## Sheet1
MOF | LCD (A) | PLD (A) | Unit Cell Volume (A^3) | Density (g/cm3) | ASA (m2/g) | NASA (m2/g) | Porosity | Pore Volume (cm3/g) | Henry Coefficient (mol /(kg*Pa)) | Qst0_kJmol | Qst_0p1bar_kJmol | Qst_1bar_kJmol | Qst_10bar_kJmol | C_% | H_% | N_% | O_% | Halogen_% | Metal_% | Nonmetal_% | Metalloid_% | Sum % | KH | N2O_uptake_1bar_molkg
0000[Cd][pcu]3[ASR]4 | 5.4555 | 4.8468 | 7789.83 | 1.093 | 1131.94 | 0 | 0.5536 | 0.50649 | 0.00048956 | 29.778 | 31.9183 | 33.9933 | 36.2127 | 52.459 | 32.7869 | 3.2787 | 9.8361 | 0 | 1.6393 | 0 | 0 | 100 | 0.00048956 | 5.0208
0000[Cd][pts]3[ASR]1 | 4.6916 | 4.2031 | 1410.87 | 1.8155 | 117.757 | 0 | 0.37744 | 0.2079 | 0.00023791 | 32.3582 | 37.568 | 41.5532 | 43.1263 | 40 | 30 | 13.3333 | 13.3333 | 0 | 3.3333 | 0 | 0 | 99.9999 | 0.00023791 | 1.0377
0000[Cd][pts]3[ASR]2 | 5.8571 | 4.4579 | 3986.64 | 1.1311 | 809.261 | 0 | 0.51168 | 0.45238 | 0.00017441 | 26.645 | 30.1404 | 33.4287 | 34.9162 | 43.5374 | 46.2585 | 2.7211 | 2.7211 | 1.3605 | 0.6803 | 2.7211 | 0 | 100 | 0.00017441 | 3.5075
0000[Co][bpq]3[ASR]1 | 4.1128 | 3.8337 | 874.08 | 1.7905 | 51.1786 | 0 | 0.29624 | 0.16545 | 0.0023654 | 41.3089 | 42.3421 | 40.3189 | 30.0931 | 50 | 20 | 15 | 12.5 | 0 | 2.5 | 0 | 0 | 100 | 0.0023654 | 1.0517
0000[Co][dia]3[ASR]1 | 5.4067 | 4.0782 | 2191.43 | 1.1434 | 886.692 | 0 | 0.53882 | 0.47124 | 0.00061402 | 30.9603 | 35.1595 | 37.3587 | 34.0693 | 39.3939 | 30.303 | 12.1212 | 12.1212 | 0 | 3.0303 | 3.0303 | 0 | 99.9999 | 0.00061402 | 4.8287
0000[Co][ins]3[ASR]1 | 4.5913 | 4.0367 | 1319.97 | 1.4147 | 419.843 | 0 | 0.438 | 0.30961 | 7.8512e-05 | 26.7844 | 29.5841 | 31.2063 | 31.7507 | 37.037 | 37.037 | 7.4074 | 14.8148 | 0 | 3.7037 | 0 | 0 | 99.9999 | 7.8512e-05 | 1.7497
0000[Co][ins]3[ASR]3 | 4.381 | 3.7382 | 1950.61 | 1.2982 | 329.743 | 0 | 0.45232 | 0.34843 | 0.00014246 | 32.39 | 33.8663 | 30.2829 | 30.009 | 45.9459 | 32.4324 | 8.1081 | 10.8108 | 0 | 2.7027 | 0 | 0 | 99.9999 | 0.00014246 | 1.8603
0000[Co][nan]3[ASR]2 | 5.9268 | 5.8143 | 2077.04 | 1.6822 | 302.259 | 0 | 0.41194 | 0.24488 | 3.6323e-05 | 22.6315 | 26.129 | 30.3878 | 32.568 | 31.5789 | 21.0526 | 0 | 42.1053 | 0 | 5.2632 | 0 | 0 | 100 | 3.6323e-05 | 1.0831
0000[Co][nan]3[FSR]1 | 5.9268 | 5.8143 | 2077.04 | 1.6822 | 302.259 | 0 | 0.41194 | 0.24488 | 3.6156e-05 | 22.6079 | 26.1142 | 30.0204 | 33.459 | 31.5789 | 21.0526 | 0 | 42.1053 | 0 | 5.2632 | 0 | 0 | 100 | 3.6156e-05 | 1.0854
0000[Co][sql]2[ASR]1 | 4.4181 | 3.7794 | 1121.77 | 1.3272 | 448.348 | 0 | 0.43524 | 0.32793 | 0.00034467 | 31.6363 | 35.7135 | 35.8668 | 35.0974 | 44.4444 | 33.3333 | 11.1111 | 8.8889 | 0 | 2.2222 | 0 | 0 | 99.9999 | 0.00034467 | 2.4509
0000[Cu][etb]3[ASR]1 | 7.0665 | 4.4967 | 3804.05 | 1.7005 | 514.41 | 0 | 0.51996 | 0.30577 | 1.8176e-05 | 23.7384 | 26.7142 | 29.294 | 31.7599 | 36.3636 | 45.4545 | 9.0909 | 0 | 4.5455 | 4.5455 | 0 | 0 | 100 | 1.8176e-05 | 1.5973
0000[Mn][ant]3[ASR]1 | 4.9369 | 4.5942 | 1180.18 | 1.2701 | 359.402 | 0 | 0.42458 | 0.33429 | 0.00012417 | 26.692 | 30.3745 | 33.1223 | 33.4858 | 51.0638 | 34.0426 | 4.2553 | 8.5106 | 0 | 2.1277 | 0 | 0 | 100 | 0.00012417 | 1.7489
0000[Mn][tfz]3[ASR]1 | 6.1643 | 3.6969 | 1037.76 | 1.2499 | 891.731 | 0 | 0.54406 | 0.43529 | 0.00016522 | 25.6899 | 29.4596 | 33.5455 | 35.5944 | 43.6364 | 14.5455 | 0 | 36.3636 | 0 | 5.4545 | 0 | 0 | 100 | 0.00016522 | 4.5873
0000[NiLa][stp]3[ASR]1 | 7.3928 | 4.8399 | 1139.17 | 1.8081 | 383.503 | 0 | 0.44106 | 0.24393 | 5.284e-05 | 25.0966 | 27.6978 | 28.9699 | 30.5967 | 26.9663 | 33.7079 | 6.7416 | 26.9663 | 0 | 5.618 | 0 | 0 | 100.0001 | 5.284e-05 | 1.1933
0000[Tb][nan]3[ASR]4 | 6.9638 | 6.5835 | 1550.84 | 1.5677 | 908.746 | 0 | 0.57038 | 0.36382 | 0.00026501 | 31.6995 | 33.1684 | 37.7116 | 34.3567 | 47.3684 | 15.7895 | 0 | 31.5789 | 0 | 5.2632 | 0 | 0 | 100 | 0.00026501 | 5.3628
0000[Zn][nou]3[ASR]1 | 6.4966 | 4.2713 | 1874.61 | 1.1179 | 1377.73 | 0 | 0.60658 | 0.5426 | 0.0001591 | 24.1074 | 27.7703 | 33.7171 | 36.1199 | 47.619 | 9.5238 | 0 | 38.0952 | 0 | 4.7619 | 0 | 0 | 99.9999 | 0.0001591 | 6.2705
0000[Zn][pcu]3[ASR]5 | 5.631 | 4.6543 | 1612.53 | 1.0296 | 675.754 | 127.236 | 0.52666 | 0.51152 | 0.00019446 | 30.4489 | 30.9795 | 31.5321 | 32.7742 | 44.8276 | 41.3793 | 12.069 | 0 | 0 | 1.7241 | 0 | 0 | 100 | 0.00019446 | 4.1354
1979[Cu][cds]3[ASR]1 | 5.3115 | 4.7448 | 639.621 | 1.5647 | 666.512 | 0 | 0.5514 | 0.35241 | 6.0251e-05 | 22.3451 | 25.303 | 27.3427 | 28.8557 | 27.2727 | 0 | 27.2727 | 0 | 0 | 18.1818 | 27.2727 | 0 | 99.9999 | 6.0251e-05 | 2.3597
1995[Al][nan]3[ASR]1 | 7.4531 | 5.1411 | 4437.62 | 1.5087 | 466.986 | 0 | 0.46466 | 0.30799 | 0.00011026 | 25.8203 | 31.089 | 33.142 | 32.8274 | 11.5385 | 34.6154 | 0 | 34.6154 | 0 | 7.6923 | 11.5385 | 0 | 100.0001 | 0.00011026 | 2.1983
1996[Zn][dia]3[ASR]1 | 4.6919 | 4.1191 | 2953.07 | 1.3 | 303.182 | 0 | 0.42436 | 0.32642 | 0.00048265 | 33.6922 | 38.7574 | 42.064 | 45.9922 | 31.1688 | 51.9481 | 5.1948 | 10.3896 | 0 | 1.2987 | 0 | 0 | 100 | 0.00048265 | 3.0559
1998[Ni][pcu]3[ASR]1 | 5.6892 | 4.1462 | 2629.41 | 1.0153 | 989.35 | 0 | 0.54102 | 0.53289 | 0.00031064 | 29.6728 | 32.5043 | 32.7577 | 32.7139 | 42.3529 | 42.3529 | 7.0588 | 0 | 0 | 1.1765 | 7.0588 | 0 | 99.9999 | 0.00031064 | 5.1671
1998[Ni][pcu]3[FSR]1 | 5.6892 | 4.1462 | 2629.41 | 1.0153 | 989.35 | 0 | 0.54102 | 0.53289 | 0.00031841 | 29.7936 | 32.3837 | 32.6116 | 32.2937 | 42.3529 | 42.3529 | 7.0588 | 0 | 0 | 1.1765 | 7.0588 | 0 | 99.9999 | 0.00031841 | 5.1761
2002[Cd][nan]3[ASR]1 | 5.2307 | 4.2442 | 1704.95 | 1.8672 | 108.562 | 109.61 | 0.42938 | 0.22996 | 0.00026535 | 31.373 | 33.0768 | 33.6232 | 33.193 | 47.3684 | 15.7895 | 0 | 31.5789 | 0 | 5.2632 | 0 | 0 | 100 | 0.00026535 | 1.7952
2002[Zn][pcu]3[ASR]4 | 24.5654 | 15.1617 | 9924.93 | 0.2052 | 5993.36 | 0 | 0.91788 | 4.473 | 9.7258e-06 | 9.5984 | 12.0025 | 11.9466 | 11.7904 | 53.0973 | 31.8584 | 0 | 11.5044 | 0 | 3.5398 | 0 | 0 | 99.9999 | 9.7258e-06 | 0.963
2003[Ce][stp]3[ASR]1 | 5.4652 | 4.3098 | 819.712 | 1.808 | 377.561 | 0 | 0.43352 | 0.23978 | 0.00020076 | 27.4762 | 31.4471 | 34.5127 | 36.2863 | 32.1429 | 21.4286 | 0 | 42.8571 | 0 | 3.5714 | 0 | 0 | 100 | 0.00020076 | 2.091
2003[Ce][stp]3[FSR]1 | 5.4652 | 4.3098 | 819.712 | 1.808 | 377.561 | 0 | 0.43352 | 0.23978 | 0.00019922 | 27.441 | 31.5315 | 33.7817 | 34.602 | 32.1429 | 21.4286 | 0 | 42.8571 | 0 | 3.5714 | 0 | 0 | 100 | 0.00019922 | 2.0955
2003[Co][nan]3[ASR]2 | 5.3387 | 3.9185 | 2525.26 | 1.1977 | 661.416 | 0 | 0.4744 | 0.39611 | 0.00062106 | 31.6098 | 35.5586 | 35.3349 | 33.7367 | 51.0638 | 34.0426 | 4.2553 | 8.5106 | 0 | 2.1277 | 0 | 0 | 100 | 0.00062106 | 3.2871
2003[Co][nan]3[ASR]3 | 4.2078 | 4.023 | 330.433 | 2.1855 | 158.173 | 0 | 0.37352 | 0.17091 | 0.00068295 | 36.3894 | 39.9682 | 42.5475 | 41.2063 | 34.7826 | 8.6957 | 0 | 43.4783 | 0 | 13.0435 | 0 | 0 | 100.0001 | 0.00068295 | 2.1333
2003[Co][pts]3[ASR]1 | 5.4724 | 4.5914 | 4425.27 | 1.0302 | 1278.33 | 0 | 0.55268 | 0.53647 | 0.00020424 | 26.5993 | 30.2962 | 33.328 | 35.9996 | 42.6471 | 35.2941 | 5.8824 | 11.7647 | 2.9412 | 1.4706 | 0 | 0 | 100.0001 | 0.00020424 | 5.3477
2003[Co][pts]3[FSR]1 | 5.4724 | 4.5914 | 4425.27 | 1.0302 | 1278.33 | 0 | 0.55268 | 0.53647 | 0.00020283 | 26.5627 | 30.1309 | 33.6884 | 35.3458 | 42.6471 | 35.2941 | 5.8824 | 11.7647 | 2.9412 | 1.4706 | 0 | 0 | 100.0001 | 0.00020283 | 5.3457
2003[Cu][pcu]3[FSR]1 | 5.7302 | 4.6479 | 1610.47 | 1.0271 | 928.843 | 0 | 0.5246 | 0.51075 | 0.00014098 | 28.4737 | 30.1381 | 31.6332 | 33.317 | 44.8276 | 41.3793 | 12.069 | 0 | 0 | 1.7241 | 0 | 0 | 100 | 0.00014098 | 4.0681
2003[Cu][rob]3[ASR]4 | 4.9671 | 4.2924 | 1283.31 | 1.4791 | 304.798 | 0 | 0.41134 | 0.27811 | 6.239e-05 | 26.8747 | 30.683 | 32.9697 | 31.5446 | 37.931 | 41.3793 | 3.4483 | 13.7931 | 0 | 3.4483 | 0 | 0 | 100 | 6.239e-05 | 1.4876
2003[Cu][rob]3[ASR]5 | 4.9527 | 4.2649 | 1306.3 | 1.453 | 314.814 | 0 | 0.4169 | 0.28692 | 6.0651e-05 | 26.8769 | 30.5225 | 33.0421 | 29.9486 | 37.931 | 41.3793 | 3.4483 | 13.7931 | 0 | 3.4483 | 0 | 0 | 100 | 6.0651e-05 | 1.4948
2003[La][stp]3[ASR]1 | 5.5065 | 4.3612 | 831.048 | 1.7785 | 392.987 | 0 | 0.4399 | 0.24734 | 0.00017661 | 26.9546 | 31.0654 | 33.9714 | 35.2916 | 32.1429 | 21.4286 | 0 | 42.8571 | 0 | 3.5714 | 0 | 0 | 100 | 0.00017661 | 2.108
2003[La][stp]3[FSR]1 | 5.5065 | 4.3612 | 831.048 | 1.7785 | 392.987 | 0 | 0.4399 | 0.24734 | 0.00017593 | 26.9369 | 30.9335 | 33.969 | 35.2069 | 32.1429 | 21.4286 | 0 | 42.8571 | 0 | 3.5714 | 0 | 0 | 100 | 0.00017593 | 2.0908
2003[Nd][stp]3[ASR]1 | 5.4025 | 4.2248 | 804.467 | 1.8593 | 359.395 | 0 | 0.42662 | 0.22945 | 0.00023834 | 28.2298 | 32.1551 | 34.685 | 36.0117 | 32.1429 | 21.4286 | 0 | 42.8571 | 0 | 3.5714 | 0 | 0 | 100 | 0.00023834 | 2.056
2003[Nd][stp]3[FSR]1 | 5.4025 | 4.2248 | 804.467 | 1.8593 | 359.395 | 0 | 0.42662 | 0.22945 | 0.00023797 | 28.249 | 31.9768 | 34.1048 | 37.2193 | 32.1429 | 21.4286 | 0 | 42.8571 | 0 | 3.5714 | 0 | 0 | 100 | 0.00023797 | 2.0362
2003[Pr][stp]3[ASR]1 | 5.3993 | 4.2183 | 805.525 | 1.8431 | 353.739 | 0 | 0.4288 | 0.23265 | 0.00023942 | 28.2873 | 32.0356 | 34.2349 | 36.9237 | 32.1429 | 21.4286 | 0 | 42.8571 | 0 | 3.5714 | 0 | 0 | 100 | 0.00023942 | 2.0506
2003[Pr][stp]3[FSR]1 | 5.3993 | 4.2183 | 805.525 | 1.8431 | 353.739 | 0 | 0.4288 | 0.23265 | 0.00023717 | 28.2127 | 32.2976 | 34.224 | 34.2915 | 32.1429 | 21.4286 | 0 | 42.8571 | 0 | 3.5714 | 0 | 0 | 100 | 0.00023717 | 2.0658
2005[Co][nan]3[ASR]5 | 4.1851 | 3.9704 | 328.84 | 2.1961 | 141.981 | 0 | 0.37088 | 0.16888 | 0.00053904 | 35.761 | 38.9024 | 40.7341 | 39.3572 | 34.7826 | 8.6957 | 0 | 43.4783 | 0 | 13.0435 | 0 | 0 | 100.0001 | 0.00053904 | 2.0279
2005[Co][nan]3[FSR]1 | 5.2625 | 4.9154 | 1367.58 | 1.1553 | 1136.6 | 0 | 0.53204 | 0.46051 | 0.00049796 | 31.6259 | 35.8851 | 37.8891 | 39.3899 | 45.977 | 29.8851 | 11.4943 | 9.1954 | 0 | 3.4483 | 0 | 0 | 100.0001 | 0.00049796 | 5.747
2005[Cu][dia]3[ASR]1 | 4.074 | 3.7597 | 1222.97 | 1.1623 | 188.841 | 0 | 0.47374 | 0.4076 | 0.00010814 | 31.1742 | 33.6337 | 33.7212 | 32.0558 | 26.9663 | 33.7079 | 6.7416 | 26.9663 | 0 | 5.618 | 0 | 0 | 100.0001 | 0.00010814 | 2.1144
2005[CuSm][stp]3[ASR]1 | 7.2052 | 5.0511 | 2241.18 | 1.8936 | 385.539 | 0 | 0.43748 | 0.23103 | 4.6854e-05 | 24.774 | 27.7123 | 29.9793 | 33.1315 | 48.9796 | 40.8163 | 8.1633 | 0 | 0 | 2.0408 | 0 | 0 | 100 | 4.6854e-05 | 1.2474
2005[Fe][bpq]3[ASR]1 | 5.8079 | 5.3835 | 1392.93 | 1.13 | 1123.05 | 0 | 0.58698 | 0.51946 | 8.6793e-05 | 21.3442 | 24.9164 | 29.224 | 32.4519 | 42.1053 | 26.3158 | 0 | 26.3158 | 0 | 5.2632 | 0 | 0 | 100.0001 | 8.6793e-05 | 4.0165
2005[Fe][bpq]3[ASR]2 | 6.0162 | 5.8143 | 696.475 | 1.1252 | 1117.2 | 0 | 0.58724 | 0.52192 | 0.00017365 | 24.3146 | 28.5617 | 31.7913 | 33.0158 | 44.4444 | 22.2222 | 0 | 27.7778 | 0 | 5.5556 | 0 | 0 | 100 | 0.00017365 | 4.7004
2005[Fe][dia]3[ASR]2 | 4.7201 | 3.6583 | 1660.95 | 1.7501 | 272.368 | 0 | 0.44948 | 0.25683 | 0.00013062 | 29.9822 | 33.5461 | 34.6441 | 32.0471 | 22.2222 | 22.2222 | 0 | 44.4444 | 0 | 11.1111 | 0 | 0 | 99.9999 | 0.00013062 | 2.0888
2005[Fe][dia]3[FSR]2 | 4.7201 | 3.6583 | 1660.95 | 1.7501 | 272.368 | 0 | 0.44948 | 0.25683 | 0.00013125 | 30.0127 | 33.7653 | 34.4909 | 31.4492 | 22.2222 | 22.2222 | 0 | 44.4444 | 0 | 11.1111 | 0 | 0 | 99.9999 | 0.00013125 | 2.0919
2005[In][bpq]3[ASR]1 | 6.5159 | 6.1499 | 6278.18 | 1.2524 | 1155.85 | 0 | 0.62166 | 0.49638 | 6.2534e-05 | 20.1519 | 23.6255 | 28.8738 | 33.541 | 42.1053 | 26.3158 | 0 | 26.3158 | 0 | 5.2632 | 0 | 0 | 100.0001 | 6.2534e-05 | 4.1037
2005[In][nan]3[ASR]1 | 6.2915 | 5.6784 | 1679.37 | 1.7337 | 758.796 | 0 | 0.52096 | 0.30049 | 0.00028779 | 26.6274 | 32.7717 | 40.1561 | 42.6386 | 44.4444 | 8.8889 | 0 | 40 | 0 | 6.6667 | 0 | 0 | 100 | 0.00028779 | 4.557
2005[In][nan]3[ASR]2 | 6.0844 | 5.45 | 1666.92 | 1.7467 | 771.642 | 0 | 0.51598 | 0.29541 | 0.00032898 | 27.2299 | 32.9381 | 38.8053 | 40.8473 | 44.4444 | 8.8889 | 0 | 40 | 0 | 6.6667 | 0 | 0 | 100 | 0.00032898 | 4.296
2005[In][nan]3[FSR]1 | 6.2915 | 5.6784 | 1679.37 | 1.7337 | 758.796 | 0 | 0.52096 | 0.30049 | 0.00028678 | 26.6007 | 32.709 | 40.0272 | 41.9371 | 44.4444 | 8.8889 | 0 | 40 | 0 | 6.6667 | 0 | 0 | 100 | 0.00028678 | 4.5309
2005[In][nan]3[FSR]2 | 6.0844 | 5.45 | 1666.92 | 1.7467 | 771.642 | 0 | 0.51598 | 0.29541 | 0.00032716 | 27.1813 | 33.3011 | 39.0919 | 43.2063 | 44.4444 | 8.8889 | 0 | 40 | 0 | 6.6667 | 0 | 0 | 100 | 0.00032716 | 4.2632
2005[Nd][pcu]3[ASR]1 | 8.7259 | 5.2484 | 9694.73 | 1.1563 | 1408.59 | 0 | 0.6062 | 0.52426 | 1.6465e-05 | 17.6081 | 20.3464 | 22.978 | 31.6684 | 35.5556 | 31.1111 | 13.3333 | 17.7778 | 0 | 2.2222 | 0 | 0 | 100 | 1.6465e-05 | 2.0213
2005[Nd][pcu]3[FSR]1 | 8.7259 | 5.2484 | 9694.73 | 1.1563 | 1408.59 | 0 | 0.6062 | 0.52426 | 1.6226e-05 | 17.5297 | 20.2798 | 22.7878 | 31.794 | 35.5556 | 31.1111 | 13.3333 | 17.7778 | 0 | 2.2222 | 0 | 0 | 100 | 1.6226e-05 | 1.9861
2005[Ni][cds]3[FSR]1 | 4.7063 | 3.8408 | 833.669 | 1.2865 | 409.592 | 0 | 0.45804 | 0.35605 | 0.00013579 | 31.4202 | 37.6344 | 41.4422 | 31.6308 | 37.5 | 37.5 | 6.25 | 15.625 | 0 | 3.125 | 0 | 0 | 100 | 0.00013579 | 2.9109
2005[Ni][dia]3[ASR]1 | 6.2307 | 4.2511 | 27536.8 | 1.0828 | 464.628 | 102.755 | 0.5088 | 0.46989 | 0.00088617 | 36.5896 | 33.7987 | 33.4431 | 35.157 | 38.1982 | 45.9459 | 5.7658 | 8.6486 | 0 | 1.4414 | 0 | 0 | 99.9999 | 0.00088617 | 3.1472
2005[Ni][dia]3[FSR]1 | 6.2307 | 4.2511 | 27536.8 | 1.0828 | 464.628 | 102.755 | 0.5088 | 0.46989 | 0.00089962 | 36.6322 | 34.2627 | 33.8921 | 35.8387 | 38.1982 | 45.9459 | 5.7658 | 8.6486 | 0 | 1.4414 | 0 | 0 | 99.9999 | 0.00089962 | 3.1153
2005[SmCu][stp]3[FSR]1 | 7.2052 | 5.0511 | 2241.18 | 1.8936 | 385.539 | 0 | 0.43748 | 0.23103 | 4.6028e-05 | 24.6847 | 27.7169 | 30.2309 | 33.3234 | 26.9663 | 33.7079 | 6.7416 | 26.9663 | 0 | 5.618 | 0 | 0 | 100.0001 | 4.6028e-05 | 1.2466
2005[Tb][nan]3[ASR]1 | 6.9256 | 6.5718 | 1536.07 | 1.5828 | 867.49 | 0 | 0.57036 | 0.36035 | 0.00022881 | 30.5835 | 32.5335 | 37.3905 | 37.2978 | 47.3684 | 15.7895 | 0 | 31.5789 | 0 | 5.2632 | 0 | 0 | 100 | 0.00022881 | 5.2429
2005[U][bnn]3[ASR]1 | 7.3861 | 5.958 | 4053.7 | 2.2517 | 503.695 | 0 | 0.5328 | 0.23662 | 3.5791e-05 | 21.7734 | 25.3052 | 30.9227 | 36.2494 | 31.25 | 0 | 0 | 62.5 | 0 | 6.25 | 0 | 0 | 100 | 3.5791e-05 | 2.1686
2005[Zn][dia]3[ASR]1 | 4.672 | 3.6827 | 1601.24 | 1.9342 | 228.473 | 0 | 0.45512 | 0.23531 | 0.0001777 | 31.4443 | 35.5043 | 35.8668 | 31.9221 | 22.2222 | 22.2222 | 0 | 44.4444 | 0 | 11.1111 | 0 | 0 | 99.9999 | 0.0001777 | 2.0152
2005[Zn][dia]3[FSR]1 | 4.672 | 3.6827 | 1601.24 | 1.9342 | 228.473 | 0 | 0.45512 | 0.23531 | 0.00017835 | 31.4126 | 35.418 | 36.9491 | 34.1704 | 22.2222 | 22.2222 | 0 | 44.4444 | 0 | 11.1111 | 0 | 0 | 99.9999 | 0.00017835 | 2.0163
2005[Zn][nan]3[ASR]6 | 5.3222 | 5.0257 | 1364.93 | 1.1811 | 1092.57 | 0 | 0.54038 | 0.4575 | 0.00075263 | 32.8504 | 37.9284 | 40.6135 | 43.0577 | 45.977 | 29.8851 | 11.4943 | 9.1954 | 0 | 3.4483 | 0 | 0 | 100.0001 | 0.00075263 | 6.0013
2005[Zn][pcu]3[ASR]1 | 4.7837 | 3.9883 | 1636.07 | 1.2488 | 624.784 | 0 | 0.5199 | 0.41632 | 0.0003681 | 29.5392 | 34.6109 | 38.9647 | 35.7624 | 53.0612 | 28.5714 | 4.0816 | 12.2449 | 0 | 2.0408 | 0 | 0 | 99.9999 | 0.0003681 | 4.1708
2005[Zn][pcu]3[ASR]11 | 8.5309 | 6.6591 | 4784.81 | 0.71602 | 3006.64 | 0 | 0.70156 | 0.97981 | 3.7686e-05 | 18.3068 | 20.9151 | 21.9099 | 30.1123 | 45.283 | 22.6415 | 0 | 24.5283 | 0 | 7.5472 | 0 | 0 | 100 | 3.7686e-05 | 4.0678
2005[Zn][pcu]3[ASR]15 | 15.093 | 7.939 | 4340.46 | 0.58909 | 3731.3 | 0 | 0.80938 | 1.3739 | 1.081e-05 | 12.3471 | 14.8078 | 14.9902 | 21.0659 | 48.1481 | 29.6296 | 3.7037 | 14.8148 | 0 | 3.7037 | 0 | 0 | 99.9999 | 1.081e-05 | 1.1241
2005[Zn][pcu]3[ASR]2 | 15.0144 | 7.9311 | 4290.87 | 0.5959 | 3692.36 | 0 | 0.80926 | 1.3581 | 1.1274e-05 | 12.4749 | 15.0165 | 15.1973 | 21.8584 | 45.283 | 22.6415 | 0 | 24.5283 | 0 | 7.5472 | 0 | 0 | 100 | 1.1274e-05 | 1.1697
2005[Zn][pcu]3[ASR]3 | 15.0154 | 7.9273 | 4290.37 | 0.59597 | 3692.78 | 0 | 0.80906 | 1.3576 | 1.1287e-05 | 12.4993 | 14.942 | 15.1841 | 21.8237 | 45.283 | 22.6415 | 0 | 24.5283 | 0 | 7.5472 | 0 | 0 | 100 | 1.1287e-05 | 1.1832
2005[Zn][pcu]3[ASR]4 | 15.0907 | 7.9461 | 4337.47 | 0.58949 | 3736.27 | 0 | 0.80966 | 1.3735 | 1.084e-05 | 12.3684 | 14.847 | 15.0453 | 21.1316 | 45.283 | 22.6415 | 0 | 24.5283 | 0 | 7.5472 | 0 | 0 | 100 | 1.084e-05 | 1.1305
2005[Zn][pcu]3[ASR]5 | 15.1005 | 7.9485 | 4334.42 | 0.58991 | 3726.64 | 0 | 0.80944 | 1.3721 | 1.0844e-05 | 12.3349 | 14.8429 | 15.0849 | 21.3268 | 45.283 | 22.6415 | 0 | 24.5283 | 0 | 7.5472 | 0 | 0 | 100 | 1.0844e-05 | 1.1326
2005[Zn][pcu]3[ASR]6 | 15.0624 | 7.9369 | 4321.43 | 0.59168 | 3723.84 | 0 | 0.80926 | 1.3677 | 1.0982e-05 | 12.3969 | 14.8986 | 15.1403 | 21.4176 | 45.283 | 22.6415 | 0 | 24.5283 | 0 | 7.5472 | 0 | 0 | 100 | 1.0982e-05 | 1.1443
2005[Zn][pcu]3[ASR]7 | 15.0878 | 7.9365 | 4329.45 | 0.59059 | 3724.85 | 0 | 0.80934 | 1.3704 | 1.0893e-05 | 12.376 | 14.8542 | 15.0144 | 21.4312 | 45.283 | 22.6415 | 0 | 24.5283 | 0 | 7.5472 | 0 | 0 | 100 | 1.0893e-05 | 1.1262
2005[Zn][pcu]3[ASR]8 | 15.0805 | 7.9383 | 4337.97 | 0.58943 | 3730.22 | 0 | 0.80934 | 1.3731 | 1.083e-05 | 12.3615 | 14.8235 | 14.9771 | 21.2418 | 45.283 | 22.6415 | 0 | 24.5283 | 0 | 7.5472 | 0 | 0 | 100 | 1.083e-05 | 1.1242
2005[Zn][pcu]3[ASR]9 | 15.0997 | 7.9348 | 4342.52 | 0.58881 | 3733.2 | 0 | 0.80928 | 1.3744 | 1.0829e-05 | 12.3714 | 14.8836 | 15.0579 | 21.2543 | 45.283 | 22.6415 | 0 | 24.5283 | 0 | 7.5472 | 0 | 0 | 100 | 1.0829e-05 | 1.1271
2005[Zn][pcu]3[FSR]1 | 4.7837 | 3.9883 | 1636.07 | 1.2488 | 624.784 | 0 | 0.5199 | 0.41632 | 0.00036398 | 29.4751 | 34.4436 | 38.7961 | 36.7955 | 48.1481 | 29.6296 | 3.7037 | 14.8148 | 0 | 3.7037 | 0 | 0 | 99.9999 | 0.00036398 | 4.1373
2005[Zn][srs]3[ASR]1 | 8.3891 | 7.7245 | 17497.6 | 1.2013 | 1396.43 | 0 | 0.67144 | 0.55894 | 3.9277e-05 | 21.0655 | 23.6654 | 25.4137 | 31.2838 | 44.4444 | 29.6296 | 14.8148 | 0 | 7.4074 | 3.7037 | 0 | 0 | 99.9999 | 3.9277e-05 | 3.5703
2005[Zn][srs]3[ASR]2 | 8.632 | 7.8943 | 17598.4 | 1.1944 | 1438.67 | 0 | 0.67424 | 0.56451 | 3.7045e-05 | 20.8106 | 23.3025 | 25.119 | 32.5193 | 44.4444 | 29.6296 | 14.8148 | 0 | 7.4074 | 3.7037 | 0 | 0 | 99.9999 | 3.7045e-05 | 3.5489
2005[Zn][srs]3[ASR]4 | 8.4003 | 7.4134 | 17382.5 | 1.2092 | 1394.33 | 0 | 0.67056 | 0.55453 | 3.7397e-05 | 21.0184 | 23.4017 | 25.2145 | 31.9815 | 44.4444 | 29.6296 | 14.8148 | 0 | 7.4074 | 3.7037 | 0 | 0 | 99.9999 | 3.7397e-05 | 3.5913
2005[Zn][srs]3[ASR]5 | 8.1556 | 7.4828 | 17141.5 | 1.2262 | 1359.52 | 0 | 0.66686 | 0.54383 | 4.2229e-05 | 21.464 | 23.9971 | 25.9242 | 31.0637 | 44.4444 | 29.6296 | 14.8148 | 0 | 7.4074 | 3.7037 | 0 | 0 | 99.9999 | 4.2229e-05 | 3.6287
2005[Zn][srs]3[ASR]6 | 8.2707 | 7.732 | 17378.6 | 1.2095 | 1403.54 | 0 | 0.66986 | 0.55383 | 4.0204e-05 | 21.1411 | 23.6615 | 25.6502 | 31.698 | 44.4444 | 29.6296 | 14.8148 | 0 | 7.4074 | 3.7037 | 0 | 0 | 99.9999 | 4.0204e-05 | 3.6005
2005[Zn][srs]3[ASR]7 | 8.2295 | 7.6239 | 17347.4 | 1.2117 | 1386.05 | 0.037038 | 0.67034 | 0.55324 | 4.0249e-05 | 21.2561 | 23.8679 | 25.92 | 31.49 | 44.4444 | 29.6296 | 14.8148 | 0 | 7.4074 | 3.7037 | 0 | 0 | 99.9999 | 4.0249e-05 | 3.5643
2005[Zn][srs]3[ASR]8 | 8.437 | 7.8545 | 17518.4 | 1.1998 | 1411.35 | 0.037038 | 0.67178 | 0.55989 | 3.94e-05 | 20.876 | 23.4872 | 25.4237 | 31.7571 | 44.4444 | 29.6296 | 14.8148 | 0 | 7.4074 | 3.7037 | 0 | 0 | 99.9999 | 3.94e-05 | 3.5329
2006[Cd][dia]3[ASR]2 | 7.4611 | 4.8673 | 3920.07 | 1.3103 | 869.513 | 0 | 0.54002 | 0.41214 | 3.0686e-05 | 20.4449 | 23.5599 | 27.5561 | 32.7076 | 38.7097 | 32.2581 | 12.9032 | 12.9032 | 0 | 3.2258 | 0 | 0 | 100 | 3.0686e-05 | 2.479
2006[Cd][nan]3[ASR]1 | 5.2143 | 3.8933 | 2660.57 | 1.1546 | 907.108 | 0 | 0.55992 | 0.48496 | 0.00044804 | 30.5225 | 35.788 | 39.9024 | 36.734 | 36.7816 | 41.3793 | 13.7931 | 4.5977 | 2.2989 | 1.1494 | 0 | 0 | 100 | 0.00044804 | 5.5527
2006[Cd][nan]3[ASR]2 | 5.2041 | 3.9489 | 2686.73 | 1.2595 | 856.627 | 0 | 0.55592 | 0.44137 | 0.00042348 | 30.2985 | 35.7661 | 39.9153 | 36.1665 | 36.7816 | 41.3793 | 13.7931 | 4.5977 | 2.2989 | 1.1494 | 0 | 0 | 100 | 0.00042348 | 5.0503
2006[Cd][nan]3[FSR]1 | 5.2143 | 3.8933 | 2660.57 | 1.1546 | 907.108 | 0 | 0.55992 | 0.48496 | 0.00044546 | 30.5201 | 35.8043 | 40.4615 | 36.3223 | 36.7816 | 41.3793 | 13.7931 | 4.5977 | 2.2989 | 1.1494 | 0 | 0 | 100 | 0.00044546 | 5.5414
2006[Cd][nan]3[FSR]2 | 5.2041 | 3.9489 | 2686.73 | 1.2595 | 856.627 | 0 | 0.55592 | 0.44137 | 0.00042172 | 30.2713 | 35.8526 | 39.9477 | 38.9393 | 36.7816 | 41.3793 | 13.7931 | 4.5977 | 2.2989 | 1.1494 | 0 | 0 | 100 | 0.00042172 | 5.0525
2006[Cd][pcu]3[ASR]1 | 4.826 | 4.1233 | 847.142 | 1.5673 | 290.326 | 0 | 0.42852 | 0.27342 | 0.00021086 | 30.5862 | 34.8462 | 36.763 | 35.9397 | 41.3793 | 31.0345 | 17.2414 | 0 | 0 | 3.4483 | 6.8966 | 0 | 100.0001 | 0.00021086 | 2.0932
2006[Cd][pcu]3[FSR]1 | 4.826 | 4.1233 | 847.142 | 1.5673 | 290.326 | 0 | 0.42852 | 0.27342 | 0.00020752 | 30.5235 | 34.929 | 37.3575 | 39.0446 | 41.3793 | 31.0345 | 17.2414 | 0 | 0 | 3.4483 | 6.8966 | 0 | 100.0001 | 0.00020752 | 2.0876
2006[Co][dia]3[ASR]1 | 5.1113 | 3.7288 | 5132.21 | 1.7351 | 377.531 | 0 | 0.47098 | 0.27143 | 4.1133e-05 | 25.6462 | 28.5581 | 29.5536 | 28.1303 | 22.2222 | 22.2222 | 0 | 44.4444 | 0 | 11.1111 | 0 | 0 | 99.9999 | 4.1133e-05 | 1.6623
2006[Co][dia]3[FSR]1 | 5.1113 | 3.7288 | 5132.21 | 1.7351 | 377.531 | 0 | 0.47098 | 0.27143 | 4.1159e-05 | 25.6469 | 28.5871 | 29.713 | 28.8723 | 22.2222 | 22.2222 | 0 | 44.4444 | 0 | 11.1111 | 0 | 0 | 99.9999 | 4.1159e-05 | 1.669
2006[Co][flu]3[ASR]1 | 7.5606 | 4.9693 | 2619.52 | 0.85316 | 2253.69 | 0 | 0.63688 | 0.74649 | 5.7396e-05 | 20.4783 | 23.4045 | 25.9004 | 30.5982 | 51.9084 | 30.5344 | 3.0534 | 12.2137 | 0 | 2.2901 | 0 | 0 | 100 | 5.7396e-05 | 5.493
2006[Co][flu]3[FSR]1 | 7.5606 | 4.9693 | 2619.52 | 0.85316 | 2253.69 | 0 | 0.63688 | 0.74649 | 5.6959e-05 | 20.4496 | 23.2555 | 26.031 | 32.0224 | 51.9084 | 30.5344 | 3.0534 | 12.2137 | 0 | 2.2901 | 0 | 0 | 100 | 5.6959e-05 | 5.5133
2006[Co][nan]3[ASR]2 | 6.961 | 5.9219 | 1265.07 | 1.4203 | 886.271 | 0 | 0.52778 | 0.3716 | 6.1277e-05 | 21.6825 | 25.4967 | 33.9437 | 38.0056 | 37.8378 | 21.6216 | 5.4054 | 27.027 | 0 | 8.1081 | 0 | 0 | 99.9999 | 6.1277e-05 | 3.9823
2006[Co][nan]3[ASR]3 | 4.8058 | 3.7961 | 897.795 | 1.5691 | 297.678 | 0 | 0.4468 | 0.28474 | 0.00062608 | 33.1587 | 39.5101 | 41.2688 | 41.6482 | 42.8571 | 21.4286 | 7.1429 | 14.2857 | 0 | 7.1429 | 7.1429 | 0 | 100.0001 | 0.00062608 | 3.2529
2006[Co][nan]3[ASR]4 | 6.3639 | 5.5652 | 1233.35 | 1.4568 | 805.55 | 0 | 0.51894 | 0.35621 | 6.8708e-05 | 22.2477 | 25.9825 | 32.4699 | 38.1803 | 37.8378 | 21.6216 | 5.4054 | 27.027 | 0 | 8.1081 | 0 | 0 | 99.9999 | 6.8708e-05 | 3.2652
2006[Co][nan]3[ASR]5 | 4.9521 | 3.8906 | 916.399 | 1.5373 | 342.525 | 0 | 0.45772 | 0.29775 | 0.00058623 | 32.2131 | 38.2507 | 40.9144 | 35.2917 | 42.8571 | 21.4286 | 7.1429 | 14.2857 | 0 | 7.1429 | 7.1429 | 0 | 100.0001 | 0.00058623 | 3.2373
2006[Co][nan]3[ASR]6 | 5.1864 | 4.8492 | 1348.15 | 1.172 | 1036.91 | 0 | 0.52748 | 0.45007 | 0.00058402 | 32.3878 | 36.7912 | 38.8089 | 41.7086 | 45.977 | 29.8851 | 11.4943 | 9.1954 | 0 | 3.4483 | 0 | 0 | 100.0001 | 0.00058402 | 5.744
2006[Co][nan]3[ASR]7 | 7.0126 | 4.28 | 3664.62 | 1.091 | 1366.99 | 0 | 0.56442 | 0.51736 | 0.00033245 | 29.4284 | 32.0023 | 32.8858 | 35.5199 | 45.098 | 25.4902 | 15.6863 | 7.8431 | 0 | 2.9412 | 2.9412 | 0 | 100 | 0.00033245 | 5.6433
2006[Co][rob]3[ASR]1 | 6.2889 | 5.009 | 2727.51 | 0.75918 | 3100.44 | 0 | 0.66614 | 0.87745 | 0.00010228 | 21.4017 | 24.1785 | 27.138 | 31.1082 | 44.7761 | 35.8209 | 8.9552 | 8.9552 | 0 | 1.4925 | 0 | 0 | 99.9999 | 0.00010228 | 7.0362
2006[CuW][nan]3[ASR]1 | 4.7124 | 3.9354 | 2411.04 | 1.8664 | 286.062 | 0 | 0.4765 | 0.2553 | 0.00025221 | 34.6715 | 33.7631 | 32.0657 | 33.5298 | 35.8974 | 35.8974 | 10.2564 | 0 | 0 | 7.6923 | 10.2564 | 0 | 99.9999 | 0.00025221 | 1.532
2006[Dy][nan]3[ASR]2 | 6.889 | 6.4981 | 1541.69 | 1.5924 | 888.301 | 0 | 0.5676 | 0.35643 | 0.00018205 | 29.0816 | 31.7783 | 36.6986 | 36.7893 | 47.3684 | 15.7895 | 0 | 31.5789 | 0 | 5.2632 | 0 | 0 | 100 | 0.00018205 | 5.1908
2006[Er][nan]3[ASR]3 | 8.9425 | 8.3699 | 1689.59 | 1.6311 | 688.557 | 0 | 0.54522 | 0.33426 | 1.6493e-05 | 19.7265 | 22.5497 | 25.3444 | 31.6221 | 44.6809 | 19.1489 | 6.383 | 25.5319 | 0 | 4.2553 | 0 | 0 | 100 | 1.6493e-05 | 2.0732
2006[Eu][nan]3[ASR]1 | 7.0296 | 6.7128 | 1539.05 | 1.5497 | 919.831 | 0 | 0.57002 | 0.36783 | 0.00025642 | 30.7664 | 33.2356 | 37.5281 | 34.8444 | 47.3684 | 15.7895 | 0 | 31.5789 | 0 | 5.2632 | 0 | 0 | 100 | 0.00025642 | 5.4932
2006[FeAs][nan]3[FSR]1 | 6.6136 | 5.5148 | 2531.59 | 2.2518 | 474.975 | 0 | 0.45858 | 0.20365 | 0.00023009 | 30.7697 | 33.5434 | 36.1098 | 37.121 | 8.5714 | 8.5714 | 0 | 62.8571 | 0 | 8.5714 | 0 | 11.4286 | 99.9999 | 0.00023009 | 2.6463
2006[FeRh][pem]3[ASR]1 | 5.3255 | 3.8232 | 21109.5 | 1.1414 | 936.22 | 10.4192 | 0.6344 | 0.55579 | 7.3802e-05 | 29.1762 | 31.421 | 31.0673 | 28.31 | 26.2774 | 36.4964 | 13.1387 | 17.5182 | 0 | 5.1095 | 0 | 1.4599 | 100.0001 | 7.3802e-05 | 4.1919
2006[Ga][nan]3[ASR]3 | 5.6094 | 5.1902 | 1379.35 | 2.0267 | 357.168 | 0 | 0.48956 | 0.24155 | 0.037784 | 46.1779 | 51.6413 | 48.0049 | 48.477 | 5.7143 | 0 | 0 | 68.5714 | 0 | 11.4286 | 14.2857 | 0 | 100 | 0.037784 | 4.2691
2006[In][sod]3[ASR]1 | 8.0935 | 4.6172 | 11706.3 | 1.4331 | 754.603 | 0 | 0.54006 | 0.37684 | 0.0011985 | 33.8262 | 31.7773 | 33.2186 | 34.3862 | 40 | 8 | 16 | 32 | 0 | 4 | 0 | 0 | 100 | 0.0011985 | 3.832
2006[La][bnn]3[ASR]1 | 6.8152 | 6.1441 | 1484.48 | 1.6061 | 730.193 | 0 | 0.55158 | 0.34343 | 2.0279e-05 | 19.0225 | 21.9677 | 25.3852 | 30.8919 | 31.25 | 0 | 0 | 62.5 | 0 | 6.25 | 0 | 0 | 100 | 2.0279e-05 | 1.8508
2006[La][sqc]3[FSR]1 | 5.7644 | 4.2449 | 934.561 | 1.3899 | 704.525 | 0 | 0.52262 | 0.37601 | 5.536e-05 | 23.5007 | 26.7428 | 28.7942 | 30.0629 | 26.4706 | 47.0588 | 0 | 23.5294 | 0 | 2.9412 | 0 | 0 | 100 | 5.536e-05 | 2.1411
2006[Mg][dia]3[ASR]1 | 4.7395 | 3.6795 | 1630.24 | 1.3976 | 374.291 | 0 | 0.45626 | 0.32647 | 7.1832e-05 | 27.466 | 30.59 | 31.8824 | 31.1604 | 22.2222 | 22.2222 | 0 | 44.4444 | 0 | 11.1111 | 0 | 0 | 99.9999 | 7.1832e-05 | 2.3463
2006[Mg][dia]3[ASR]2 | 4.8815 | 3.6749 | 1641.08 | 1.3883 | 410.913 | 0 | 0.46114 | 0.33215 | 8.2309e-05 | 27.4478 | 30.8013 | 31.8558 | 30.7329 | 22.2222 | 22.2222 | 0 | 44.4444 | 0 | 11.1111 | 0 | 0 | 99.9999 | 8.2309e-05 | 2.4301
2006[Mg][dia]3[ASR]3 | 4.7289 | 3.7302 | 1624.01 | 1.4029 | 387.643 | 0 | 0.45532 | 0.32455 | 8.5121e-05 | 27.7428 | 30.9322 | 32.2587 | 30.5677 | 22.2222 | 22.2222 | 0 | 44.4444 | 0 | 11.1111 | 0 | 0 | 99.9999 | 8.5121e-05 | 2.4175
2006[Mg][dia]3[ASR]4 | 4.8733 | 3.6624 | 1637.19 | 1.3916 | 394.934 | 0 | 0.45992 | 0.33049 | 8.0671e-05 | 27.4115 | 30.7133 | 31.9685 | 30.9906 | 22.2222 | 22.2222 | 0 | 44.4444 | 0 | 11.1111 | 0 | 0 | 99.9999 | 8.0671e-05 | 2.4161
2006[Mg][dia]3[ASR]5 | 5.2302 | 3.8551 | 1707.23 | 1.3345 | 525.88 | 0 | 0.48012 | 0.35976 | 5.7495e-05 | 24.9731 | 28.0356 | 29.2951 | 29.0973 | 22.2222 | 22.2222 | 0 | 44.4444 | 0 | 11.1111 | 0 | 0 | 99.9999 | 5.7495e-05 | 2.2295
2006[Mg][dia]3[ASR]6 | 4.8 | 3.6487 | 1616.91 | 1.4091 | 371.947 | 0 | 0.45346 | 0.32181 | 8.7806e-05 | 28.0407 | 31.2247 | 32.7703 | 32.4425 | 22.2222 | 22.2222 | 0 | 44.4444 | 0 | 11.1111 | 0 | 0 | 99.9999 | 8.7806e-05 | 2.4471
2006[Mg][dia]3[ASR]8 | 4.7213 | 3.7901 | 1640.94 | 1.3885 | 432.191 | 0 | 0.46126 | 0.33221 | 9.4143e-05 | 27.845 | 31.0701 | 32.4375 | 27.8932 | 22.2222 | 22.2222 | 0 | 44.4444 | 0 | 11.1111 | 0 | 0 | 99.9999 | 9.4143e-05 | 2.4704
2006[Mn][dia]3[ASR]1 | 4.9314 | 3.9717 | 1770.14 | 1.632 | 403.815 | 0 | 0.46572 | 0.28538 | 2.6893e-05 | 24.1501 | 26.8671 | 28.025 | 27.2409 | 22.2222 | 22.2222 | 0 | 44.4444 | 0 | 11.1111 | 0 | 0 | 99.9999 | 2.6893e-05 | 1.4206
2006[Mn][dia]3[ASR]2 | 4.9042 | 3.9225 | 1762.25 | 1.6393 | 384.592 | 0 | 0.46438 | 0.28329 | 2.648e-05 | 24.2612 | 27.1114 | 28.2825 | 27.4586 | 22.2222 | 22.2222 | 0 | 44.4444 | 0 | 11.1111 | 0 | 0 | 99.9999 | 2.648e-05 | 1.4335
2006[Mn][dia]3[ASR]3 | 4.878 | 3.9046 | 1752.07 | 1.6488 | 359.771 | 0 | 0.4629 | 0.28075 | 2.9809e-05 | 24.901 | 27.7804 | 28.9849 | 28.5786 | 22.2222 | 22.2222 | 0 | 44.4444 | 0 | 11.1111 | 0 | 0 | 99.9999 | 2.9809e-05 | 1.5022
2006[Mn][dia]3[FSR]1 | 4.9314 | 3.9717 | 1770.14 | 1.632 | 403.815 | 0 | 0.46572 | 0.28538 | 2.689e-05 | 24.145 | 26.9407 | 28.1285 | 27.8799 | 22.2222 | 22.2222 | 0 | 44.4444 | 0 | 11.1111 | 0 | 0 | 99.9999 | 2.689e-05 | 1.4322
2006[Mn][dia]3[FSR]2 | 4.9042 | 3.9225 | 1762.25 | 1.6393 | 384.592 | 0 | 0.46438 | 0.28329 | 2.7015e-05 | 24.3522 | 27.1967 | 28.4318 | 27.5895 | 22.2222 | 22.2222 | 0 | 44.4444 | 0 | 11.1111 | 0 | 0 | 99.9999 | 2.7015e-05 | 1.4485
2006[Mn][dia]3[FSR]3 | 4.878 | 3.9046 | 1752.07 | 1.6488 | 359.771 | 0 | 0.4629 | 0.28075 | 2.9797e-05 | 24.9026 | 27.8311 | 29.0621 | 28.662 | 22.2222 | 22.2222 | 0 | 44.4444 | 0 | 11.1111 | 0 | 0 | 99.9999 | 2.9797e-05 | 1.5072
2006[Mn][fsc]3[ASR]1 | 5.4369 | 4.1438 | 1449.65 | 1.0707 | 1070.1 | 0 | 0.5272 | 0.49241 | 6.6224e-05 | 23.1802 | 26.3083 | 29.3217 | 32.7169 | 50 | 33.3333 | 4.1667 | 10.4167 | 0 | 2.0833 | 0 | 0 | 100 | 6.6224e-05 | 3.68
2006[Mn][fsc]3[ASR]2 | 6.7389 | 5.4174 | 1266.8 | 1.052 | 1148.44 | 0 | 0.5366 | 0.51008 | 0.00011378 | 23.0699 | 27.2584 | 33.2694 | 37.3093 | 48.7805 | 34.1463 | 4.878 | 9.7561 | 0 | 2.439 | 0 | 0 | 99.9999 | 0.00011378 | 5.0695
2006[Mn][fsc]3[ASR]3 | 6.2858 | 5.1256 | 2624.77 | 1.1015 | 1078.91 | 0 | 0.5197 | 0.47179 | 5.3915e-05 | 21.2809 | 24.9241 | 30.237 | 36.4099 | 44.4444 | 35.5556 | 4.4444 | 13.3333 | 0 | 2.2222 | 0 | 0 | 99.9999 | 5.3915e-05 | 3.8176
2006[Mn][fsc]3[FSR]1 | 5.4369 | 4.1438 | 1449.65 | 1.0707 | 1070.1 | 0 | 0.5272 | 0.49241 | 6.6362e-05 | 23.1839 | 26.283 | 29.5192 | 33.0895 | 50 | 33.3333 | 4.1667 | 10.4167 | 0 | 2.0833 | 0 | 0 | 100 | 6.6362e-05 | 3.695
2006[Mn][fsc]3[FSR]2 | 6.7389 | 5.4174 | 1266.8 | 1.052 | 1148.44 | 0 | 0.5366 | 0.51008 | 0.00011477 | 23.073 | 27.3796 | 33.5264 | 36.5816 | 48.7805 | 34.1463 | 4.878 | 9.7561 | 0 | 2.439 | 0 | 0 | 99.9999 | 0.00011477 | 5.083
2006[Mn][fsc]3[FSR]3 | 6.2858 | 5.1256 | 2624.77 | 1.1015 | 1078.91 | 0 | 0.5197 | 0.47179 | 5.3667e-05 | 21.2413 | 24.8544 | 30.675 | 34.3372 | 44.4444 | 35.5556 | 4.4444 | 13.3333 | 0 | 2.2222 | 0 | 0 | 99.9999 | 5.3667e-05 | 3.8077
2006[Ni][nan]3[ASR]5 | 6.5146 | 4.9192 | 3871.53 | 1.4614 | 798.171 | 0 | 0.54266 | 0.37132 | 0.0007325 | 35.6529 | 36.6237 | 37.8235 | 34.1241 | 24.6154 | 33.8462 | 6.1538 | 27.6923 | 0 | 7.6923 | 0 | 0 | 100 | 0.0007325 | 4.1901
2006[Ni][pyr]3[ASR]1 | 5.1325 | 3.6457 | 3704 | 1.2703 | 319.574 | 324.413 | 0.55012 | 0.43305 | 0.00025575 | 27.8135 | 31.951 | 34.6747 | 33.5248 | 41.5094 | 22.6415 | 0 | 30.1887 | 0 | 5.6604 | 0 | 0 | 100 | 0.00025575 | 4.7242
2006[Sc][acs]3[FSR]1 | 8.4575 | 4.645 | 3256.95 | 0.90676 | 2278.89 | 0 | 0.66114 | 0.72913 | 0.0001027 | 22.2624 | 25.4582 | 31.8478 | 34.8142 | 32.8767 | 24.6575 | 0 | 38.3562 | 0 | 4.1096 | 0 | 0 | 100 | 0.0001027 | 7.7407
2006[V][bpq]3[ASR]1 | 7.6815 | 7.2249 | 1535.22 | 0.99967 | 1556.37 | 0 | 0.62854 | 0.62874 | 4.1236e-05 | 18.2752 | 21.4164 | 26.8927 | 33.3245 | 44.4444 | 22.2222 | 0 | 27.7778 | 0 | 5.5556 | 0 | 0 | 100 | 4.1236e-05 | 5.0073
2006[V][bpq]3[ASR]2 | 6.7484 | 6.3776 | 1452.63 | 1.0565 | 1400.96 | 0 | 0.612 | 0.57927 | 5.9008e-05 | 19.7833 | 23.2321 | 29.3146 | 34.4884 | 44.4444 | 22.2222 | 0 | 27.7778 | 0 | 5.5556 | 0 | 0 | 100 | 5.9008e-05 | 5.0636
2006[V][bpq]3[ASR]3 | 7.2289 | 6.8094 | 1489.85 | 1.0301 | 1431.6 | 0 | 0.62032 | 0.60219 | 4.7105e-05 | 19.082 | 22.2877 | 28.1301 | 34.7457 | 44.4444 | 22.2222 | 0 | 27.7778 | 0 | 5.5556 | 0 | 0 | 100 | 4.7105e-05 | 4.9215
2006[V][bpq]3[ASR]4 | 6.7763 | 6.3912 | 1462.96 | 1.0491 | 1416.85 | 0 | 0.60904 | 0.58056 | 5.2334e-05 | 19.5221 | 22.9096 | 28.3821 | 34.3307 | 44.4444 | 22.2222 | 0 | 27.7778 | 0 | 5.5556 | 0 | 0 | 100 | 5.2334e-05 | 4.737
2006[V][bpq]3[ASR]5 | 5.481 | 5.2323 | 1277.92 | 1.2009 | 899.447 | 0 | 0.56018 | 0.46645 | 0.00016263 | 24.0794 | 28.2853 | 31.5673 | 31.1634 | 44.4444 | 22.2222 | 0 | 27.7778 | 0 | 5.5556 | 0 | 0 | 100 | 0.00016263 | 3.6345
2006[V][bpq]3[FSR]1 | 7.6815 | 7.2249 | 1535.22 | 0.99967 | 1556.37 | 0 | 0.62854 | 0.62874 | 4.1216e-05 | 18.2747 | 21.3988 | 26.9248 | 33.7411 | 44.4444 | 22.2222 | 0 | 27.7778 | 0 | 5.5556 | 0 | 0 | 100 | 4.1216e-05 | 5.0065
2006[Y][nan]3[ASR]2 | 9.0926 | 8.5201 | 1703.22 | 1.3125 | 877.735 | 0 | 0.54984 | 0.41892 | 1.9357e-05 | 19.2623 | 22.061 | 24.8196 | 31.099 | 44.6809 | 19.1489 | 6.383 | 25.5319 | 0 | 4.2553 | 0 | 0 | 100 | 1.9357e-05 | 2.4307
2006[Zn][bcg]3[ASR]1 | 7.1432 | 5.3392 | 2975.42 | 0.95169 | 2149.56 | 0 | 0.64818 | 0.68109 | 0.00018529 | 27.3764 | 29.0307 | 24.8455 | 29.9888 | 47.7612 | 23.8806 | 0 | 23.8806 | 0 | 4.4776 | 0 | 0 | 100 | 0.00018529 | 4.8208
2006[Zn][crb]3[ASR]1 | 6.4229 | 5.2865 | 5706.62 | 0.92897 | 1924.49 | 0 | 0.66882 | 0.71996 | 7.4194e-05 | 20.7715 | 23.8393 | 26.8296 | 30.3078 | 35.2941 | 35.2941 | 23.5294 | 0 | 0 | 5.8824 | 0 | 0 | 100 | 7.4194e-05 | 4.8498
2006[Zn][dft]3[ASR]1 | 8.4738 | 5.6968 | 6024.13 | 0.88001 | 2087.08 | 0 | 0.6845 | 0.77783 | 0.000154 | 28.5313 | 28.6611 | 22.2503 | 25.8205 | 35.2941 | 35.2941 | 23.5294 | 0 | 0 | 5.8824 | 0 | 0 | 100 | 0.000154 | 3.0097
2006[Zn][dia]3[ASR]6 | 5.2575 | 3.8397 | 1706.93 | 1.8144 | 366.169 | 0 | 0.48244 | 0.2659 | 9.7646e-05 | 27.3995 | 30.8426 | 31.9793 | 28.744 | 22.2222 | 22.2222 | 0 | 44.4444 | 0 | 11.1111 | 0 | 0 | 99.9999 | 9.7646e-05 | 1.9242
2006[Zn][nan]3[ASR]5 | 5.1025 | 3.9591 | 2280.75 | 1.4241 | 458.829 | 0 | 0.5031 | 0.35327 | 0.00011419 | 28.2622 | 31.3121 | 32.4669 | 32.6873 | 31.7073 | 39.0244 | 4.878 | 14.6341 | 0 | 4.878 | 4.878 | 0 | 99.9998 | 0.00011419 | 1.8897
2006[Zn][pcu]3[ASR]1 | 15.086 | 7.9244 | 4334.49 | 0.5899 | 3702.38 | 0 | 0.80758 | 1.369 | 1.0809e-05 | 12.5132 | 14.9934 | 15.218 | 20.5563 | 45.283 | 22.6415 | 0 | 24.5283 | 0 | 7.5472 | 0 | 0 | 100 | 1.0809e-05 | 1.1253
2006[Zn][pcu]3[ASR]2 | 7.25 | 5.5917 | 5495.68 | 0.89602 | 1987.24 | 0 | 0.6308 | 0.70401 | 0.0001073 | 23.3628 | 25.6036 | 27.366 | 31.7033 | 51.4286 | 31.4286 | 2.8571 | 11.4286 | 0 | 2.8571 | 0 | 0 | 100 | 0.0001073 | 5.7397
2006[Zn][pcu]3[ASR]3 | 15.0556 | 7.9424 | 4321.43 | 0.59168 | 3684.21 | 0 | 0.80758 | 1.3649 | 1.0673e-05 | 12.3391 | 14.8229 | 14.9939 | 20.4647 | 45.283 | 22.6415 | 0 | 24.5283 | 0 | 7.5472 | 0 | 0 | 100 | 1.0673e-05 | 1.1028
2006[Zn][pcu]3[ASR]4 | 15.0871 | 7.9352 | 4337.33 | 0.58952 | 3687.98 | 0 | 0.80848 | 1.3714 | 1.1107e-05 | 12.6259 | 15.1493 | 15.2439 | 20.8311 | 45.283 | 22.6415 | 0 | 24.5283 | 0 | 7.5472 | 0 | 0 | 100 | 1.1107e-05 | 1.1439
2006[Zn][pcu]3[ASR]5 | 15.0887 | 7.9075 | 4337.33 | 0.58952 | 3698.72 | 0 | 0.8089 | 1.3721 | 1.1254e-05 | 12.4054 | 14.92 | 15.1008 | 21.9911 | 45.283 | 22.6415 | 0 | 24.5283 | 0 | 7.5472 | 0 | 0 | 100 | 1.1254e-05 | 1.1726
2006[Zn][pcu]3[ASR]6 | 5.5268 | 4.6053 | 2097.06 | 1.3262 | 390.561 | 10.9408 | 0.45288 | 0.34147 | 0.00020321 | 28.7731 | 34.233 | 37.0403 | 34.7149 | 42.8571 | 35.7143 | 7.1429 | 11.9048 | 0 | 2.381 | 0 | 0 | 100.0001 | 0.00020321 | 2.6273
2006[Zn][pcu]3[ASR]7 | 15.0801 | 7.9397 | 4334.49 | 0.5899 | 3691.34 | 0 | 0.80784 | 1.3695 | 1.0868e-05 | 12.4918 | 15.0012 | 15.1247 | 20.6776 | 45.283 | 22.6415 | 0 | 24.5283 | 0 | 7.5472 | 0 | 0 | 100 | 1.0868e-05 | 1.1265
2006[Zn][pcu]3[ASR]8 | 15.0668 | 7.9251 | 4321.43 | 0.59168 | 3692.44 | 0 | 0.80774 | 1.3652 | 1.0985e-05 | 12.5144 | 15.0397 | 15.2174 | 20.6673 | 45.283 | 22.6415 | 0 | 24.5283 | 0 | 7.5472 | 0 | 0 | 100 | 1.0985e-05 | 1.1384
2006[Zn][pcu]3[ASR]9 | 17.3025 | 9.8235 | 6214.04 | 0.51107 | 3730.88 | 0 | 0.8459 | 1.6552 | 1.3485e-05 | 12.8764 | 15.3478 | 15.4624 | 21.1886 | 45.283 | 11.3208 | 0 | 24.5283 | 0 | 7.5472 | 11.3208 | 0 | 100.0001 | 1.3485e-05 | 1.3484
2007[Ag][nan]3[ASR]1 | 5.42 | 4.6491 | 2770.23 | 1.0102 | 1480.17 | 0 | 0.61164 | 0.60544 | 0.00013894 | 24.6188 | 27.4389 | 29.2594 | 31.8648 | 43.5897 | 43.5897 | 5.1282 | 0 | 0 | 2.5641 | 5.1282 | 0 | 99.9999 | 0.00013894 | 4.9371
2007[Ag][nan]3[FSR]1 | 5.42 | 4.6491 | 2770.23 | 1.0102 | 1480.17 | 0 | 0.61164 | 0.60544 | 0.00013862 | 24.6046 | 27.4136 | 29.2562 | 32.129 | 43.5897 | 43.5897 | 5.1282 | 0 | 0 | 2.5641 | 5.1282 | 0 | 99.9999 | 0.00013862 | 4.9531
2007[Cd][nan]3[ASR]1 | 14.5081 | 14.4085 | 9836.92 | 0.9576 | 1212.73 | 0 | 0.63274 | 0.66075 | 0.0030788 | 45.8722 | 29.1983 | 23.73 | 25.6802 | 52.5 | 30 | 0 | 15 | 0 | 2.5 | 0 | 0 | 100 | 0.0030788 | 3.9519
2007[Cd][nan]3[FSR]1 | 14.5081 | 14.4085 | 9836.92 | 0.9576 | 1212.73 | 0 | 0.63274 | 0.66075 | 0.0029609 | 45.7598 | 28.9702 | 23.791 | 25.6518 | 52.5 | 30 | 0 | 15 | 0 | 2.5 | 0 | 0 | 100 | 0.0029609 | 3.9552
2007[Cd][pyr]3[ASR]1 | 7.182 | 6.1227 | 7586.01 | 0.86621 | 1979.3 | 0 | 0.6269 | 0.72372 | 6.5668e-05 | 19.4915 | 22.1694 | 26.0636 | 32.2423 | 46.6019 | 34.9515 | 11.6505 | 5.8252 | 0 | 0.9709 | 0 | 0 | 100 | 6.5668e-05 | 5.416
2007[Cd][rtl]3[ASR]2 | 6.5678 | 5.3381 | 1944.29 | 1.0916 | 1878.39 | 0 | 0.66442 | 0.60868 | 5.7888e-05 | 20.5149 | 23.2455 | 26.878 | 31.1481 | 47.3684 | 15.7895 | 0 | 31.5789 | 0 | 5.2632 | 0 | 0 | 100 | 5.7888e-05 | 5.3422
2007[Co][nan]3[ASR]2 | 6.7899 | 5.8703 | 1255.01 | 1.4264 | 905.938 | 0 | 0.52666 | 0.36924 | 7.8066e-05 | 22.8011 | 26.176 | 31.5903 | 37.3973 | 40 | 17.1429 | 5.7143 | 28.5714 | 0 | 8.5714 | 0 | 0 | 100 | 7.8066e-05 | 3.521
2007[Co][nan]3[ASR]4 | 5.7541 | 4.5778 | 1852.6 | 2.3831 | 244.252 | 0 | 0.35764 | 0.15008 | 2.1858e-06 | 18.3187 | 21.1326 | 22.538 | 32.8798 | 4.4118 | 22.0588 | 0 | 48.5294 | 0 | 11.7647 | 13.2353 | 0 | 100 | 2.1858e-06 | 0.20361
2007[Co][nan]3[ASR]6 | 5.6173 | 4.2317 | 1512.36 | 2.002 | 451.079 | 0 | 0.43462 | 0.2171 | 2.0717e-05 | 22.1555 | 25.2223 | 28.7433 | 31.0776 | 11.5385 | 26.9231 | 3.8462 | 38.4615 | 0 | 11.5385 | 7.6923 | 0 | 100.0001 | 2.0717e-05 | 1.489
2007[Co][nan]3[FSR]2 | 6.7899 | 5.8703 | 1255.01 | 1.4264 | 905.938 | 0 | 0.52666 | 0.36924 | 7.6481e-05 | 22.6762 | 26.2044 | 31.9293 | 36.1543 | 40 | 17.1429 | 5.7143 | 28.5714 | 0 | 8.5714 | 0 | 0 | 100 | 7.6481e-05 | 3.505
2007[Co][pyr]3[ASR]1 | 5.1218 | 3.8555 | 3797.88 | 1.2402 | 833.67 | 0 | 0.5506 | 0.44396 | 0.00022907 | 26.7695 | 30.6851 | 33.9613 | 35.2948 | 41.5094 | 22.6415 | 0 | 30.1887 | 0 | 5.6604 | 0 | 0 | 100 | 0.00022907 | 4.8452
2007[Cu][dia]3[ASR]1 | 6.803 | 5.4435 | 4164.73 | 0.59954 | 4990.67 | 0.63926 | 0.73762 | 1.2303 | 3.9287e-05 | 16.0618 | 18.736 | 20.9388 | 29.7663 | 26.9663 | 33.7079 | 6.7416 | 26.9663 | 0 | 5.618 | 0 | 0 | 100.0001 | 3.9287e-05 | 4.5154
2007[CuGd][stp]3[ASR]1 | 7.1869 | 4.9999 | 2237.97 | 1.9168 | 385.079 | 0 | 0.43102 | 0.22487 | 4.7585e-05 | 24.8189 | 27.8081 | 30.363 | 34.897 | 26.9663 | 33.7079 | 6.7416 | 26.9663 | 0 | 5.618 | 0 | 0 | 100.0001 | 4.7585e-05 | 1.2452
2007[CuNd][stp]3[ASR]1 | 7.3046 | 5.0769 | 2291.62 | 1.8342 | 422.549 | 0 | 0.4422 | 0.24109 | 3.6303e-05 | 23.4326 | 26.4161 | 29.3066 | 33.4213 | 26.9663 | 33.7079 | 6.7416 | 26.9663 | 0 | 5.618 | 0 | 0 | 100.0001 | 3.6303e-05 | 1.2828
2007[CuSm][stp]3[ASR]1 | 7.3648 | 5.0904 | 2328.82 | 1.8224 | 423.334 | 0 | 0.44734 | 0.24547 | 3.7414e-05 | 23.83 | 27.1991 | 30.6055 | 32.6895 | 48.7805 | 39.0244 | 9.7561 | 0 | 0 | 2.439 | 0 | 0 | 100 | 3.7414e-05 | 1.3706
2007[Dy][bnn]3[ASR]1 | 5.9088 | 4.0124 | 2557.46 | 1.2847 | 740.737 | 0 | 0.4802 | 0.37378 | 0.00020754 | 27.0334 | 30.2849 | 32.6075 | 34.8586 | 49.4845 | 35.0515 | 4.1237 | 10.3093 | 0 | 1.0309 | 0 | 0 | 99.9999 | 0.00020754 | 3.3246
2007[Fe][dia]3[ASR]1 | 4.7247 | 3.6488 | 1637.85 | 1.7748 | 261.88 | 0 | 0.4387 | 0.24718 | 0.00014761 | 30.7745 | 34.481 | 35.8758 | 32.6896 | 22.2222 | 22.2222 | 0 | 44.4444 | 0 | 11.1111 | 0 | 0 | 99.9999 | 0.00014761 | 2.1093
2007[Fe][dia]3[ASR]12 | 4.7138 | 3.6827 | 1659.63 | 1.7515 | 269.681 | 0 | 0.44416 | 0.25359 | 0.00017076 | 31.0646 | 34.8674 | 35.5847 | 28.7556 | 22.2222 | 22.2222 | 0 | 44.4444 | 0 | 11.1111 | 0 | 0 | 99.9999 | 0.00017076 | 2.139
2007[Fe][dia]3[ASR]13 | 4.8886 | 3.6465 | 1678.61 | 1.7317 | 301.611 | 0 | 0.4483 | 0.25888 | 0.00014125 | 29.7149 | 33.4472 | 34.4513 | 30.1322 | 22.2222 | 22.2222 | 0 | 44.4444 | 0 | 11.1111 | 0 | 0 | 99.9999 | 0.00014125 | 2.11
2007[Fe][dia]3[ASR]14 | 4.9301 | 3.6903 | 1698.29 | 1.7116 | 323.026 | 0 | 0.45418 | 0.26535 | 0.00013125 | 29.2528 | 32.9771 | 34.1348 | 30.021 | 22.2222 | 22.2222 | 0 | 44.4444 | 0 | 11.1111 | 0 | 0 | 99.9999 | 0.00013125 | 2.1
2007[Fe][dia]3[ASR]15 | 5.0495 | 3.7845 | 1737.48 | 1.673 | 378.865 | 0 | 0.46596 | 0.27851 | 0.00010568 | 27.7625 | 31.2243 | 31.9484 | 28.5042 | 22.2222 | 22.2222 | 0 | 44.4444 | 0 | 11.1111 | 0 | 0 | 99.9999 | 0.00010568 | 2.0523
2007[Fe][dia]3[ASR]18 | 4.6717 | 3.6911 | 1645.7 | 1.7663 | 268.316 | 0 | 0.43962 | 0.24889 | 0.00020954 | 31.9081 | 35.7688 | 36.0704 | 32.7355 | 22.2222 | 22.2222 | 0 | 44.4444 | 0 | 11.1111 | 0 | 0 | 99.9999 | 0.00020954 | 2.1609
2007[Fe][dia]3[ASR]19 | 4.815 | 3.7096 | 1669.15 | 1.7415 | 311.092 | 0 | 0.44758 | 0.25701 | 0.00016802 | 30.439 | 34.1937 | 35.2165 | 28.6188 | 22.2222 | 22.2222 | 0 | 44.4444 | 0 | 11.1111 | 0 | 0 | 99.9999 | 0.00016802 | 2.136
2007[Fe][dia]3[ASR]2 | 4.7577 | 3.6894 | 1647.38 | 1.7645 | 280.107 | 0 | 0.44254 | 0.2508 | 0.00014027 | 30.3311 | 34.0982 | 35.2467 | 31.4739 | 22.2222 | 22.2222 | 0 | 44.4444 | 0 | 11.1111 | 0 | 0 | 99.9999 | 0.00014027 | 2.0997
2007[Fe][dia]3[ASR]20 | 4.8534 | 3.7135 | 1684.13 | 1.726 | 321.762 | 0 | 0.45098 | 0.26128 | 0.00014566 | 29.7351 | 33.3599 | 33.829 | 31.2097 | 22.2222 | 22.2222 | 0 | 44.4444 | 0 | 11.1111 | 0 | 0 | 99.9999 | 0.00014566 | 2.1154
2007[Fe][dia]3[ASR]21 | 4.9329 | 3.7879 | 1709.53 | 1.7004 | 362.51 | 0 | 0.45924 | 0.27008 | 0.00013981 | 29.1293 | 32.7911 | 33.3918 | 28.5903 | 22.2222 | 22.2222 | 0 | 44.4444 | 0 | 11.1111 | 0 | 0 | 99.9999 | 0.00013981 | 2.1108
2007[Fe][dia]3[ASR]22 | 4.6748 | 3.6753 | 1666.52 | 1.7443 | 280.382 | 0 | 0.44404 | 0.25457 | 0.0001209 | 29.7056 | 33.2365 | 34.0903 | 28.9327 | 22.2222 | 22.2222 | 0 | 44.4444 | 0 | 11.1111 | 0 | 0 | 99.9999 | 0.0001209 | 2.0666
2007[Fe][dia]3[ASR]23 | 4.6943 | 3.728 | 1672.09 | 1.7385 | 295.069 | 0 | 0.4456 | 0.25632 | 0.00011904 | 29.4889 | 33.0877 | 34.2396 | 28.4141 | 22.2222 | 22.2222 | 0 | 44.4444 | 0 | 11.1111 | 0 | 0 | 99.9999 | 0.00011904 | 2.0718
2007[Fe][dia]3[ASR]24 | 4.7319 | 3.7837 | 1682.2 | 1.728 | 314.604 | 0 | 0.45086 | 0.26091 | 0.00012815 | 29.5287 | 33.1478 | 34.0907 | 28.7123 | 22.2222 | 22.2222 | 0 | 44.4444 | 0 | 11.1111 | 0 | 0 | 99.9999 | 0.00012815 | 2.0885
2007[Fe][dia]3[ASR]3 | 4.7992 | 3.7527 | 1667.75 | 1.743 | 313.991 | 0 | 0.44946 | 0.25787 | 0.00014635 | 30.1402 | 33.9536 | 34.71 | 29.0561 | 22.2222 | 22.2222 | 0 | 44.4444 | 0 | 11.1111 | 0 | 0 | 99.9999 | 0.00014635 | 2.1176
2007[Fe][dia]3[ASR]4 | 4.813 | 3.6672 | 1647.93 | 1.7639 | 275.363 | 0 | 0.43804 | 0.24833 | 0.00013959 | 30.4236 | 34.1741 | 35.3303 | 30.6776 | 22.2222 | 22.2222 | 0 | 44.4444 | 0 | 11.1111 | 0 | 0 | 99.9999 | 0.00013959 | 2.0959
2007[Fe][dia]3[ASR]5 | 4.8696 | 3.6877 | 1670.14 | 1.7405 | 294.721 | 0 | 0.44472 | 0.25551 | 0.00012603 | 29.6747 | 33.2871 | 34.2229 | 31.9427 | 22.2222 | 22.2222 | 0 | 44.4444 | 0 | 11.1111 | 0 | 0 | 99.9999 | 0.00012603 | 2.0767
2007[Fe][dia]3[ASR]6 | 5.0008 | 3.7866 | 1707.04 | 1.7029 | 353.165 | 0 | 0.4579 | 0.2689 | 0.0001211 | 28.6563 | 32.3587 | 33.3964 | 29.8746 | 22.2222 | 22.2222 | 0 | 44.4444 | 0 | 11.1111 | 0 | 0 | 99.9999 | 0.0001211 | 2.0764
2007[Fe][dia]3[ASR]7 | 5.2389 | 3.8925 | 1741.1 | 1.6696 | 412.902 | 0 | 0.46878 | 0.28078 | 9.0025e-05 | 27.0495 | 30.3961 | 31.398 | 28.6059 | 22.2222 | 22.2222 | 0 | 44.4444 | 0 | 11.1111 | 0 | 0 | 99.9999 | 9.0025e-05 | 2.016
2007[Fe][dia]3[ASR]8 | 5.2842 | 3.8955 | 1756.45 | 1.655 | 425.641 | 0 | 0.47328 | 0.28598 | 7.8129e-05 | 26.3456 | 29.6143 | 30.8073 | 29.4861 | 22.2222 | 22.2222 | 0 | 44.4444 | 0 | 11.1111 | 0 | 0 | 99.9999 | 7.8129e-05 | 1.976
2007[Fe][dia]3[ASR]9 | 5.3682 | 3.9505 | 1784.98 | 1.6285 | 470.664 | 0 | 0.48126 | 0.29552 | 8.0574e-05 | 26.1083 | 29.3496 | 30.5208 | 29.3308 | 22.2222 | 22.2222 | 0 | 44.4444 | 0 | 11.1111 | 0 | 0 | 99.9999 | 8.0574e-05 | 2.0136
2007[Fe][the]3[ASR]1 | 10.236 | 5.5899 | 6891.59 | 1.3288 | 837.707 | 279.338 | 0.57864 | 0.43545 | 0.00090586 | 31.5789 | 28.184 | 33.9378 | 35.8177 | 49.1228 | 7.0175 | 0 | 35.0877 | 1.7544 | 7.0175 | 0 | 0 | 99.9999 | 0.00090586 | 6.1623
2007[Gd][bnn]3[ASR]1 | 5.6438 | 3.6542 | 2614.75 | 1.2499 | 744.652 | 0 | 0.48816 | 0.39056 | 0.0001396 | 25.0183 | 29.7417 | 33.7115 | 34.0471 | 49.4845 | 35.0515 | 4.1237 | 10.3093 | 0 | 1.0309 | 0 | 0 | 99.9999 | 0.0001396 | 3.732
2007[In][ctn]3[ASR]2 | 6.2335 | 5.5127 | 4228.15 | 0.92129 | 2630.25 | 0 | 0.69904 | 0.75876 | 6.4656e-05 | 17.6804 | 20.8616 | 27.4327 | 35.5061 | 48 | 16 | 0 | 32 | 0 | 4 | 0 | 0 | 100 | 6.4656e-05 | 7.4474
2007[Mn][dia]3[ASR]1 | 4.8026 | 3.8048 | 1740.89 | 1.6594 | 329.745 | 0 | 0.45774 | 0.27585 | 2.8415e-05 | 25.3852 | 28.1971 | 29.3526 | 28.8611 | 22.2222 | 22.2222 | 0 | 44.4444 | 0 | 11.1111 | 0 | 0 | 99.9999 | 2.8415e-05 | 1.467
2007[Mn][dia]3[ASR]2 | 4.8947 | 3.9236 | 1779.89 | 1.623 | 401.215 | 0 | 0.46686 | 0.28765 | 2.5361e-05 | 23.9644 | 26.7631 | 27.9588 | 27.1988 | 22.2222 | 22.2222 | 0 | 44.4444 | 0 | 11.1111 | 0 | 0 | 99.9999 | 2.5361e-05 | 1.3811
2007[Mn][dia]3[ASR]3 | 4.9875 | 4.069 | 1792.12 | 1.6119 | 437.364 | 0 | 0.47694 | 0.29588 | 3.2392e-05 | 24.4279 | 27.263 | 28.4891 | 28.1245 | 22.2222 | 22.2222 | 0 | 44.4444 | 0 | 11.1111 | 0 | 0 | 99.9999 | 3.2392e-05 | 1.5513
2007[Mn][dia]3[ASR]4 | 4.993 | 4.066 | 1792.21 | 1.6119 | 428.598 | 0 | 0.4732 | 0.29357 | 3.1121e-05 | 24.2952 | 27.1477 | 28.4156 | 27.7718 | 22.2222 | 22.2222 | 0 | 44.4444 | 0 | 11.1111 | 0 | 0 | 99.9999 | 3.1121e-05 | 1.5394
2007[Mn][dia]3[ASR]5 | 4.974 | 4.0388 | 1794.37 | 1.6099 | 441.279 | 0 | 0.46984 | 0.29184 | 2.8802e-05 | 23.9257 | 26.6561 | 27.6236 | 27.9385 | 22.2222 | 22.2222 | 0 | 44.4444 | 0 | 11.1111 | 0 | 0 | 99.9999 | 2.8802e-05 | 1.4767
2007[Mn][dia]3[FSR]1 | 4.8026 | 3.8048 | 1740.89 | 1.6594 | 329.745 | 0 | 0.45774 | 0.27585 | 2.8384e-05 | 25.3811 | 28.2583 | 29.5582 | 28.7666 | 22.2222 | 22.2222 | 0 | 44.4444 | 0 | 11.1111 | 0 | 0 | 99.9999 | 2.8384e-05 | 1.4746
2007[Mn][dia]3[FSR]2 | 4.8947 | 3.9236 | 1779.89 | 1.623 | 401.215 | 0 | 0.46686 | 0.28765 | 2.5708e-05 | 24.0182 | 26.8599 | 28.0925 | 27.0946 | 22.2222 | 22.2222 | 0 | 44.4444 | 0 | 11.1111 | 0 | 0 | 99.9999 | 2.5708e-05 | 1.4045
2007[Nd][nan]3[FSR]1 | 5.8666 | 5.0578 | 1758.85 | 1.4216 | 815.466 | 0 | 0.54012 | 0.37995 | 3.5487e-05 | 22.2138 | 25.3221 | 29.1364 | 34.3003 | 31.0345 | 41.3793 | 0 | 24.1379 | 0 | 3.4483 | 0 | 0 | 100 | 3.5487e-05 | 2.4173
2007[Ni][pcu]3[ASR]1 | 5.3523 | 4.3741 | 1545.34 | 1.06 | 583.238 | 66.5177 | 0.50498 | 0.47641 | 0.00017967 | 30.5665 | 31.7803 | 32.7703 | 34.1107 | 44.8276 | 41.3793 | 12.069 | 0 | 0 | 1.7241 | 0 | 0 | 100 | 0.00017967 | 3.8936
2007[Ni][pcu]3[ASR]2 | 5.545 | 4.5981 | 1545.6 | 1.0598 | 601.893 | 29.5319 | 0.50546 | 0.47694 | 0.00015119 | 30.0099 | 31.6561 | 32.2469 | 34.3787 | 44.8276 | 41.3793 | 12.069 | 0 | 0 | 1.7241 | 0 | 0 | 100 | 0.00015119 | 3.8912
2007[Ni][pcu]3[ASR]3 | 5.6972 | 4.6916 | 1552.34 | 1.0552 | 587.424 | 38.309 | 0.5034 | 0.47707 | 0.00011404 | 28.4039 | 30.8559 | 32.66 | 34.8148 | 44.8276 | 41.3793 | 12.069 | 0 | 0 | 1.7241 | 0 | 0 | 100 | 0.00011404 | 3.7408
2007[Sm][bnn]3[ASR]1 | 5.6717 | 3.6402 | 2623.08 | 1.2372 | 399.052 | 383.508 | 0.4876 | 0.39411 | 0.00014374 | 24.9906 | 29.7362 | 33.4665 | 35.2969 | 49.4845 | 35.0515 | 4.1237 | 10.3093 | 0 | 1.0309 | 0 | 0 | 99.9999 | 0.00014374 | 3.7936
2007[V][bpq]3[ASR]1 | 7.6064 | 7.1267 | 1516.24 | 1.0122 | 1537.27 | 0 | 0.62802 | 0.62046 | 4.621e-05 | 18.9299 | 22.0903 | 28.162 | 34.2138 | 44.4444 | 22.2222 | 0 | 27.7778 | 0 | 5.5556 | 0 | 0 | 100 | 4.621e-05 | 5.3927
2007[Zn][crb]3[ASR]1 | 6.5597 | 5.0687 | 5753.94 | 0.92133 | 1951.71 | 0 | 0.67428 | 0.73185 | 6.7163e-05 | 20.3037 | 23.4099 | 26.1806 | 30.389 | 28.9855 | 23.1884 | 5.7971 | 28.9855 | 0 | 13.0435 | 0 | 0 | 100 | 6.7163e-05 | 4.7222
2007[Zn][dia]3[ASR]3 | 6.1293 | 4.0079 | 5106.42 | 1.092 | 630.903 | 0 | 0.54224 | 0.49656 | 0.00029958 | 30.9828 | 34.7879 | 35.134 | 35.8575 | 35.2941 | 35.2941 | 23.5294 | 0 | 0 | 5.8824 | 0 | 0 | 100 | 0.00029958 | 3.6824
2007[Zn][dia]3[ASR]4 | 6.0873 | 4.6495 | 1276.31 | 0.94111 | 1547.17 | 0 | 0.6073 | 0.6453 | 0.00020858 | 23.882 | 27.9099 | 32.4234 | 32.0275 | 40 | 40 | 8.8889 | 8.8889 | 0 | 2.2222 | 0 | 0 | 100 | 0.00020858 | 6.195
2007[Zn][gis]3[ASR]1 | 7.5016 | 5.9443 | 3234.32 | 0.81954 | 2430.59 | 0 | 0.71134 | 0.86798 | 2.9737e-05 | 18.158 | 20.6441 | 20.6881 | 25.8218 | 45.7143 | 34.2857 | 5.7143 | 11.4286 | 0 | 2.8571 | 0 | 0 | 100 | 2.9737e-05 | 2.3676
2007[Zn][gis]3[FSR]1 | 7.5016 | 5.9443 | 3234.32 | 0.81954 | 2430.59 | 0 | 0.71134 | 0.86798 | 2.945e-05 | 18.1008 | 20.5878 | 20.7813 | 25.5587 | 35.2941 | 35.2941 | 23.5294 | 0 | 0 | 5.8824 | 0 | 0 | 100 | 2.945e-05 | 2.3721
2007[Zn][nan]3[ASR]11 | 7.8859 | 4.2805 | 2995.37 | 1.0476 | 1476.55 | 0 | 0.59604 | 0.56898 | 7.3491e-05 | 22.1296 | 25.1594 | 29.1231 | 31.5764 | 35.2941 | 35.2941 | 23.5294 | 0 | 0 | 5.8824 | 0 | 0 | 100 | 7.3491e-05 | 5.2068
2007[Zn][nan]3[ASR]13 | 6.7525 | 5.5148 | 2783.65 | 1.4471 | 841.25 | 0 | 0.53276 | 0.36815 | 0.00015196 | 25.1376 | 29.8218 | 35.7014 | 36.919 | 50.6024 | 28.9157 | 2.4096 | 14.4578 | 0 | 3.6145 | 0 | 0 | 100 | 0.00015196 | 4.2028
2007[Zn][nog]3[ASR]1 | 6.8343 | 4.8171 | 5803.42 | 1.1419 | 1048.47 | 0 | 0.5978 | 0.52354 | 8.9257e-05 | 25.9533 | 27.3187 | 25.1668 | 29.6432 | 30.4348 | 30.4348 | 13.0435 | 19.5652 | 0 | 6.5217 | 0 | 0 | 100 | 8.9257e-05 | 2.5582
2007[Zn][nog]3[FSR]1 | 6.8343 | 4.8171 | 5803.42 | 1.1419 | 1048.47 | 0 | 0.5978 | 0.52354 | 8.7639e-05 | 25.8661 | 27.3226 | 25.0262 | 29.5713 | 35.2941 | 35.2941 | 23.5294 | 0 | 0 | 5.8824 | 0 | 0 | 100 | 8.7639e-05 | 2.5646
2007[Zn][nou]3[ASR]1 | 6.0286 | 4.2963 | 1850.92 | 1.1322 | 1306.03 | 0 | 0.60574 | 0.535 | 0.00015516 | 23.9751 | 27.5511 | 31.4337 | 33.8894 | 35.2941 | 35.2941 | 23.5294 | 0 | 0 | 5.8824 | 0 | 0 | 100 | 0.00015516 | 5.2735
2007[Zn][pcu]3[ASR]1 | 7.9589 | 4.1407 | 4386.48 | 1.1658 | 1225.9 | 0.10404 | 0.62322 | 0.53458 | 0.00013956 | 26.64 | 27.4642 | 29.0232 | 32.902 | 47.619 | 9.5238 | 0 | 38.0952 | 0 | 4.7619 | 0 | 0 | 99.9999 | 0.00013956 | 4.6812
2007[Zn][pcu]3[ASR]2 | 7.883 | 4.151 | 4416.37 | 1.1579 | 1250.66 | 0 | 0.62596 | 0.54059 | 0.0001249 | 25.8394 | 27.2152 | 28.8135 | 32.2355 | 45.283 | 22.6415 | 0 | 24.5283 | 0 | 7.5472 | 0 | 0 | 100 | 0.0001249 | 4.5976
2007[Zn][pcu]3[ASR]4 | 14.5383 | 12.0772 | 14218.3 | 0.5028 | 4016.88 | 0 | 0.80674 | 1.6045 | 1.7888e-05 | 15.3707 | 17.8638 | 17.4453 | 18.4956 | 45.283 | 22.6415 | 0 | 24.5283 | 0 | 7.5472 | 0 | 0 | 100 | 1.7888e-05 | 1.6548
2007[Zn][pcu]3[ASR]5 | 15.0265 | 7.9821 | 4297.08 | 0.59504 | 3672.18 | 0 | 0.81106 | 1.363 | 1.1751e-05 | 12.7115 | 15.2044 | 15.3317 | 22.1795 | 50.5263 | 31.5789 | 0 | 13.6842 | 0 | 4.2105 | 0 | 0 | 99.9999 | 1.1751e-05 | 1.2323
2007[Zn][pcu]3[FSR]1 | 7.9589 | 4.1407 | 4386.48 | 1.1658 | 1225.9 | 0.10404 | 0.62322 | 0.53458 | 0.0001351 | 26.4665 | 27.4394 | 28.9362 | 32.0187 | 45.283 | 22.6415 | 0 | 24.5283 | 0 | 7.5472 | 0 | 0 | 100 | 0.0001351 | 4.6804
2007[Zn][pcu]3[FSR]2 | 7.883 | 4.151 | 4416.37 | 1.1579 | 1250.66 | 0 | 0.62596 | 0.54059 | 0.00012427 | 25.8196 | 27.034 | 28.7758 | 31.8265 | 45.283 | 22.6415 | 0 | 24.5283 | 0 | 7.5472 | 0 | 0 | 100 | 0.00012427 | 4.611
2007[Zn][pts]3[ASR]1 | 6.2226 | 5.2707 | 966.699 | 1.1455 | 1270.53 | 0 | 0.6337 | 0.55319 | 0.00012464 | 23.6454 | 27.6017 | 33.2925 | 35.705 | 45.283 | 22.6415 | 0 | 24.5283 | 0 | 7.5472 | 0 | 0 | 100 | 0.00012464 | 5.9475
2007[Zn][pts]3[FSR]1 | 6.2226 | 5.2707 | 966.699 | 1.1455 | 1270.53 | 0 | 0.6337 | 0.55319 | 0.00012122 | 23.4992 | 27.3943 | 32.8529 | 36.344 | 26.087 | 26.087 | 0 | 34.7826 | 0 | 4.3478 | 8.6957 | 0 | 100.0001 | 0.00012122 | 5.9173
2007[Zn][srs]3[ASR]1 | 8.1443 | 7.6764 | 17158.8 | 1.225 | 1324.72 | 0 | 0.66526 | 0.54307 | 3.9757e-05 | 21.2223 | 23.8012 | 25.9329 | 31.2711 | 26.087 | 26.087 | 0 | 34.7826 | 0 | 4.3478 | 8.6957 | 0 | 100.0001 | 3.9757e-05 | 3.5477
2007[Zn][srs]3[ASR]2 | 8.1347 | 7.3279 | 17068.2 | 1.2315 | 1333.83 | 0 | 0.6625 | 0.53797 | 4.0902e-05 | 21.3492 | 23.7857 | 26.1255 | 31.6541 | 44.4444 | 29.6296 | 14.8148 | 0 | 7.4074 | 3.7037 | 0 | 0 | 99.9999 | 4.0902e-05 | 3.6337
2007[Zn][srs]3[ASR]3 | 8.1823 | 7.4237 | 17068.6 | 1.2315 | 1339.53 | 0 | 0.6659 | 0.54074 | 4.3391e-05 | 21.5479 | 24.1627 | 26.144 | 32.6493 | 44.4444 | 29.6296 | 14.8148 | 0 | 7.4074 | 3.7037 | 0 | 0 | 99.9999 | 4.3391e-05 | 3.6904
2007[Zn][srs]3[ASR]4 | 8.2179 | 7.6716 | 17365.3 | 1.2104 | 1389.56 | 0 | 0.66764 | 0.55158 | 4.1627e-05 | 21.16 | 23.8373 | 25.8564 | 32.1496 | 44.4444 | 29.6296 | 14.8148 | 0 | 7.4074 | 3.7037 | 0 | 0 | 99.9999 | 4.1627e-05 | 3.648
2007[Zn][srs]3[ASR]5 | 8.3235 | 7.7997 | 17024.3 | 1.2347 | 1313.61 | 0 | 0.66698 | 0.54021 | 4.1127e-05 | 21.1561 | 23.8482 | 26.2203 | 31.8283 | 44.4444 | 29.6296 | 14.8148 | 0 | 7.4074 | 3.7037 | 0 | 0 | 99.9999 | 4.1127e-05 | 3.6725
2007[Zn][srs]3[ASR]6 | 8.3078 | 7.6278 | 17204.3 | 1.2217 | 1339.61 | 0.025313 | 0.66778 | 0.54658 | 4.197e-05 | 21.3068 | 23.9021 | 26.1321 | 31.3728 | 44.4444 | 29.6296 | 14.8148 | 0 | 7.4074 | 3.7037 | 0 | 0 | 99.9999 | 4.197e-05 | 3.683
2007[Zn][srs]3[ASR]7 | 8.158 | 7.5329 | 17131.3 | 1.2269 | 1345.44 | 0 | 0.66656 | 0.54327 | 4.2396e-05 | 21.4286 | 24.0846 | 25.9431 | 31.3745 | 44.4444 | 29.6296 | 14.8148 | 0 | 7.4074 | 3.7037 | 0 | 0 | 99.9999 | 4.2396e-05 | 3.6639
2007[Zn][srs]3[ASR]8 | 8.4128 | 7.798 | 17429.5 | 1.206 | 1370.88 | 0 | 0.6694 | 0.55508 | 4.0734e-05 | 21.078 | 23.6638 | 25.4387 | 32.9007 | 44.4444 | 29.6296 | 14.8148 | 0 | 7.4074 | 3.7037 | 0 | 0 | 99.9999 | 4.0734e-05 | 3.5878
2007[Zn][srs]3[FSR]1 | 8.1443 | 7.6764 | 17158.8 | 1.225 | 1324.72 | 0 | 0.66526 | 0.54307 | 3.9694e-05 | 21.2134 | 23.7931 | 25.7255 | 31.4247 | 44.4444 | 29.6296 | 14.8148 | 0 | 7.4074 | 3.7037 | 0 | 0 | 99.9999 | 3.9694e-05 | 3.5665
2007[Zn][srs]3[FSR]2 | 8.1347 | 7.3279 | 17068.2 | 1.2315 | 1333.83 | 0 | 0.6625 | 0.53797 | 4.1295e-05 | 21.4021 | 24.0494 | 26.1677 | 31.9564 | 44.4444 | 29.6296 | 14.8148 | 0 | 7.4074 | 3.7037 | 0 | 0 | 99.9999 | 4.1295e-05 | 3.6411
2007[Zn][srs]3[FSR]3 | 8.1823 | 7.4237 | 17068.6 | 1.2315 | 1339.53 | 0 | 0.6659 | 0.54074 | 4.4247e-05 | 21.6601 | 24.2513 | 26.0935 | 32.5233 | 44.4444 | 29.6296 | 14.8148 | 0 | 7.4074 | 3.7037 | 0 | 0 | 99.9999 | 4.4247e-05 | 3.7203
2007[Zn][srs]3[FSR]4 | 8.2179 | 7.6716 | 17365.3 | 1.2104 | 1389.56 | 0 | 0.66764 | 0.55158 | 4.2912e-05 | 21.3411 | 23.9664 | 25.7689 | 32.333 | 44.4444 | 29.6296 | 14.8148 | 0 | 7.4074 | 3.7037 | 0 | 0 | 99.9999 | 4.2912e-05 | 3.6449
2007[Zn][srs]3[FSR]5 | 8.3235 | 7.7997 | 17024.3 | 1.2347 | 1313.61 | 0 | 0.66698 | 0.54021 | 4.2375e-05 | 21.3345 | 23.8845 | 26.2993 | 31.6061 | 44.4444 | 29.6296 | 14.8148 | 0 | 7.4074 | 3.7037 | 0 | 0 | 99.9999 | 4.2375e-05 | 3.7138
2007[Zn][srs]3[FSR]6 | 8.3078 | 7.6278 | 17204.3 | 1.2217 | 1339.61 | 0.025313 | 0.66778 | 0.54658 | 4.2774e-05 | 21.4301 | 23.96 | 25.9631 | 32.1205 | 44.4444 | 29.6296 | 14.8148 | 0 | 7.4074 | 3.7037 | 0 | 0 | 99.9999 | 4.2774e-05 | 3.6725
2007[Zn][srs]3[FSR]7 | 8.158 | 7.5329 | 17131.3 | 1.2269 | 1345.44 | 0 | 0.66656 | 0.54327 | 4.2641e-05 | 21.4685 | 23.9587 | 26.1766 | 31.5935 | 44.4444 | 29.6296 | 14.8148 | 0 | 7.4074 | 3.7037 | 0 | 0 | 99.9999 | 4.2641e-05 | 3.6661
2007[Zn][srs]3[FSR]8 | 8.4128 | 7.798 | 17429.5 | 1.206 | 1370.88 | 0 | 0.6694 | 0.55508 | 4.0242e-05 | 21.0036 | 23.6037 | 25.6527 | 31.9245 | 44.4444 | 29.6296 | 14.8148 | 0 | 7.4074 | 3.7037 | 0 | 0 | 99.9999 | 4.0242e-05 | 3.5955
2007[Zn][ths]3[ASR]1 | 9.4297 | 6.0178 | 8197.58 | 1.282 | 1277.09 | 0 | 0.65528 | 0.51112 | 2.5161e-05 | 18.7861 | 21.2985 | 23.2942 | 31.0501 | 44.4444 | 29.6296 | 14.8148 | 0 | 7.4074 | 3.7037 | 0 | 0 | 99.9999 | 2.5161e-05 | 2.4462
2007[Zn][ths]3[ASR]2 | 9.4649 | 6.0391 | 8315.11 | 1.2639 | 1298.82 | 0 | 0.65466 | 0.51796 | 2.3199e-05 | 18.6269 | 21.2371 | 22.7921 | 30.6189 | 44.4444 | 29.6296 | 14.8148 | 0 | 7.4074 | 3.7037 | 0 | 0 | 99.9999 | 2.3199e-05 | 2.3171
2007[Zn][ths]3[ASR]3 | 9.1201 | 6.3937 | 8012.18 | 1.3117 | 1216.37 | 0 | 0.64424 | 0.49115 | 2.9129e-05 | 20.2285 | 22.4803 | 24.1273 | 32.0568 | 44.4444 | 29.6296 | 14.8148 | 0 | 7.4074 | 3.7037 | 0 | 0 | 99.9999 | 2.9129e-05 | 2.5886
2007[ZnV][nan]3[FSR]1 | 5.513 | 3.8622 | 4317.54 | 1.7004 | 195.216 | 25.5288 | 0.46426 | 0.27303 | 9.176e-05 | 29.3034 | 31.7628 | 33.783 | 33.4578 | 44.4444 | 29.6296 | 14.8148 | 0 | 7.4074 | 3.7037 | 0 | 0 | 99.9999 | 9.176e-05 | 2.205
2008[Al][bpq]3[ASR]1 | 7.3256 | 6.8661 | 1454.36 | 0.95043 | 1598.8 | 0 | 0.6093 | 0.64108 | 0.00011031 | 20.5348 | 24.7298 | 32.0619 | 34.5278 | 42.1053 | 26.3158 | 0 | 26.3158 | 0 | 5.2632 | 0 | 0 | 100.0001 | 0.00011031 | 7.4709
2008[Al][bpq]3[ASR]2 | 7.4622 | 7.0558 | 1459.02 | 0.94739 | 1596.26 | 0 | 0.61186 | 0.64584 | 0.00010678 | 20.387 | 24.5798 | 31.815 | 34.7806 | 42.1053 | 26.3158 | 0 | 26.3158 | 0 | 5.2632 | 0 | 0 | 100.0001 | 0.00010678 | 7.4668
2008[Al][bpq]3[ASR]3 | 7.5759 | 7.1174 | 1472.04 | 0.93901 | 1670.71 | 0 | 0.61444 | 0.65435 | 0.00010504 | 20.397 | 24.475 | 32.0058 | 34.7651 | 42.1053 | 26.3158 | 0 | 26.3158 | 0 | 5.2632 | 0 | 0 | 100.0001 | 0.00010504 | 7.7234
2008[Al][bpq]3[ASR]4 | 6.4916 | 6.2062 | 1374.08 | 1.006 | 1366.64 | 0 | 0.59482 | 0.5913 | 0.00017149 | 21.8707 | 26.7001 | 33.503 | 35.6816 | 42.1053 | 26.3158 | 0 | 26.3158 | 0 | 5.2632 | 0 | 0 | 100.0001 | 0.00017149 | 6.5902
2008[Cd][dia]3[ASR]2 | 4.8988 | 4.3294 | 1372.5 | 1.3959 | 1432.92 | 0 | 0.61276 | 0.43896 | 8.6484e-05 | 24.7251 | 28.009 | 32.9068 | 31.9961 | 30.7692 | 0 | 0 | 61.5385 | 0 | 7.6923 | 0 | 0 | 100 | 8.6484e-05 | 5.5708
2008[Cd][nbo]3[ASR]2 | 11.075 | 9.2501 | 2807.62 | 0.99894 | 1137.74 | 0 | 0.5918 | 0.59243 | 3.5314e-05 | 18.6365 | 21.516 | 25.1391 | 34.0624 | 50.9804 | 35.2941 | 7.8431 | 0 | 0 | 1.9608 | 3.9216 | 0 | 100 | 3.5314e-05 | 3.9471
2008[Cd][nbo]3[FSR]2 | 11.075 | 9.2501 | 2807.62 | 0.99894 | 1137.74 | 0 | 0.5918 | 0.59243 | 3.5107e-05 | 18.5963 | 21.4641 | 25.1354 | 32.5051 | 50.9804 | 35.2941 | 7.8431 | 0 | 0 | 1.9608 | 3.9216 | 0 | 100 | 3.5107e-05 | 3.9384
2008[Cd][pts]3[ASR]1 | 6.1684 | 5.8937 | 2224.39 | 1.0825 | 1896.05 | 0 | 0.66214 | 0.61166 | 5.0982e-05 | 18.7012 | 21.6462 | 25.6126 | 30.8872 | 47.619 | 9.5238 | 0 | 38.0952 | 0 | 4.7619 | 0 | 0 | 99.9999 | 5.0982e-05 | 4.7568
2008[Cd][pts]3[FSR]1 | 6.1684 | 5.8937 | 2224.39 | 1.0825 | 1896.05 | 0 | 0.66214 | 0.61166 | 5.0195e-05 | 18.621 | 21.6203 | 25.5414 | 30.5569 | 47.619 | 9.5238 | 0 | 38.0952 | 0 | 4.7619 | 0 | 0 | 99.9999 | 5.0195e-05 | 4.7191
2008[Cd][pyr]3[ASR]1 | 7.3902 | 6.1808 | 7592.81 | 0.86544 | 1953.57 | 0 | 0.62236 | 0.71913 | 5.9754e-05 | 19.1265 | 21.9218 | 25.7112 | 32.316 | 46.6019 | 34.9515 | 11.6505 | 5.8252 | 0 | 0.9709 | 0 | 0 | 100 | 5.9754e-05 | 5.0758
2008[Cd][rho]3[ASR]1 | 17.3694 | 5.4018 | 13736.5 | 1.0404 | 1362.77 | 0 | 0.65458 | 0.62918 | 7.7103e-05 | 26.7834 | 28.7806 | 27.5124 | 21.3787 | 40 | 24 | 16 | 16 | 0 | 4 | 0 | 0 | 100 | 7.7103e-05 | 2.9881
2008[Cd][rho]3[ASR]2 | 17.2644 | 5.3381 | 13594.9 | 1.0512 | 1353.06 | 0 | 0.65374 | 0.62189 | 7.0169e-05 | 26.0409 | 28.4262 | 27.8444 | 21.8584 | 40 | 24 | 16 | 16 | 0 | 4 | 0 | 0 | 100 | 7.0169e-05 | 2.8876
2008[Cd][rho]3[FSR]1 | 17.3694 | 5.4018 | 13736.5 | 1.0404 | 1362.77 | 0 | 0.65458 | 0.62918 | 7.3443e-05 | 26.5133 | 29.2106 | 27.4986 | 20.4888 | 40 | 24 | 16 | 16 | 0 | 4 | 0 | 0 | 100 | 7.3443e-05 | 2.9473
2008[Cd][rho]3[FSR]2 | 17.2644 | 5.3381 | 13594.9 | 1.0512 | 1353.06 | 0 | 0.65374 | 0.62189 | 7.2062e-05 | 26.1849 | 28.8286 | 27.4248 | 21.2417 | 40 | 24 | 16 | 16 | 0 | 4 | 0 | 0 | 100 | 7.2062e-05 | 2.9075
2008[Cd][rtl]3[ASR]1 | 5.6469 | 4.9088 | 1679.56 | 1.4377 | 796.093 | 0 | 0.55626 | 0.38692 | 0.00011031 | 23.8062 | 28.2789 | 34.7896 | 35.3081 | 45.4545 | 13.6364 | 0 | 36.3636 | 0 | 4.5455 | 0 | 0 | 100 | 0.00011031 | 3.937
2008[Cd][rtl]3[FSR]1 | 5.6469 | 4.9088 | 1679.56 | 1.4377 | 796.093 | 0 | 0.55626 | 0.38692 | 0.00010972 | 23.7901 | 28.2929 | 34.4514 | 36.3611 | 45.4545 | 13.6364 | 0 | 36.3636 | 0 | 4.5455 | 0 | 0 | 100 | 0.00010972 | 3.9419
2008[Cd][tfz]3[FSR]1 | 5.6035 | 4.3241 | 1410.9 | 1.2852 | 980.505 | 0 | 0.54242 | 0.42205 | 2.5265e-05 | 20.6816 | 23.5359 | 26.6423 | 32.1853 | 36.3636 | 42.4242 | 4.0404 | 14.1414 | 0 | 3.0303 | 0 | 0 | 99.9999 | 2.5265e-05 | 2.1962
2008[Ce][nan]3[ASR]1 | 8.8188 | 6.8532 | 1626.14 | 1.022 | 1490.95 | 0 | 0.62238 | 0.60895 | 0.00032829 | 33.441 | 31.6428 | 27.8573 | 32.0782 | 52.5 | 30 | 0 | 15 | 0 | 2.5 | 0 | 0 | 100 | 0.00032829 | 6.0956
2008[Ce][nan]3[FSR]1 | 6.6935 | 5.074 | 1626.14 | 1.116 | 1261.4 | 0 | 0.58152 | 0.52105 | 9.6825e-05 | 25.291 | 27.1162 | 27.5474 | 31.2714 | 48.8889 | 31.1111 | 0 | 17.7778 | 0 | 2.2222 | 0 | 0 | 100 | 9.6825e-05 | 3.7474
2008[Co][bcg]3[ASR]1 | 6.8951 | 5.6107 | 2946.77 | 0.93911 | 2117.35 | 0 | 0.6396 | 0.68107 | 6.501e-05 | 22.7775 | 25.1181 | 24.336 | 29.5694 | 47.7612 | 23.8806 | 0 | 23.8806 | 0 | 4.4776 | 0 | 0 | 100 | 6.501e-05 | 3.787
2008[Co][bcg]3[ASR]2 | 6.8869 | 5.6172 | 2946.77 | 0.93911 | 2122.32 | 0 | 0.63956 | 0.68103 | 6.7139e-05 | 22.8906 | 25.0421 | 24.428 | 29.821 | 47.7612 | 23.8806 | 0 | 23.8806 | 0 | 4.4776 | 0 | 0 | 100 | 6.7139e-05 | 3.8358
2008[Co][dia]3[ASR]1 | 4.9161 | 3.7222 | 1674.19 | 1.773 | 339.768 | 0 | 0.45946 | 0.25914 | 4.4313e-05 | 26.4368 | 29.4916 | 30.7246 | 29.2622 | 22.2222 | 22.2222 | 0 | 44.4444 | 0 | 11.1111 | 0 | 0 | 99.9999 | 4.4313e-05 | 1.7284
2008[Co][dia]3[ASR]3 | 4.8844 | 3.6924 | 1654.22 | 1.7944 | 300.423 | 0 | 0.46048 | 0.25662 | 4.4018e-05 | 26.5889 | 29.6308 | 31.0403 | 30.2476 | 22.2222 | 22.2222 | 0 | 44.4444 | 0 | 11.1111 | 0 | 0 | 99.9999 | 4.4018e-05 | 1.7195
2008[Co][dia]3[ASR]4 | 4.6285 | 3.7102 | 1630.88 | 1.8201 | 276.758 | 0 | 0.44442 | 0.24417 | 4.8393e-05 | 27.5512 | 30.5998 | 32.0559 | 29.882 | 22.2222 | 22.2222 | 0 | 44.4444 | 0 | 11.1111 | 0 | 0 | 99.9999 | 4.8393e-05 | 1.7413
2008[Co][dia]3[ASR]5 | 4.9862 | 3.8397 | 1714.61 | 1.7312 | 386.908 | 0 | 0.46698 | 0.26974 | 4.0843e-05 | 25.6937 | 28.6661 | 30.0667 | 28.662 | 22.2222 | 22.2222 | 0 | 44.4444 | 0 | 11.1111 | 0 | 0 | 99.9999 | 4.0843e-05 | 1.6649
2008[Co][dia]3[FSR]1 | 4.9161 | 3.7222 | 1674.19 | 1.773 | 339.768 | 0 | 0.45946 | 0.25914 | 4.3526e-05 | 26.374 | 29.277 | 30.7323 | 29.4314 | 22.2222 | 22.2222 | 0 | 44.4444 | 0 | 11.1111 | 0 | 0 | 99.9999 | 4.3526e-05 | 1.7119
2008[Co][dia]3[FSR]3 | 4.8844 | 3.6924 | 1654.22 | 1.7944 | 300.423 | 0 | 0.46048 | 0.25662 | 4.3601e-05 | 26.5567 | 29.6687 | 30.8262 | 29.3631 | 22.2222 | 22.2222 | 0 | 44.4444 | 0 | 11.1111 | 0 | 0 | 99.9999 | 4.3601e-05 | 1.7182
2008[Co][hex]3[ASR]2 | 6.9884 | 4.8826 | 8210.29 | 0.92037 | 1606.5 | 0 | 0.61206 | 0.66502 | 0.00012387 | 26.235 | 28.2103 | 27.6654 | 29.7437 | 52.3364 | 29.9065 | 0 | 14.9533 | 0 | 2.8037 | 0 | 0 | 99.9999 | 0.00012387 | 4.9715
2008[Co][hms]3[ASR]1 | 7.5316 | 4.9224 | 2742.05 | 0.7671 | 2911.49 | 0 | 0.67898 | 0.88512 | 0.00026239 | 29.9414 | 29.5088 | 29.1471 | 32.2939 | 48.7179 | 28.2051 | 5.1282 | 15.3846 | 0 | 2.5641 | 0 | 0 | 99.9999 | 0.00026239 | 9.9843
2008[Co][pts]3[ASR]1 | 9.6953 | 8.1784 | 4903.02 | 0.72384 | 2329.12 | 0 | 0.69962 | 0.96654 | 3.4974e-05 | 18.088 | 20.5617 | 20.9321 | 28.0171 | 48 | 32 | 16 | 0 | 0 | 4 | 0 | 0 | 100 | 3.4974e-05 | 3.3674
2008[Co][rob]3[ASR]1 | 5.4673 | 3.7175 | 7311.59 | 1.2574 | 224.219 | 0 | 0.43224 | 0.34375 | 0.00039206 | 33.5259 | 35.9195 | 36.0386 | 34.2826 | 45.283 | 41.5094 | 3.7736 | 7.5472 | 0 | 1.8868 | 0 | 0 | 100 | 0.00039206 | 1.4679
2008[Co][rob]3[FSR]1 | 5.4673 | 3.7175 | 7311.59 | 1.2574 | 224.219 | 0 | 0.43224 | 0.34375 | 0.00040221 | 33.6198 | 36.0433 | 36.5864 | 36.1937 | 45.283 | 41.5094 | 3.7736 | 7.5472 | 0 | 1.8868 | 0 | 0 | 100 | 0.00040221 | 1.4776
2008[Co][sod]3[ASR]1 | 11.2554 | 3.7299 | 2576.13 | 1.0948 | 1196.51 | 0 | 0.60852 | 0.55584 | 2.6382e-05 | 20.1773 | 22.5504 | 23.0708 | 29.1923 | 28.5714 | 19.0476 | 28.5714 | 19.0476 | 0 | 4.7619 | 0 | 0 | 99.9999 | 2.6382e-05 | 2.2593
2008[Co][sod]3[FSR]1 | 11.2554 | 3.7299 | 2576.13 | 1.0948 | 1196.51 | 0 | 0.60852 | 0.55584 | 2.6159e-05 | 20.1448 | 22.4624 | 22.9988 | 29.3446 | 28.5714 | 19.0476 | 28.5714 | 19.0476 | 0 | 4.7619 | 0 | 0 | 99.9999 | 2.6159e-05 | 2.2592
2008[Cu][bpq]3[ASR]1 | 7.7692 | 7.1536 | 2404.1 | 1.1599 | 1293.63 | 0 | 0.6081 | 0.52427 | 3.3929e-05 | 18.9869 | 22.0283 | 28.2003 | 33.0711 | 26.9663 | 33.7079 | 6.7416 | 26.9663 | 0 | 5.618 | 0 | 0 | 100.0001 | 3.3929e-05 | 4.6224
2008[Cu][bpq]3[FSR]1 | 7.7692 | 7.1536 | 2404.1 | 1.1599 | 1293.63 | 0 | 0.6081 | 0.52427 | 3.3075e-05 | 18.8648 | 21.9249 | 28.0067 | 33.3156 | 26.9663 | 33.7079 | 6.7416 | 26.9663 | 0 | 5.618 | 0 | 0 | 100.0001 | 3.3075e-05 | 4.5443
2008[Cu][dia]3[ASR]2 | 6.4744 | 4.4877 | 1899.72 | 0.78223 | 3028.79 | 0 | 0.7012 | 0.89641 | 3.2583e-05 | 19.1246 | 21.8365 | 23.9064 | 28.4868 | 26.9663 | 33.7079 | 6.7416 | 26.9663 | 0 | 5.618 | 0 | 0 | 100.0001 | 3.2583e-05 | 3.8753
2008[Cu][dia]3[FSR]2 | 6.4744 | 4.4877 | 1899.72 | 0.78223 | 3028.79 | 0 | 0.7012 | 0.89641 | 3.1795e-05 | 18.9508 | 21.6501 | 23.6623 | 28.9797 | 26.9663 | 33.7079 | 6.7416 | 26.9663 | 0 | 5.618 | 0 | 0 | 100.0001 | 3.1795e-05 | 3.7741
2008[Cu][nan]3[ASR]7 | 5.2698 | 4.181 | 2363.33 | 1.2094 | 1105.09 | 0 | 0.64426 | 0.5327 | 6.8911e-06 | 16.6206 | 19.1375 | 19.4629 | 21.6222 | 26.9663 | 33.7079 | 6.7416 | 26.9663 | 0 | 5.618 | 0 | 0 | 100.0001 | 6.8911e-06 | 0.66972
2008[Cu][rob]3[ASR]3 | 5.8095 | 5.5046 | 1382.42 | 1.3682 | 575.563 | 0 | 0.45692 | 0.33396 | 4.0203e-05 | 21.9419 | 25.2531 | 29.6371 | 34.3575 | 26.9663 | 33.7079 | 6.7416 | 26.9663 | 0 | 5.618 | 0 | 0 | 100.0001 | 4.0203e-05 | 1.855
2008[Cu][rob]3[ASR]5 | 5.7894 | 5.4941 | 1395.41 | 1.3555 | 596.324 | 0 | 0.46094 | 0.34006 | 3.5823e-05 | 21.5347 | 24.7648 | 28.7497 | 33.4708 | 21.4286 | 0 | 21.4286 | 7.1429 | 0 | 28.5714 | 21.4286 | 0 | 100.0001 | 3.5823e-05 | 1.7671
2008[Cu][snz]3[ASR]1 | 15.1202 | 13.4436 | 4852.45 | 0.71212 | 2407.25 | 0 | 0.70886 | 0.99542 | 4.5493e-05 | 19.5986 | 22.3758 | 23.3695 | 21.3407 | 30.303 | 24.2424 | 18.1818 | 21.2121 | 0 | 3.0303 | 3.0303 | 0 | 99.9999 | 4.5493e-05 | 3.3536
2008[Cu][snz]3[FSR]1 | 15.1202 | 13.4436 | 4852.45 | 0.71212 | 2407.25 | 0 | 0.70886 | 0.99542 | 4.543e-05 | 19.594 | 22.3306 | 23.0295 | 21.7285 | 30.303 | 24.2424 | 18.1818 | 21.2121 | 0 | 3.0303 | 3.0303 | 0 | 99.9999 | 4.543e-05 | 3.3591
2008[CuLa][stp]3[ASR]1 | 7.3175 | 5.128 | 2339.85 | 1.7812 | 429.406 | 0 | 0.45424 | 0.25501 | 3.3488e-05 | 23.2795 | 26.4533 | 30.2029 | 34.3666 | 38.0952 | 38.0952 | 19.0476 | 0 | 0 | 4.7619 | 0 | 0 | 99.9999 | 3.3488e-05 | 1.4758
2008[CuLa][stp]3[ASR]2 | 7.3154 | 5.1236 | 2343.17 | 1.7787 | 435.072 | 0 | 0.45178 | 0.25399 | 3.1592e-05 | 22.9677 | 26.1218 | 30.0526 | 34.1656 | 38.0952 | 38.0952 | 19.0476 | 0 | 0 | 4.7619 | 0 | 0 | 99.9999 | 3.1592e-05 | 1.4528
2008[CuLa][stp]3[ASR]3 | 7.3406 | 5.0761 | 2352.72 | 1.7715 | 446.623 | 0 | 0.4572 | 0.25808 | 3.3928e-05 | 23.3767 | 26.5573 | 30.1717 | 33.0337 | 55.5556 | 0 | 22.2222 | 0 | 0 | 22.2222 | 0 | 0 | 100 | 3.3928e-05 | 1.5193
2008[CuLa][stp]3[ASR]4 | 7.324 | 5.114 | 2352.6 | 1.7716 | 432.015 | 0 | 0.45726 | 0.25811 | 3.2004e-05 | 23.061 | 26.3408 | 29.8995 | 34.1021 | 39.2857 | 39.2857 | 3.5714 | 14.2857 | 0 | 3.5714 | 0 | 0 | 99.9999 | 3.2004e-05 | 1.4631
2008[CuLa][stp]3[ASR]5 | 7.2394 | 4.9104 | 2315.87 | 1.7997 | 415.538 | 0 | 0.44942 | 0.24972 | 3.8389e-05 | 23.7212 | 26.974 | 30.9952 | 33.452 | 39.2857 | 39.2857 | 3.5714 | 14.2857 | 0 | 3.5714 | 0 | 0 | 99.9999 | 3.8389e-05 | 1.5024
2008[CuLa][stp]3[ASR]6 | 7.2876 | 5.0141 | 2328.49 | 1.7899 | 416.771 | 0 | 0.45402 | 0.25365 | 3.6782e-05 | 23.4499 | 26.669 | 30.4331 | 32.6115 | 45.7143 | 37.1429 | 2.8571 | 11.4286 | 0 | 2.8571 | 0 | 0 | 100 | 3.6782e-05 | 1.4855
2008[CuW][acs]3[ASR]1 | 8.6163 | 7.817 | 1382.39 | 1.3567 | 1314.31 | 0 | 0.72616 | 0.53524 | 3.7374e-06 | 14.72 | 17.2376 | 17.1058 | 20.9413 | 45.7143 | 37.1429 | 2.8571 | 11.4286 | 0 | 2.8571 | 0 | 0 | 100 | 3.7374e-06 | 0.39104
2008[Eu][nan]3[ASR]1 | 8.7955 | 6.7715 | 1583.53 | 1.0744 | 1404.54 | 0 | 0.61434 | 0.5718 | 0.000437 | 35.393 | 32.0069 | 28.363 | 32.1093 | 52.5 | 30 | 0 | 15 | 0 | 2.5 | 0 | 0 | 100 | 0.000437 | 5.9385
2008[Eu][nan]3[FSR]1 | 6.6165 | 5.0281 | 1583.53 | 1.1709 | 1186.36 | 0 | 0.57306 | 0.48941 | 0.00010405 | 25.7631 | 27.781 | 28.1245 | 32.6282 | 48.8889 | 31.1111 | 0 | 17.7778 | 0 | 2.2222 | 0 | 0 | 100 | 0.00010405 | 3.7099
2008[Fe][bpq]3[ASR]1 | 6.1308 | 5.6195 | 2810.97 | 1.1199 | 1208 | 0 | 0.57828 | 0.51638 | 8.7682e-05 | 21.3171 | 24.881 | 29.4302 | 31.9824 | 42.1053 | 26.3158 | 0 | 26.3158 | 0 | 5.2632 | 0 | 0 | 100.0001 | 8.7682e-05 | 4.2463
2008[Fe][bpq]3[FSR]1 | 6.1308 | 5.6195 | 2810.97 | 1.1199 | 1208 | 0 | 0.57828 | 0.51638 | 8.7979e-05 | 21.3323 | 24.955 | 29.4345 | 32.3029 | 42.1053 | 26.3158 | 0 | 26.3158 | 0 | 5.2632 | 0 | 0 | 100.0001 | 8.7979e-05 | 4.238
2008[Fe][nan]3[ASR]1 | 4.8798 | 4.6287 | 558.565 | 1.6055 | 268.555 | 0 | 0.37584 | 0.2341 | 0.00060605 | 31.6171 | 38.3666 | 41.5731 | 39.9177 | 52.1739 | 26.087 | 0 | 17.3913 | 0 | 4.3478 | 0 | 0 | 100 | 0.00060605 | 1.9995
2008[Ga][bey]3[ASR]1 | 5.5581 | 4.0111 | 849.191 | 1.7654 | 435.877 | 0 | 0.5362 | 0.30372 | 0.020189 | 42.0619 | 47.5367 | 46.615 | 42.1879 | 9.0909 | 9.0909 | 0 | 63.6364 | 0 | 9.0909 | 9.0909 | 0 | 100 | 0.020189 | 5.7234
2008[Ga][bey]3[FSR]1 | 5.5581 | 4.0111 | 849.191 | 1.7654 | 435.877 | 0 | 0.5362 | 0.30372 | 0.020439 | 42.0934 | 47.4315 | 47.6955 | 44.3336 | 9.0909 | 9.0909 | 0 | 63.6364 | 0 | 9.0909 | 9.0909 | 0 | 100 | 0.020439 | 5.7318
2008[Ga][bpq]3[ASR]1 | 6.5061 | 6.1972 | 1400.95 | 1.1845 | 1184.61 | 0 | 0.60304 | 0.5091 | 0.0004703 | 29.6542 | 34.0753 | 37.2006 | 36.7188 | 44.4444 | 22.2222 | 0 | 27.7778 | 0 | 5.5556 | 0 | 0 | 100 | 0.0004703 | 6.8915
2008[Ga][bpq]3[ASR]2 | 7.1127 | 6.8958 | 724.541 | 1.1452 | 1259.77 | 0 | 0.60984 | 0.53253 | 0.00029921 | 28.0022 | 32.19 | 38.6489 | 40.8891 | 44.4444 | 22.2222 | 0 | 27.7778 | 0 | 5.5556 | 0 | 0 | 100 | 0.00029921 | 8.1009
2008[Ga][bpq]3[ASR]3 | 6.1272 | 5.5536 | 678.995 | 1.2269 | 1061.21 | 0 | 0.58102 | 0.47356 | 0.00019232 | 23.1023 | 28.1877 | 33.1824 | 34.2461 | 42.1053 | 26.3158 | 0 | 26.3158 | 0 | 5.2632 | 0 | 0 | 100.0001 | 0.00019232 | 4.8681
2008[Ga][bpq]3[FSR]1 | 6.5061 | 6.1972 | 1400.95 | 1.1845 | 1184.61 | 0 | 0.60304 | 0.5091 | 0.00047974 | 29.7322 | 34.0025 | 37.5823 | 36.2051 | 44.4444 | 22.2222 | 0 | 27.7778 | 0 | 5.5556 | 0 | 0 | 100 | 0.00047974 | 6.9084
2008[Ga][bpq]3[FSR]2 | 7.1127 | 6.8958 | 724.541 | 1.1452 | 1259.77 | 0 | 0.60984 | 0.53253 | 0.00029787 | 27.9651 | 32.1333 | 38.317 | 38.2258 | 44.4444 | 22.2222 | 0 | 27.7778 | 0 | 5.5556 | 0 | 0 | 100 | 0.00029787 | 8.0383
2008[Ga][nan]3[ASR]1 | 14.2525 | 13.9267 | 2620.14 | 0.95258 | 1248.06 | 0 | 0.67482 | 0.70841 | 0.00018847 | 29.3596 | 29.0034 | 22.4173 | 27.0221 | 42.8571 | 25 | 0 | 26.7857 | 0 | 5.3571 | 0 | 0 | 99.9999 | 0.00018847 | 3.4035
2008[Gd][nan]3[ASR]1 | 8.7962 | 6.742 | 1570.02 | 1.0948 | 1383.49 | 0 | 0.6127 | 0.55964 | 0.00048011 | 36.3736 | 32.0437 | 28.4623 | 32.0831 | 52.5 | 30 | 0 | 15 | 0 | 2.5 | 0 | 0 | 100 | 0.00048011 | 5.8827
2008[Gd][nan]3[FSR]1 | 6.6157 | 4.9176 | 1570.02 | 1.1922 | 1147.37 | 0 | 0.57134 | 0.47924 | 0.00010646 | 25.8297 | 27.7777 | 28.53 | 32.964 | 48.8889 | 31.1111 | 0 | 17.7778 | 0 | 2.2222 | 0 | 0 | 100 | 0.00010646 | 3.7424
2008[Gd][pcu]3[ASR]1 | 6.5858 | 5.3121 | 1345.19 | 1.0516 | 1989.15 | 0 | 0.66444 | 0.63184 | 0.00017949 | 29.2658 | 30.7471 | 28.8729 | 30.3169 | 42.8571 | 26.7857 | 5.3571 | 21.4286 | 0 | 3.5714 | 0 | 0 | 99.9999 | 0.00017949 | 6.0639
2008[In][dia]3[ASR]1 | 6.7118 | 6.3444 | 2901.95 | 1.0417 | 2009.29 | 0 | 0.66044 | 0.63402 | 0.00015991 | 25.2132 | 27.6166 | 33.1874 | 35.4882 | 44.4444 | 14.8148 | 0 | 29.6296 | 0 | 3.7037 | 7.4074 | 0 | 99.9999 | 0.00015991 | 8.4131
2008[In][dia]3[ASR]2 | 6.7048 | 6.3266 | 2852.7 | 1.0597 | 1955.01 | 0 | 0.64806 | 0.61157 | 0.00017941 | 26.2571 | 28.3477 | 34.0765 | 38.2618 | 44.4444 | 14.8148 | 0 | 29.6296 | 0 | 3.7037 | 7.4074 | 0 | 99.9999 | 0.00017941 | 8.4168
2008[In][dia]3[ASR]3 | 6.7064 | 6.3421 | 2882.38 | 1.0488 | 1966.44 | 0 | 0.65784 | 0.62726 | 0.00016419 | 25.5693 | 28.0055 | 33.4642 | 36.4645 | 44.4444 | 14.8148 | 0 | 29.6296 | 0 | 3.7037 | 7.4074 | 0 | 99.9999 | 0.00016419 | 8.4632
2008[In][dia]3[ASR]4 | 6.7155 | 6.3426 | 2864.45 | 1.0553 | 1975.28 | 0 | 0.6487 | 0.6147 | 0.00018088 | 26.2953 | 28.6146 | 33.926 | 36.7576 | 44.4444 | 14.8148 | 0 | 29.6296 | 0 | 3.7037 | 7.4074 | 0 | 99.9999 | 0.00018088 | 8.4789
2008[In][dia]3[ASR]5 | 6.7328 | 6.3554 | 2932.81 | 1.0307 | 2026.87 | 0 | 0.65872 | 0.63909 | 0.00013679 | 24.1177 | 26.8569 | 32.6484 | 36.0979 | 44.4444 | 14.8148 | 0 | 29.6296 | 0 | 3.7037 | 7.4074 | 0 | 99.9999 | 0.00013679 | 8.3292
2008[In][med]3[ASR]1 | 9.4425 | 6.314 | 22623.2 | 1.236 | 1229.18 | 0 | 0.60626 | 0.49052 | 0.00010283 | 26.1764 | 26.2172 | 27.654 | 34.1459 | 40 | 8 | 16 | 32 | 0 | 4 | 0 | 0 | 100 | 0.00010283 | 3.7639
2008[In][med]3[FSR]1 | 9.4425 | 6.314 | 22623.2 | 1.236 | 1229.18 | 0 | 0.60626 | 0.49052 | 9.8571e-05 | 26.0183 | 26.0078 | 27.7548 | 33.8434 | 40 | 8 | 16 | 32 | 0 | 4 | 0 | 0 | 100 | 9.8571e-05 | 3.6384
2008[In][nan]3[ASR]1 | 14.6986 | 14.4045 | 2966.91 | 0.99381 | 1280.73 | 0 | 0.69086 | 0.69517 | 0.00010282 | 25.8689 | 27.3966 | 21.7728 | 24.8989 | 42.1053 | 26.3158 | 0 | 26.3158 | 0 | 5.2632 | 0 | 0 | 100.0001 | 0.00010282 | 2.7508
2008[In][pts]3[ASR]1 | 7.2031 | 6.4343 | 6985.49 | 0.83871 | 2626.66 | 0 | 0.70946 | 0.84589 | 7.771e-05 | 20.7451 | 23.423 | 27.7034 | 34.9408 | 51.6129 | 19.3548 | 0 | 25.8065 | 0 | 3.2258 | 0 | 0 | 100 | 7.771e-05 | 8.8271
2008[La][nan]3[ASR]2 | 8.3347 | 6.5512 | 1593.02 | 1.0408 | 1446.71 | 0 | 0.61268 | 0.58868 | 0.00023776 | 30.6257 | 31.261 | 29.5948 | 33.3638 | 52.5 | 30 | 0 | 15 | 0 | 2.5 | 0 | 0 | 100 | 0.00023776 | 6.4036
2008[La][nan]3[ASR]3 | 6.7769 | 6.2518 | 2421.47 | 1.7719 | 665.446 | 0 | 0.51648 | 0.29148 | 0.00074182 | 41.3945 | 32.941 | 34.8959 | 42.3409 | 34.375 | 12.5 | 12.5 | 34.375 | 0 | 6.25 | 0 | 0 | 100 | 0.00074182 | 3.6289
2008[La][nan]3[FSR]1 | 6.3973 | 4.9971 | 1593.02 | 1.1367 | 1195.27 | 0 | 0.57096 | 0.50229 | 0.00011119 | 25.6847 | 27.6326 | 28.7447 | 32.5915 | 48.8889 | 31.1111 | 0 | 17.7778 | 0 | 2.2222 | 0 | 0 | 100 | 0.00011119 | 3.9674
2008[La][nan]3[FSR]2 | 6.5179 | 6.2522 | 2421.47 | 1.8708 | 488.406 | 0 | 0.46876 | 0.25057 | 7.476e-05 | 25.1382 | 29.6747 | 37.525 | 39.5489 | 28.9474 | 21.0526 | 10.5263 | 34.2105 | 0 | 5.2632 | 0 | 0 | 100 | 7.476e-05 | 2.5652
2008[Mg][dia]3[ASR]1 | 4.7529 | 3.6826 | 1637.09 | 1.3917 | 371.477 | 0 | 0.45968 | 0.3303 | 6.7858e-05 | 27.1439 | 30.2499 | 31.4273 | 30.8585 | 22.2222 | 22.2222 | 0 | 44.4444 | 0 | 11.1111 | 0 | 0 | 99.9999 | 6.7858e-05 | 2.3051
2008[Mg][dia]3[ASR]2 | 4.7161 | 3.6608 | 1624.39 | 1.4026 | 350.859 | 0 | 0.45556 | 0.3248 | 7.1841e-05 | 27.6007 | 30.7166 | 32.4671 | 30.0037 | 22.2222 | 22.2222 | 0 | 44.4444 | 0 | 11.1111 | 0 | 0 | 99.9999 | 7.1841e-05 | 2.3351
2008[Mn][dia]3[ASR]1 | 5.1119 | 4.0196 | 1813.75 | 1.5927 | 463.09 | 0 | 0.48192 | 0.30258 | 2.9862e-05 | 23.8381 | 26.6166 | 27.6291 | 27.7603 | 22.2222 | 22.2222 | 0 | 44.4444 | 0 | 11.1111 | 0 | 0 | 99.9999 | 2.9862e-05 | 1.515
2008[Mn][dia]3[ASR]3 | 4.9248 | 3.9407 | 1788.03 | 1.6156 | 411.986 | 0 | 0.4737 | 0.2932 | 2.4658e-05 | 23.827 | 26.6547 | 27.4992 | 27.6059 | 22.2222 | 22.2222 | 0 | 44.4444 | 0 | 11.1111 | 0 | 0 | 99.9999 | 2.4658e-05 | 1.3763
2008[Mn][dia]3[ASR]4 | 4.8875 | 3.9229 | 1777.9 | 1.6248 | 400.72 | 0 | 0.47018 | 0.28937 | 2.6337e-05 | 24.2118 | 27.0484 | 28.147 | 27.9553 | 22.2222 | 22.2222 | 0 | 44.4444 | 0 | 11.1111 | 0 | 0 | 99.9999 | 2.6337e-05 | 1.4181
2008[Mn][dia]3[FSR]1 | 5.1119 | 4.0196 | 1813.75 | 1.5927 | 463.09 | 0 | 0.48192 | 0.30258 | 2.9736e-05 | 23.8094 | 26.6428 | 27.7441 | 27.0926 | 22.2222 | 22.2222 | 0 | 44.4444 | 0 | 11.1111 | 0 | 0 | 99.9999 | 2.9736e-05 | 1.5135
2008[Mn][dia]3[FSR]3 | 4.9248 | 3.9407 | 1788.03 | 1.6156 | 411.986 | 0 | 0.4737 | 0.2932 | 2.4667e-05 | 23.8462 | 26.6905 | 27.8287 | 27.475 | 22.2222 | 22.2222 | 0 | 44.4444 | 0 | 11.1111 | 0 | 0 | 99.9999 | 2.4667e-05 | 1.3866
2008[Nd][nan]3[ASR]1 | 8.7915 | 6.8451 | 1598.67 | 1.0482 | 1453.69 | 0 | 0.61954 | 0.59106 | 0.00082058 | 37.5718 | 31.6758 | 28.3399 | 32.3665 | 52.5 | 30 | 0 | 15 | 0 | 2.5 | 0 | 0 | 100 | 0.00082058 | 6.1779
2008[Nd][nan]3[FSR]1 | 6.6624 | 4.8183 | 1598.67 | 1.1438 | 1200.19 | 0 | 0.5781 | 0.50542 | 0.00010234 | 25.751 | 27.4456 | 27.4882 | 30.947 | 48.8889 | 31.1111 | 0 | 17.7778 | 0 | 2.2222 | 0 | 0 | 100 | 0.00010234 | 3.6463
2008[Ni][ins]3[ASR]1 | 4.5367 | 4.0058 | 1274.66 | 1.4637 | 337.835 | 0 | 0.43022 | 0.29392 | 9.2544e-05 | 27.7334 | 30.5761 | 32.0315 | 31.3529 | 37.037 | 37.037 | 7.4074 | 14.8148 | 0 | 3.7037 | 0 | 0 | 99.9999 | 9.2544e-05 | 1.7389
2008[Ni][ins]3[FSR]1 | 4.5367 | 4.0058 | 1274.66 | 1.4637 | 337.835 | 0 | 0.43022 | 0.29392 | 9.4846e-05 | 27.7642 | 30.588 | 31.9412 | 32.007 | 37.037 | 37.037 | 7.4074 | 14.8148 | 0 | 3.7037 | 0 | 0 | 99.9999 | 9.4846e-05 | 1.7521
2008[Ni][nan]3[ASR]1 | 4.9897 | 4.1705 | 2876.45 | 1.4128 | 387.106 | 0 | 0.43804 | 0.31004 | 2.012e-05 | 22.6384 | 25.3714 | 26.6896 | 30.5729 | 40 | 36.6667 | 6.6667 | 13.3333 | 0 | 3.3333 | 0 | 0 | 100 | 2.012e-05 | 0.92842
2008[Ni][nan]3[ASR]2 | 7.0103 | 5.9161 | 3115.81 | 1.0176 | 1474.73 | 0 | 0.61108 | 0.60052 | 0.00038704 | 30.8876 | 34.5721 | 38.4283 | 36.6125 | 35.2941 | 30.5882 | 14.1176 | 16.4706 | 0 | 3.5294 | 0 | 0 | 99.9999 | 0.00038704 | 9.0122
2008[Ni][nan]3[FSR]1 | 4.9897 | 4.1705 | 2876.45 | 1.4128 | 387.106 | 0 | 0.43804 | 0.31004 | 2.0059e-05 | 22.6293 | 25.3842 | 26.8405 | 30.1697 | 40 | 36.6667 | 6.6667 | 13.3333 | 0 | 3.3333 | 0 | 0 | 100 | 2.0059e-05 | 0.92011
2008[Sm][nan]3[ASR]1 | 8.8096 | 6.8122 | 1600.49 | 1.0597 | 1425.91 | 0 | 0.61822 | 0.5834 | 0.00057655 | 36.8787 | 31.5404 | 28.152 | 31.4566 | 52.5 | 30 | 0 | 15 | 0 | 2.5 | 0 | 0 | 100 | 0.00057655 | 5.9957
2008[Sm][nan]3[FSR]1 | 6.6929 | 5.0635 | 1600.49 | 1.1552 | 1216.19 | 0 | 0.57676 | 0.49928 | 9.7292e-05 | 25.4111 | 27.4287 | 27.8589 | 32.1134 | 48.8889 | 31.1111 | 0 | 17.7778 | 0 | 2.2222 | 0 | 0 | 100 | 9.7292e-05 | 3.7239
2008[Tb][nan]3[ASR]1 | 5.9875 | 4.8264 | 2189.95 | 1.4835 | 675.48 | 19.6291 | 0.53052 | 0.3576 | 0.0010207 | 38.4679 | 35.7298 | 29.7639 | 29.7249 | 45.1613 | 19.3548 | 6.4516 | 25.8065 | 0 | 3.2258 | 0 | 0 | 100 | 0.0010207 | 3.3202
2008[Y][nan]3[ASR]1 | 6.8012 | 6.3958 | 1514.66 | 1.2981 | 1116.3 | 0 | 0.56292 | 0.43364 | 0.00010831 | 22.8925 | 27.4759 | 33.8622 | 35.499 | 47.3684 | 15.7895 | 0 | 31.5789 | 0 | 5.2632 | 0 | 0 | 100 | 0.00010831 | 5.5555
2008[Zn][cdq]3[ASR]1 | 7.4481 | 3.9541 | 5934.25 | 1.0068 | 1285.37 | 0 | 0.58246 | 0.57852 | 0.00027972 | 28.4176 | 29.7489 | 31.1109 | 35.4398 | 47.2527 | 35.1648 | 2.1978 | 13.1868 | 0 | 2.1978 | 0 | 0 | 99.9999 | 0.00027972 | 5.5914
2008[Zn][dia]3[ASR]1 | 4.6203 | 4.0899 | 1508.87 | 1.0693 | 952.462 | 0 | 0.52472 | 0.49071 | 0.0006062 | 29.581 | 34.7898 | 37.13 | 34.749 | 53.0612 | 32.6531 | 4.0816 | 8.1633 | 0 | 2.0408 | 0 | 0 | 100 | 0.0006062 | 5.4799
2008[Zn][dia]3[ASR]2 | 4.7586 | 3.8183 | 8009.93 | 0.98491 | 976.244 | 0 | 0.57852 | 0.58738 | 0.00056288 | 30.8192 | 36.8594 | 40.6321 | 41.7605 | 56.1404 | 28.0702 | 0 | 14.0351 | 0 | 1.7544 | 0 | 0 | 100.0001 | 0.00056288 | 8.1792
2008[Zn][dia]3[FSR]1 | 4.6203 | 4.0899 | 1508.87 | 1.0693 | 952.462 | 0 | 0.52472 | 0.49071 | 0.00061542 | 29.6211 | 34.9907 | 37.5035 | 35.6877 | 53.0612 | 32.6531 | 4.0816 | 8.1633 | 0 | 2.0408 | 0 | 0 | 100 | 0.00061542 | 5.4809
2008[Zn][dia]3[FSR]2 | 4.7586 | 3.8183 | 8009.93 | 0.98491 | 976.244 | 0 | 0.57852 | 0.58738 | 0.00056863 | 30.9084 | 36.763 | 41.1575 | 38.3407 | 56.1404 | 28.0702 | 0 | 14.0351 | 0 | 1.7544 | 0 | 0 | 100.0001 | 0.00056863 | 8.1211
2008[Zn][nan]3[ASR]10 | 4.9258 | 3.9125 | 2311.03 | 1.4055 | 459.011 | 0 | 0.51048 | 0.36321 | 0.00011174 | 29.0673 | 32.1015 | 36.264 | 37.9123 | 31.7073 | 39.0244 | 4.878 | 14.6341 | 0 | 4.878 | 4.878 | 0 | 99.9998 | 0.00011174 | 2.289
2008[Zn][nan]3[ASR]11 | 5.6534 | 5.2204 | 3068.15 | 1.0586 | 1472.33 | 0 | 0.63044 | 0.59552 | 9.2292e-05 | 26.7009 | 28.9614 | 31.0201 | 33.7293 | 31.7073 | 39.0244 | 4.878 | 14.6341 | 0 | 4.878 | 4.878 | 0 | 99.9998 | 9.2292e-05 | 5.4427
2008[Zn][npo]3[ASR]1 | 10.859 | 8.0396 | 11363.6 | 1.0893 | 1122.54 | 0 | 0.60146 | 0.55218 | 0.00019754 | 29.2531 | 28.4678 | 26.277 | 27.8194 | 38.4615 | 26.9231 | 19.2308 | 11.5385 | 0 | 3.8462 | 0 | 0 | 100.0001 | 0.00019754 | 3.0584
2008[Zn][npo]3[FSR]1 | 10.859 | 8.0396 | 11363.6 | 1.0893 | 1122.54 | 0 | 0.60146 | 0.55218 | 0.00019461 | 29.2193 | 28.7072 | 26.2194 | 27.575 | 38.4615 | 26.9231 | 19.2308 | 11.5385 | 0 | 3.8462 | 0 | 0 | 100.0001 | 0.00019461 | 3.0477
2008[Zn][pcu]3[ASR]3 | 10.2608 | 8.7002 | 4871.13 | 0.68056 | 2945.36 | 46.4676 | 0.74692 | 1.0975 | 6.093e-05 | 26.316 | 24.1616 | 18.746 | 24.6705 | 50.6024 | 28.9157 | 0 | 15.6627 | 0 | 4.8193 | 0 | 0 | 100.0001 | 6.093e-05 | 2.0279
2008[Zn][pcu]3[ASR]4 | 5.0488 | 3.9711 | 3096.22 | 1.5528 | 442.884 | 0 | 0.45834 | 0.29518 | 9.6439e-05 | 27.0103 | 30.5545 | 33.4539 | 35.1397 | 28.5714 | 19.0476 | 28.5714 | 19.0476 | 0 | 4.7619 | 0 | 0 | 99.9999 | 9.6439e-05 | 2.4177
2008[Zn][pcu]3[FSR]3 | 5.0488 | 3.9711 | 3096.22 | 1.5528 | 442.884 | 0 | 0.45834 | 0.29518 | 9.4784e-05 | 26.8922 | 30.5475 | 33.645 | 34.2964 | 28.5714 | 19.0476 | 28.5714 | 19.0476 | 0 | 4.7619 | 0 | 0 | 99.9999 | 9.4784e-05 | 2.4077
2008[Zn][rho]3[ASR]1 | 17.0164 | 5.4729 | 23280.7 | 1.1548 | 1030.48 | 2.6806 | 0.63438 | 0.54932 | 3.6468e-05 | 22.6748 | 24.0688 | 21.6985 | 21.6889 | 35.2941 | 11.7647 | 23.5294 | 0 | 23.5294 | 5.8824 | 0 | 0 | 100 | 3.6468e-05 | 1.352
2008[Zn][rho]3[FSR]1 | 17.0164 | 5.4729 | 23280.7 | 1.1548 | 1030.48 | 2.6806 | 0.63438 | 0.54932 | 3.6187e-05 | 22.629 | 24.1684 | 21.4548 | 21.7964 | 35.2941 | 11.7647 | 23.5294 | 0 | 23.5294 | 5.8824 | 0 | 0 | 100 | 3.6187e-05 | 1.331
2008[Zn][rtl]3[ASR]1 | 6.6623 | 4.1408 | 2260.58 | 1.4127 | 1121.32 | 0 | 0.63138 | 0.44693 | 8.9754e-05 | 22.9465 | 26.4763 | 31.9739 | 32.228 | 40.9091 | 13.6364 | 0 | 31.8182 | 4.5455 | 9.0909 | 0 | 0 | 100.0001 | 8.9754e-05 | 5.0039
2008[Zn][srs]3[ASR]1 | 8.4196 | 7.7852 | 17354.1 | 1.2112 | 1407.3 | 0.11111 | 0.66874 | 0.55213 | 4.0616e-05 | 21.065 | 23.6157 | 25.7264 | 32.7373 | 44.4444 | 29.6296 | 14.8148 | 0 | 7.4074 | 3.7037 | 0 | 0 | 99.9999 | 4.0616e-05 | 3.7356
2008[Zn][srs]3[ASR]10 | 8.5041 | 7.9151 | 17331.8 | 1.2128 | 1389.61 | 0 | 0.66906 | 0.55168 | 3.9019e-05 | 20.9049 | 23.568 | 25.4484 | 31.5877 | 44.4444 | 29.6296 | 14.8148 | 0 | 7.4074 | 3.7037 | 0 | 0 | 99.9999 | 3.9019e-05 | 3.6076
2008[Zn][srs]3[ASR]11 | 8.1135 | 7.3917 | 17082.5 | 1.2305 | 1349.75 | 0 | 0.66464 | 0.54016 | 4.0263e-05 | 21.3643 | 23.9431 | 25.9587 | 31.7418 | 44.4444 | 29.6296 | 14.8148 | 0 | 7.4074 | 3.7037 | 0 | 0 | 99.9999 | 4.0263e-05 | 3.7244
2008[Zn][srs]3[ASR]2 | 8.3208 | 7.6321 | 17405.4 | 1.2076 | 1403.54 | 0 | 0.67144 | 0.556 | 4.0686e-05 | 21.3372 | 23.683 | 25.4411 | 32.6556 | 44.4444 | 29.6296 | 14.8148 | 0 | 7.4074 | 3.7037 | 0 | 0 | 99.9999 | 4.0686e-05 | 3.6783
2008[Zn][srs]3[ASR]3 | 8.3892 | 7.6887 | 17550.9 | 1.1976 | 1445.31 | 1.5093 | 0.67294 | 0.5619 | 3.9632e-05 | 21.0407 | 23.4564 | 25.3023 | 31.1624 | 44.4444 | 29.6296 | 14.8148 | 0 | 7.4074 | 3.7037 | 0 | 0 | 99.9999 | 3.9632e-05 | 3.6363
2008[Zn][srs]3[ASR]4 | 8.5247 | 7.7711 | 17794.8 | 1.1812 | 1512.44 | 0 | 0.68128 | 0.57677 | 3.9719e-05 | 21.0492 | 23.5406 | 25.1002 | 31.844 | 44.4444 | 29.6296 | 14.8148 | 0 | 7.4074 | 3.7037 | 0 | 0 | 99.9999 | 3.9719e-05 | 3.6382
2008[Zn][srs]3[ASR]5 | 8.6538 | 8.023 | 17604.2 | 1.194 | 1428.12 | 0.18519 | 0.67868 | 0.56841 | 4.1487e-05 | 21.4101 | 23.7638 | 25.1064 | 31.8065 | 44.4444 | 29.6296 | 14.8148 | 0 | 7.4074 | 3.7037 | 0 | 0 | 99.9999 | 4.1487e-05 | 3.5837
2008[Zn][srs]3[ASR]6 | 8.1272 | 7.4202 | 17008.7 | 1.2358 | 1330.11 | 0 | 0.66586 | 0.53881 | 4.0714e-05 | 21.3505 | 23.8236 | 26.1196 | 31.3671 | 44.4444 | 29.6296 | 14.8148 | 0 | 7.4074 | 3.7037 | 0 | 0 | 99.9999 | 4.0714e-05 | 3.7586
2008[Zn][srs]3[ASR]7 | 8.2239 | 7.566 | 17268.6 | 1.2172 | 1392.49 | 0 | 0.6686 | 0.54929 | 3.9701e-05 | 21.2428 | 23.815 | 25.6058 | 32.1447 | 44.4444 | 29.6296 | 14.8148 | 0 | 7.4074 | 3.7037 | 0 | 0 | 99.9999 | 3.9701e-05 | 3.7242
2008[Zn][srs]3[ASR]8 | 8.8019 | 8.251 | 17872.9 | 1.1761 | 1470.94 | 0 | 0.6786 | 0.57702 | 4.0022e-05 | 21.1141 | 23.7056 | 25.3069 | 31.8252 | 44.4444 | 29.6296 | 14.8148 | 0 | 7.4074 | 3.7037 | 0 | 0 | 99.9999 | 4.0022e-05 | 3.6024
2008[Zn][srs]3[ASR]9 | 8.7424 | 7.9884 | 17742.2 | 1.1847 | 1438.28 | 0.074076 | 0.67402 | 0.56893 | 3.9591e-05 | 20.9582 | 23.5444 | 25.3094 | 31.9941 | 44.4444 | 29.6296 | 14.8148 | 0 | 7.4074 | 3.7037 | 0 | 0 | 99.9999 | 3.9591e-05 | 3.5555
2008[Zn][tfw]3[ASR]1 | 5.177 | 3.6816 | 2234.54 | 1.4536 | 359.185 | 0 | 0.48974 | 0.33692 | 0.00021593 | 31.4496 | 35.6249 | 38.6852 | 39.0578 | 31.7073 | 39.0244 | 4.878 | 14.6341 | 0 | 4.878 | 4.878 | 0 | 99.9998 | 0.00021593 | 2.4839
2009[Al][bpq]3[ASR]1 | 7.4105 | 7.0098 | 1463.83 | 0.94428 | 1615.01 | 0 | 0.6126 | 0.64875 | 0.00010362 | 20.3022 | 24.3867 | 31.7924 | 35.3558 | 42.1053 | 26.3158 | 0 | 26.3158 | 0 | 5.2632 | 0 | 0 | 100.0001 | 0.00010362 | 7.3182
2009[Al][nan]3[ASR]1 | 4.4362 | 3.7425 | 522.657 | 1.5698 | 409.647 | 0 | 0.42988 | 0.27384 | 0.056759 | 47.7011 | 49.1269 | 43.0796 | 39.8833 | 25 | 25 | 0 | 40 | 0 | 10 | 0 | 0 | 100 | 0.056759 | 4.8672
2009[Al][nan]3[FSR]1 | 4.4362 | 3.7425 | 522.657 | 1.5698 | 409.647 | 0 | 0.42988 | 0.27384 | 0.054999 | 47.6371 | 47.5781 | 44.4354 | 38.1716 | 25 | 25 | 0 | 40 | 0 | 10 | 0 | 0 | 100 | 0.054999 | 4.8477
2009[Cd][ana]3[ASR]1 | 7.3272 | 4.701 | 10975.8 | 1.099 | 990.689 | 1.3554 | 0.60332 | 0.54899 | 5.4599e-06 | 14.4294 | 16.9805 | 17.7794 | 21.7478 | 34.4828 | 48.2759 | 13.7931 | 0 | 0 | 3.4483 | 0 | 0 | 100.0001 | 5.4599e-06 | 0.50999
2009[Cd][ana]3[ASR]2 | 4.7477 | 3.8464 | 10996.6 | 1.1986 | 370.577 | 1.2111 | 0.53804 | 0.44891 | 4.471e-06 | 19.7435 | 22.2451 | 22.5367 | 23.9432 | 34.2857 | 51.4286 | 11.4286 | 0 | 0 | 2.8571 | 0 | 0 | 100 | 4.471e-06 | 0.36231
2009[Cd][ana]3[FSR]1 | 7.3272 | 4.701 | 10975.8 | 1.099 | 990.689 | 1.3554 | 0.60332 | 0.54899 | 5.5506e-06 | 14.4986 | 17.0741 | 17.8643 | 21.6935 | 34.4828 | 48.2759 | 13.7931 | 0 | 0 | 3.4483 | 0 | 0 | 100.0001 | 5.5506e-06 | 0.52176
2009[Cd][ana]3[FSR]2 | 4.7477 | 3.8464 | 10996.6 | 1.1986 | 370.577 | 1.2111 | 0.53804 | 0.44891 | 4.481e-06 | 19.74 | 22.257 | 22.4586 | 23.7288 | 34.2857 | 51.4286 | 11.4286 | 0 | 0 | 2.8571 | 0 | 0 | 100 | 4.481e-06 | 0.36639
2009[Cd][bcu]3[ASR]1 | 7.0953 | 6.479 | 3488.98 | 1.2314 | 858.375 | 0 | 0.52122 | 0.42326 | 6.9477e-05 | 23.7308 | 26.4768 | 30.6436 | 33.6708 | 50.9091 | 25.4545 | 7.2727 | 14.5455 | 0 | 1.8182 | 0 | 0 | 100 | 6.9477e-05 | 3.8513
2009[Cd][bcu]3[FSR]1 | 7.0953 | 6.479 | 3488.98 | 1.2314 | 858.375 | 0 | 0.52122 | 0.42326 | 7.0547e-05 | 23.8298 | 26.7784 | 30.7376 | 34.672 | 50.9091 | 25.4545 | 7.2727 | 14.5455 | 0 | 1.8182 | 0 | 0 | 100 | 7.0547e-05 | 3.8545
2009[Cd][dia]3[ASR]2 | 5.9184 | 4.8868 | 2808.35 | 1.1513 | 912.345 | 0 | 0.5532 | 0.48051 | 0.0002598 | 26.1064 | 31.0202 | 33.2601 | 33.0074 | 46.5116 | 32.5581 | 9.3023 | 9.3023 | 0 | 2.3256 | 0 | 0 | 99.9999 | 0.0002598 | 3.9796
2009[Cd][dia]3[ASR]3 | 5.2245 | 4.4324 | 5264.07 | 1.2284 | 697.913 | 0 | 0.52618 | 0.42835 | 0.00045553 | 28.8718 | 32.9749 | 35.0292 | 31.6132 | 46.5116 | 32.5581 | 9.3023 | 9.3023 | 0 | 2.3256 | 0 | 0 | 99.9999 | 0.00045553 | 3.7853
2009[Cd][met]3[ASR]1 | 6.4437 | 4.7037 | 1607.51 | 1.5404 | 653.227 | 0 | 0.56682 | 0.36798 | 9.4797e-06 | 19.2404 | 21.8262 | 22.8224 | 25.2529 | 26.6667 | 26.6667 | 40 | 0 | 0 | 6.6667 | 0 | 0 | 100.0001 | 9.4797e-06 | 0.82439
2009[Cd][nan]3[ASR]6 | 4.7672 | 3.8188 | 12001.4 | 1.5765 | 132.359 | 92.1416 | 0.4103 | 0.26027 | 0.00017146 | 30.8255 | 33.6891 | 33.8734 | 30.5834 | 50.4202 | 28.5714 | 8.4034 | 10.084 | 0 | 2.521 | 0 | 0 | 100 | 0.00017146 | 1.4776
2009[Cd][nan]3[ASR]7 | 9.2354 | 8.7616 | 3251.66 | 0.96565 | 1379.05 | 2.0709 | 0.63106 | 0.65351 | 0.00056419 | 40.3469 | 28.9412 | 25.0794 | 29.8143 | 52.5 | 30 | 0 | 15 | 0 | 2.5 | 0 | 0 | 100 | 0.00056419 | 4.5763
2009[Cd][nuc]3[ASR]1 | 5.0039 | 4.2541 | 5451.76 | 1.0884 | 660.733 | 45.503 | 0.51972 | 0.47752 | 0.0001717 | 26.5154 | 30.4071 | 32.9353 | 34.8176 | 49.4845 | 37.1134 | 12.3711 | 0 | 0 | 1.0309 | 0 | 0 | 99.9999 | 0.0001717 | 4.0912
2009[Cd][nuc]3[ASR]10 | 5.098 | 4.1519 | 5466.36 | 1.0855 | 698.88 | 28.288 | 0.52244 | 0.48131 | 0.0001702 | 26.3441 | 30.169 | 32.6823 | 33.5769 | 49.4845 | 37.1134 | 12.3711 | 0 | 0 | 1.0309 | 0 | 0 | 99.9999 | 0.0001702 | 3.6572
2009[Cd][nuc]3[ASR]11 | 5.1375 | 4.1998 | 5466.55 | 1.0854 | 713.163 | 29.2329 | 0.5208 | 0.47981 | 0.00016675 | 26.0927 | 29.9568 | 32.8707 | 34.8289 | 49.4845 | 37.1134 | 12.3711 | 0 | 0 | 1.0309 | 0 | 0 | 99.9999 | 0.00016675 | 3.7482
2009[Cd][nuc]3[ASR]2 | 5.1312 | 4.1152 | 5445.09 | 1.0897 | 660.857 | 39.1885 | 0.51892 | 0.4762 | 0.00016246 | 26.5217 | 30.1199 | 32.2011 | 32.7335 | 49.4845 | 37.1134 | 12.3711 | 0 | 0 | 1.0309 | 0 | 0 | 99.9999 | 0.00016246 | 3.486
2009[Cd][nuc]3[ASR]3 | 5.0974 | 4.1362 | 5457.35 | 1.0873 | 665.873 | 50.1383 | 0.52212 | 0.48022 | 0.00016016 | 26.3429 | 30.0602 | 32.3737 | 32.9141 | 49.4845 | 37.1134 | 12.3711 | 0 | 0 | 1.0309 | 0 | 0 | 99.9999 | 0.00016016 | 3.7483
2009[Cd][nuc]3[ASR]4 | 5.0812 | 4.1998 | 5455.05 | 1.0877 | 690.854 | 23.1352 | 0.52202 | 0.47993 | 0.00016449 | 26.1211 | 29.9478 | 32.1897 | 33.5796 | 49.4845 | 37.1134 | 12.3711 | 0 | 0 | 1.0309 | 0 | 0 | 99.9999 | 0.00016449 | 3.5518
2009[Cd][nuc]3[ASR]5 | 5.1147 | 4.1638 | 5450.3 | 1.0887 | 689.044 | 31.0263 | 0.52056 | 0.47817 | 0.00016651 | 26.3186 | 30.1036 | 32.3972 | 33.3679 | 49.4845 | 37.1134 | 12.3711 | 0 | 0 | 1.0309 | 0 | 0 | 99.9999 | 0.00016651 | 3.5958
2009[Cd][nuc]3[ASR]6 | 5.1047 | 4.1339 | 5409.34 | 1.0969 | 660.916 | 33.5392 | 0.51758 | 0.47186 | 0.0001776 | 26.6805 | 30.4731 | 32.4661 | 33.7847 | 49.4845 | 37.1134 | 12.3711 | 0 | 0 | 1.0309 | 0 | 0 | 99.9999 | 0.0001776 | 3.5252
2009[Cd][nuc]3[ASR]7 | 5.0873 | 4.1772 | 5450.98 | 1.0885 | 691.651 | 30.578 | 0.51694 | 0.4749 | 0.00016345 | 26.298 | 30.0659 | 32.5102 | 34.668 | 49.4845 | 37.1134 | 12.3711 | 0 | 0 | 1.0309 | 0 | 0 | 99.9999 | 0.00016345 | 3.5911
2009[Cd][nuc]3[ASR]8 | 5.05 | 4.1471 | 5413.42 | 1.0961 | 661.821 | 23.5836 | 0.51562 | 0.47043 | 0.00016693 | 26.6289 | 30.3413 | 31.8879 | 32.5624 | 49.4845 | 37.1134 | 12.3711 | 0 | 0 | 1.0309 | 0 | 0 | 99.9999 | 0.00016693 | 3.3423
2009[Cd][nuc]3[ASR]9 | 5.0788 | 4.1779 | 5424.95 | 1.0938 | 661.433 | 23.7629 | 0.51816 | 0.47375 | 0.00017516 | 26.5262 | 30.3703 | 32.656 | 33.097 | 49.4845 | 37.1134 | 12.3711 | 0 | 0 | 1.0309 | 0 | 0 | 99.9999 | 0.00017516 | 3.529
2009[Cd][pcu]3[ASR]1 | 7.6102 | 5.8413 | 3220.82 | 0.89237 | 2243.44 | 0 | 0.66704 | 0.74749 | 4.1468e-05 | 19.698 | 22.1511 | 23.838 | 30.4915 | 48.6486 | 32.4324 | 5.4054 | 10.8108 | 0 | 2.7027 | 0 | 0 | 99.9999 | 4.1468e-05 | 4.3807
2009[Cd][pcu]3[ASR]2 | 5.796 | 4.6546 | 3902.08 | 1.3231 | 763.987 | 0 | 0.52024 | 0.39319 | 0.00018904 | 26.6479 | 30.6 | 34.4681 | 34.3553 | 48.6957 | 27.8261 | 0 | 13.913 | 0 | 2.6087 | 6.9565 | 0 | 100 | 0.00018904 | 3.6198
2009[Cd][pcu]3[FSR]1 | 7.6102 | 5.8413 | 3220.82 | 0.89237 | 2243.44 | 0 | 0.66704 | 0.74749 | 3.9943e-05 | 19.4537 | 21.8927 | 23.7545 | 29.2711 | 48.6486 | 32.4324 | 5.4054 | 10.8108 | 0 | 2.7027 | 0 | 0 | 99.9999 | 3.9943e-05 | 4.2821
2009[Cd][rho]3[ASR]1 | 20.6868 | 7.6539 | 14186 | 0.94547 | 1564.64 | 0 | 0.71004 | 0.75099 | 1.263e-05 | 17.9265 | 20.505 | 21.5679 | 19.7809 | 28.5714 | 19.0476 | 28.5714 | 19.0476 | 0 | 4.7619 | 0 | 0 | 99.9999 | 1.263e-05 | 1.1965
2009[Cd][rho]3[FSR]1 | 20.6868 | 7.6539 | 14186 | 0.94547 | 1564.64 | 0 | 0.71004 | 0.75099 | 1.2686e-05 | 17.9437 | 20.7294 | 20.9068 | 20.0684 | 28.5714 | 19.0476 | 28.5714 | 19.0476 | 0 | 4.7619 | 0 | 0 | 99.9999 | 1.2686e-05 | 1.1988
2009[Cd][sod]3[ASR]1 | 12.5862 | 3.8382 | 2953.7 | 1.1352 | 1245.8 | 0 | 0.65562 | 0.57753 | 1.3787e-05 | 16.1817 | 18.8393 | 19.9772 | 27.5212 | 28.5714 | 19.0476 | 28.5714 | 19.0476 | 0 | 4.7619 | 0 | 0 | 99.9999 | 1.3787e-05 | 1.4294
2009[Cd][sod]3[FSR]1 | 12.5862 | 3.8382 | 2953.7 | 1.1352 | 1245.8 | 0 | 0.65562 | 0.57753 | 1.3841e-05 | 16.1986 | 18.8139 | 19.9918 | 27.374 | 28.5714 | 19.0476 | 28.5714 | 19.0476 | 0 | 4.7619 | 0 | 0 | 99.9999 | 1.3841e-05 | 1.4391
2009[Co][lvt]3[ASR]1 | 5.7642 | 4.5919 | 2713.1 | 1.2344 | 918.692 | 0 | 0.53644 | 0.43459 | 2.7958e-05 | 21.084 | 23.9659 | 27.0396 | 32.2476 | 31.8182 | 31.8182 | 22.7273 | 9.0909 | 0 | 4.5455 | 0 | 0 | 100.0001 | 2.7958e-05 | 2.2396
2009[Cu][dia]3[ASR]2 | 7.683 | 4.5415 | 3060.83 | 0.88151 | 1391.3 | 0 | 0.58254 | 0.66085 | 0.00016841 | 27.4198 | 29.5273 | 30.9521 | 32.3601 | 26.9663 | 33.7079 | 6.7416 | 26.9663 | 0 | 5.618 | 0 | 0 | 100.0001 | 0.00016841 | 5.8559
2009[Cu][lcv]3[ASR]1 | 11.3135 | 6.8458 | 13865.5 | 0.84708 | 2393.14 | 0 | 0.69446 | 0.81983 | 3.6693e-05 | 19.9666 | 22.6935 | 23.0572 | 29.7299 | 38.835 | 31.068 | 15.534 | 0 | 3.8835 | 6.7961 | 3.8835 | 0 | 100.0001 | 3.6693e-05 | 3.4259
2009[Cu][pts]3[ASR]1 | 4.8144 | 4.0803 | 650.892 | 1.1619 | 686.78 | 0 | 0.57958 | 0.49882 | 0.00014172 | 27.1853 | 30.4926 | 32.9354 | 31.7412 | 50 | 40.8163 | 4.0816 | 4.0816 | 0 | 1.0204 | 0 | 0 | 99.9999 | 0.00014172 | 3.237
2009[Cu][pts]3[FSR]1 | 4.8144 | 4.0803 | 650.892 | 1.1619 | 686.78 | 0 | 0.57958 | 0.49882 | 0.00014736 | 27.3347 | 30.7802 | 32.7009 | 34.0948 | 43.4783 | 21.7391 | 13.0435 | 17.3913 | 0 | 4.3478 | 0 | 0 | 100 | 0.00014736 | 3.2775
2009[Cu][rho]3[ASR]1 | 15.3296 | 4.2873 | 19281.6 | 0.82417 | 888.108 | 673.118 | 0.64148 | 0.77833 | 2.8287e-05 | 22.1766 | 23.858 | 19.9782 | 20.4842 | 28.5714 | 38.0952 | 28.5714 | 0 | 0 | 4.7619 | 0 | 0 | 99.9999 | 2.8287e-05 | 1.2548
2009[CuTb][stp]3[ASR]1 | 7.1627 | 5.0129 | 2225.4 | 1.9326 | 386.748 | 0 | 0.43332 | 0.22421 | 4.6626e-05 | 24.7597 | 27.702 | 29.8452 | 33.6018 | 28.5714 | 38.0952 | 28.5714 | 0 | 0 | 4.7619 | 0 | 0 | 99.9999 | 4.6626e-05 | 1.1944
2009[CuW][nan]3[ASR]1 | 7.9132 | 6.3098 | 14038.3 | 1.2419 | 1455.72 | 0 | 0.64648 | 0.52057 | 1.578e-05 | 16.5385 | 19.1634 | 21.155 | 28.1603 | 34.7826 | 43.4783 | 17.3913 | 0 | 0 | 2.1739 | 0 | 2.1739 | 100 | 1.578e-05 | 1.8198
2009[DyCu][stp]3[ASR]1 | 7.1501 | 5.0079 | 2220.4 | 1.9477 | 375.366 | 0 | 0.42978 | 0.22067 | 4.5116e-05 | 24.6311 | 27.5484 | 29.5366 | 32.9774 | 26.9663 | 33.7079 | 6.7416 | 26.9663 | 0 | 5.618 | 0 | 0 | 100.0001 | 4.5116e-05 | 1.1568
2009[Eu][pcu]3[ASR]2 | 6.5682 | 5.3022 | 1334.08 | 1.0472 | 2077.77 | 0 | 0.6603 | 0.63054 | 0.001623 | 38.6541 | 29.8901 | 29.7641 | 31.9797 | 42.8571 | 26.7857 | 5.3571 | 21.4286 | 0 | 3.5714 | 0 | 0 | 99.9999 | 0.001623 | 6.7886
2009[Eu][pts]3[ASR]2 | 9.8373 | 8.8712 | 7727.43 | 1.0736 | 971.738 | 24.9314 | 0.57238 | 0.53312 | 0.029958 | 46.975 | 30.3895 | 33.4275 | 33.3786 | 47.7064 | 29.3578 | 3.6697 | 14.6789 | 0 | 0.9174 | 3.6697 | 0 | 99.9999 | 0.029958 | 5.9167
2009[Fe][bpq]3[ASR]1 | 6.6814 | 6.4687 | 725.853 | 1.354 | 981.17 | 0 | 0.54152 | 0.39995 | 0.00027582 | 25.6415 | 33.9053 | 38.244 | 37.1348 | 44.4444 | 0 | 0 | 50 | 0 | 5.5556 | 0 | 0 | 100 | 0.00027582 | 5.7729
2009[Fe][bpq]3[FSR]1 | 6.6814 | 6.4687 | 725.853 | 1.354 | 981.17 | 0 | 0.54152 | 0.39995 | 0.00027348 | 25.5819 | 33.9379 | 38.0366 | 36.3111 | 44.4444 | 0 | 0 | 50 | 0 | 5.5556 | 0 | 0 | 100 | 0.00027348 | 5.7649
2009[Ga][bpq]3[ASR]1 | 6.4354 | 6.3549 | 1430 | 1.1651 | 1186.68 | 0 | 0.59118 | 0.50739 | 0.00011936 | 21.45 | 25.836 | 32.2589 | 35.0586 | 42.1053 | 26.3158 | 0 | 26.3158 | 0 | 5.2632 | 0 | 0 | 100.0001 | 0.00011936 | 5.2183
2009[Ga][bpq]3[ASR]2 | 6.0095 | 5.5458 | 1355.56 | 1.2291 | 1023.07 | 0 | 0.5794 | 0.47139 | 0.00017709 | 23.1574 | 28.0788 | 33.2445 | 35.7587 | 42.1053 | 26.3158 | 0 | 26.3158 | 0 | 5.2632 | 0 | 0 | 100.0001 | 0.00017709 | 4.7854
2009[Ga][bpq]3[FSR]1 | 6.6725 | 6.4073 | 1430 | 1.1605 | 1248.92 | 0 | 0.59598 | 0.51357 | 0.00033295 | 27.8416 | 32.1095 | 36.993 | 39.9723 | 44.4444 | 22.2222 | 0 | 27.7778 | 0 | 5.5556 | 0 | 0 | 100 | 0.00033295 | 7.0228
2009[In][ctn]3[ASR]1 | 6.2464 | 5.5237 | 4243.63 | 0.91793 | 2625.34 | 0 | 0.7003 | 0.76291 | 6.3514e-05 | 17.5855 | 20.7699 | 27.6091 | 35.1039 | 48 | 16 | 0 | 32 | 0 | 4 | 0 | 0 | 100 | 6.3514e-05 | 7.4516
2009[In][ctn]3[ASR]2 | 6.8902 | 5.4422 | 4166.43 | 0.93494 | 2561.95 | 0 | 0.69236 | 0.74054 | 7.5815e-05 | 18.5101 | 21.8167 | 28.6219 | 34.1095 | 48 | 16 | 0 | 32 | 0 | 4 | 0 | 0 | 100 | 7.5815e-05 | 7.9599
2009[In][ctn]3[ASR]3 | 6.8428 | 5.5861 | 4261.49 | 0.91409 | 2601.65 | 0 | 0.6994 | 0.76514 | 6.5927e-05 | 17.8756 | 21.0929 | 27.5961 | 34.3835 | 48 | 16 | 0 | 32 | 0 | 4 | 0 | 0 | 100 | 6.5927e-05 | 7.5878
2009[In][ctn]3[ASR]4 | 6.2844 | 5.5397 | 4264.27 | 0.91349 | 2646.52 | 0 | 0.70274 | 0.76929 | 6.0575e-05 | 17.3588 | 20.4888 | 26.7754 | 34.7531 | 48 | 16 | 0 | 32 | 0 | 4 | 0 | 0 | 100 | 6.0575e-05 | 7.2386
2009[In][ctn]3[ASR]5 | 6.2288 | 5.5277 | 4246.66 | 0.91728 | 2623.41 | 0 | 0.7001 | 0.76324 | 6.1234e-05 | 17.4385 | 20.5809 | 26.8451 | 35.3635 | 48 | 16 | 0 | 32 | 0 | 4 | 0 | 0 | 100 | 6.1234e-05 | 7.1976
2009[In][ctn]3[FSR]1 | 6.2464 | 5.5237 | 4243.63 | 0.91793 | 2625.34 | 0 | 0.7003 | 0.76291 | 6.3204e-05 | 17.555 | 20.7287 | 27.21 | 36.0891 | 48 | 16 | 0 | 32 | 0 | 4 | 0 | 0 | 100 | 6.3204e-05 | 7.3869
2009[In][ctn]3[FSR]2 | 6.8902 | 5.4422 | 4166.43 | 0.93494 | 2561.95 | 0 | 0.69236 | 0.74054 | 7.664e-05 | 18.5692 | 21.874 | 28.6573 | 33.9922 | 48 | 16 | 0 | 32 | 0 | 4 | 0 | 0 | 100 | 7.664e-05 | 7.9951
2009[In][ctn]3[FSR]3 | 6.8428 | 5.5861 | 4261.49 | 0.91409 | 2601.65 | 0 | 0.6994 | 0.76514 | 6.6076e-05 | 17.8913 | 21.0943 | 27.6341 | 35.0255 | 48 | 16 | 0 | 32 | 0 | 4 | 0 | 0 | 100 | 6.6076e-05 | 7.6133
2009[In][ctn]3[FSR]4 | 6.2844 | 5.5397 | 4264.27 | 0.91349 | 2646.52 | 0 | 0.70274 | 0.76929 | 6.0881e-05 | 17.3876 | 20.5716 | 26.9963 | 34.4956 | 48 | 16 | 0 | 32 | 0 | 4 | 0 | 0 | 100 | 6.0881e-05 | 7.2474
2009[In][ctn]3[FSR]5 | 6.2288 | 5.5277 | 4246.66 | 0.91728 | 2623.41 | 0 | 0.7001 | 0.76324 | 6.132e-05 | 17.4469 | 20.5957 | 26.852 | 34.6264 | 48 | 16 | 0 | 32 | 0 | 4 | 0 | 0 | 100 | 6.132e-05 | 7.1915
2009[In][nan]3[ASR]1 | 10.3132 | 9.6051 | 2026.74 | 1.5286 | 665.285 | 0 | 0.52818 | 0.34553 | 3.2165e-05 | 20.9912 | 24.0048 | 27.5959 | 32.9145 | 38.0952 | 28.5714 | 4.7619 | 23.8095 | 0 | 4.7619 | 0 | 0 | 99.9999 | 3.2165e-05 | 2.7554
2009[In][rho]3[ASR]1 | 18.0036 | 5.6462 | 14872.5 | 1.128 | 1259.7 | 0 | 0.6395 | 0.56692 | 0.00018764 | 28.5478 | 28.6128 | 27.7358 | 24.8433 | 40 | 8 | 16 | 32 | 0 | 4 | 0 | 0 | 100 | 0.00018764 | 3.8346
2009[La][nan]3[ASR]1 | 5.0578 | 4.2583 | 676.9 | 2.0117 | 281.626 | 0 | 0.3907 | 0.19421 | 0.00021846 | 31.2726 | 35.3636 | 36.8265 | 34.9892 | 20 | 43.3333 | 6.6667 | 20 | 0 | 3.3333 | 6.6667 | 0 | 100 | 0.00021846 | 1.413
2009[La][nan]3[FSR]1 | 5.0578 | 4.2583 | 676.9 | 2.0117 | 281.626 | 0 | 0.3907 | 0.19421 | 0.00021737 | 31.2374 | 35.5941 | 36.2055 | 33.2482 | 20 | 43.3333 | 6.6667 | 20 | 0 | 3.3333 | 6.6667 | 0 | 100 | 0.00021737 | 1.4215
2009[La][pcu]3[ASR]1 | 6.1805 | 4.1137 | 2158.33 | 0.97822 | 1374.34 | 0 | 0.60906 | 0.62262 | 7.1176e-05 | 21.6843 | 24.371 | 27.0755 | 30.838 | 46.2963 | 37.037 | 9.2593 | 0 | 5.5556 | 1.8519 | 0 | 0 | 100.0001 | 7.1176e-05 | 3.9577
2009[La][pcu]3[FSR]1 | 6.1805 | 4.1137 | 2158.33 | 0.97822 | 1374.34 | 0 | 0.60906 | 0.62262 | 7.1052e-05 | 21.671 | 24.4224 | 27.143 | 30.5808 | 46.2963 | 37.037 | 9.2593 | 0 | 5.5556 | 1.8519 | 0 | 0 | 100.0001 | 7.1052e-05 | 3.9485
2009[Mn][mog]3[ASR]1 | 5.8537 | 4.3389 | 1028.15 | 1.1473 | 1235.04 | 0 | 0.5242 | 0.4569 | 0.00011359 | 23.8291 | 27.2727 | 33.1457 | 34.8574 | 45.4545 | 30.303 | 3.0303 | 18.1818 | 0 | 3.0303 | 0 | 0 | 99.9999 | 0.00011359 | 4.7691
2009[Mn][nan]3[ASR]2 | 7.6902 | 5.8667 | 2104.37 | 1.0264 | 1332.98 | 0 | 0.5669 | 0.55232 | 0.00017562 | 24.9672 | 28.7687 | 35.6353 | 36.924 | 45.1613 | 32.2581 | 6.4516 | 12.9032 | 0 | 3.2258 | 0 | 0 | 100 | 0.00017562 | 7.0951
2009[Mn][the]3[ASR]1 | 15.2505 | 3.915 | 8305.92 | 0.84252 | 1795.63 | 0 | 0.6681 | 0.79297 | 0.00011643 | 25.3854 | 27.4975 | 27.0832 | 31.14 | 51.2 | 25.6 | 6.4 | 13.6 | 0 | 3.2 | 0 | 0 | 100 | 0.00011643 | 7.0781
2009[Ni][ddi]3[ASR]1 | 6.2095 | 5.0222 | 3421.05 | 0.85632 | 2019.58 | 0 | 0.63686 | 0.74372 | 0.00023704 | 27.0634 | 30.2788 | 31.2989 | 32.2529 | 45.977 | 32.1839 | 9.1954 | 10.3448 | 0 | 2.2989 | 0 | 0 | 100 | 0.00023704 | 7.6954
2009[Ni][ddi]3[ASR]2 | 6.5589 | 5.2781 | 3415.83 | 0.85763 | 1950.15 | 0 | 0.64014 | 0.74641 | 0.00022391 | 27.3083 | 29.8143 | 32.2354 | 33.1643 | 45.977 | 32.1839 | 9.1954 | 10.3448 | 0 | 2.2989 | 0 | 0 | 100 | 0.00022391 | 7.8477
2009[Ni][ddi]3[FSR]1 | 6.2095 | 5.0222 | 3421.05 | 0.85632 | 2019.58 | 0 | 0.63686 | 0.74372 | 0.00023358 | 26.9743 | 30.2615 | 31.0864 | 32.7012 | 45.977 | 32.1839 | 9.1954 | 10.3448 | 0 | 2.2989 | 0 | 0 | 100 | 0.00023358 | 7.6837
2009[Ni][ddi]3[FSR]2 | 6.5589 | 5.2781 | 3415.83 | 0.85763 | 1950.15 | 0 | 0.64014 | 0.74641 | 0.00022449 | 27.3924 | 29.3343 | 32.3933 | 34.2824 | 45.977 | 32.1839 | 9.1954 | 10.3448 | 0 | 2.2989 | 0 | 0 | 100 | 0.00022449 | 7.8422
2009[Ni][pcu]3[ASR]2 | 6.6386 | 4.6661 | 1308.29 | 1.0612 | 1353.69 | 0 | 0.55586 | 0.52382 | 4.2501e-05 | 21.2305 | 24.1964 | 28.4082 | 34.0618 | 48.7805 | 31.7073 | 7.3171 | 9.7561 | 0 | 2.439 | 0 | 0 | 100 | 4.2501e-05 | 4.0319
2009[Ni][pyr]3[ASR]1 | 5.2233 | 3.7609 | 3802.92 | 1.2373 | 800.194 | 0 | 0.5576 | 0.45066 | 0.00025947 | 27.4354 | 31.268 | 34.1896 | 32.8492 | 41.5094 | 22.6415 | 0 | 30.1887 | 0 | 5.6604 | 0 | 0 | 100 | 0.00025947 | 4.9242
2009[Ni][pyr]3[ASR]2 | 5.2393 | 3.7506 | 3806.2 | 1.2362 | 790.388 | 0 | 0.56116 | 0.45393 | 0.00027065 | 27.5762 | 31.4777 | 34.4436 | 33.8111 | 41.5094 | 22.6415 | 0 | 30.1887 | 0 | 5.6604 | 0 | 0 | 100 | 0.00027065 | 4.9865
2009[Ni][tfi]3[ASR]1 | 6.6255 | 4.4532 | 3568.11 | 0.81188 | 2471.58 | 0 | 0.64544 | 0.79499 | 0.00013615 | 23.6674 | 26.9182 | 29.6093 | 30.7005 | 32.7273 | 49.0909 | 9.0909 | 7.2727 | 0 | 1.8182 | 0 | 0 | 100 | 0.00013615 | 6.855
2009[Ni][tfz]3[ASR]1 | 5.8422 | 4.5114 | 2742.85 | 1.2551 | 907.345 | 0 | 0.52716 | 0.42003 | 0.00024506 | 25.6972 | 31.1886 | 34.8443 | 35.0806 | 46.7532 | 15.5844 | 0 | 33.7662 | 0 | 3.8961 | 0 | 0 | 99.9999 | 0.00024506 | 4.3836
2009[Ni][tfz]3[ASR]2 | 5.8891 | 4.7521 | 2780.4 | 1.2381 | 964.188 | 0 | 0.53232 | 0.42995 | 0.00021858 | 25.043 | 30.3273 | 34.817 | 35.0472 | 46.7532 | 15.5844 | 0 | 33.7662 | 0 | 3.8961 | 0 | 0 | 99.9999 | 0.00021858 | 4.5039
2009[Yb][nan]3[ASR]1 | 16.0986 | 15.3251 | 16069.2 | 0.67433 | 2304.88 | 0 | 0.72916 | 1.0813 | 4.009e-05 | 21.2079 | 23.3139 | 21.5529 | 20.0455 | 49.3671 | 37.9747 | 0 | 11.3924 | 0 | 1.2658 | 0 | 0 | 100 | 4.009e-05 | 2.5996
2009[Yb][nan]3[FSR]1 | 15.9685 | 13.8366 | 16069.2 | 0.68756 | 2261.61 | 0 | 0.72394 | 1.0529 | 3.1532e-05 | 19.4722 | 21.8948 | 21.0664 | 20.5848 | 48.75 | 37.5 | 0 | 12.5 | 0 | 1.25 | 0 | 0 | 100 | 3.1532e-05 | 2.2827
2009[Zn][dia]3[ASR]4 | 4.6627 | 3.9788 | 1527.89 | 1.0604 | 973.447 | 0 | 0.52872 | 0.49862 | 0.00044956 | 28.8522 | 33.4666 | 35.1705 | 35.6883 | 51 | 36 | 2 | 8 | 0 | 2 | 0 | 1 | 100 | 0.00044956 | 5.1883
2009[Zn][dmd]3[ASR]1 | 5.7983 | 4.6825 | 2034.2 | 1.2902 | 853.98 | 0 | 0.4943 | 0.38312 | 0.00041923 | 32.2285 | 33.5259 | 36.2431 | 36.1767 | 28.5714 | 28.5714 | 14.2857 | 0 | 21.4286 | 3.5714 | 0 | 3.5714 | 99.9999 | 0.00041923 | 3.7756
2009[Zn][dmd]3[FSR]1 | 5.7983 | 4.6825 | 2034.2 | 1.2902 | 853.98 | 0 | 0.4943 | 0.38312 | 0.0004354 | 32.4138 | 33.7704 | 36.5748 | 35.5137 | 38.4615 | 30.7692 | 7.6923 | 0 | 19.2308 | 1.9231 | 0 | 1.9231 | 100 | 0.0004354 | 3.8178
2009[Zn][fsc]3[ASR]1 | 11.1601 | 9.1866 | 2481.37 | 0.66871 | 3013.38 | 0 | 0.74922 | 1.1204 | 5.7749e-05 | 22.873 | 24.5592 | 20.7861 | 24.797 | 46.1538 | 30.7692 | 7.6923 | 0 | 11.5385 | 1.9231 | 0 | 1.9231 | 100 | 5.7749e-05 | 2.7167
2009[Zn][fsc]3[FSR]1 | 11.1601 | 9.1866 | 2481.37 | 0.66871 | 3013.38 | 0 | 0.74922 | 1.1204 | 5.8026e-05 | 22.8928 | 24.6746 | 20.8901 | 25.1123 | 47.0588 | 35.2941 | 5.8824 | 0 | 8.8235 | 1.4706 | 0 | 1.4706 | 100 | 5.8026e-05 | 2.7569
2009[Zn][nan]3[ASR]1 | 5.313 | 5.0677 | 2121.67 | 1.242 | 700.811 | 0 | 0.47914 | 0.38579 | 0.00033067 | 27.3883 | 33.1679 | 34.8709 | 33.7091 | 50.9804 | 35.2941 | 3.9216 | 7.8431 | 0 | 1.9608 | 0 | 0 | 100 | 0.00033067 | 3.0598
2009[Zn][nan]3[ASR]10 | 5.6953 | 5.2375 | 1462.33 | 1.2698 | 913.243 | 0 | 0.52528 | 0.41366 | 0.00019761 | 25.5979 | 29.6674 | 32.8852 | 34.4669 | 43.4783 | 28.9855 | 5.7971 | 17.3913 | 0 | 2.8986 | 1.4493 | 0 | 100.0001 | 0.00019761 | 4.1269
2009[Zn][nan]3[FSR]1 | 5.313 | 5.0677 | 2121.67 | 1.242 | 700.811 | 0 | 0.47914 | 0.38579 | 0.00032854 | 27.371 | 32.9704 | 33.9493 | 33.8511 | 43.4783 | 28.9855 | 5.7971 | 17.3913 | 0 | 2.8986 | 1.4493 | 0 | 100.0001 | 0.00032854 | 3.056
2009[Zn][pcu]3[ASR]4 | 7.3312 | 6.2683 | 6193.62 | 0.9089 | 1622.89 | 0 | 0.61416 | 0.67571 | 8.8074e-05 | 24.4686 | 26.6424 | 26.1794 | 30.3896 | 53.6585 | 29.2683 | 2.439 | 9.7561 | 2.439 | 2.439 | 0 | 0 | 99.9999 | 8.8074e-05 | 4.5262
2009[Zn][pcu]3[ASR]9 | 9.826 | 5.8133 | 6932.94 | 0.80035 | 2432.77 | 0 | 0.67402 | 0.84216 | 4.5146e-05 | 19.0823 | 21.7888 | 24.226 | 30.9646 | 53.6585 | 29.2683 | 2.439 | 9.7561 | 2.439 | 2.439 | 0 | 0 | 99.9999 | 4.5146e-05 | 5.1817
2009[Zn][sod]3[ASR]5 | 11.4883 | 3.9701 | 2487.42 | 0.91158 | 1501.78 | 0 | 0.64794 | 0.71078 | 1.3688e-05 | 17.7569 | 20.2471 | 20.2232 | 25.365 | 52.1739 | 26.087 | 0 | 17.3913 | 0 | 4.3478 | 0 | 0 | 100 | 1.3688e-05 | 1.3113
2009[Zn][srs]3[ASR]2 | 8.1498 | 7.418 | 17092.2 | 1.2298 | 1351.98 | 0.25309 | 0.66534 | 0.54103 | 4.0369e-05 | 21.302 | 23.8099 | 26.0835 | 32.4251 | 51.2821 | 33.3333 | 2.5641 | 10.2564 | 0 | 2.5641 | 0 | 0 | 100 | 4.0369e-05 | 3.7305
2009[Zn][srs]3[ASR]3 | 8.5922 | 7.9025 | 17644.1 | 1.1913 | 1437.03 | 0.4784 | 0.6739 | 0.56569 | 4.1334e-05 | 21.4426 | 23.8066 | 25.5042 | 31.2779 | 51.2821 | 33.3333 | 2.5641 | 10.2564 | 0 | 2.5641 | 0 | 0 | 100 | 4.1334e-05 | 3.5962
2009[Zn][srs]3[ASR]4 | 8.1168 | 7.2279 | 16857.1 | 1.2469 | 1326.08 | 0 | 0.66164 | 0.53062 | 4.8145e-05 | 22.3929 | 24.8646 | 26.5126 | 32.0798 | 50 | 36.3636 | 2.2727 | 9.0909 | 0 | 2.2727 | 0 | 0 | 99.9999 | 4.8145e-05 | 3.8734
2009[Zn][srs]3[FSR]1 | 4.8123 | 4.2509 | 1798.16 | 1.1732 | 813.263 | 0 | 0.53178 | 0.45326 | 0.0004252 | 29.0867 | 33.8009 | 36.7275 | 35.9994 | 46.1538 | 30.7692 | 5.1282 | 15.3846 | 0 | 2.5641 | 0 | 0 | 99.9999 | 0.0004252 | 4.3918
2009[Zn][srs]3[FSR]2 | 8.1498 | 7.418 | 17092.2 | 1.2298 | 1351.98 | 0.25309 | 0.66534 | 0.54103 | 4.0773e-05 | 21.3503 | 23.8952 | 25.9224 | 32.2685 | 34.7826 | 43.4783 | 17.3913 | 0 | 0 | 4.3478 | 0 | 0 | 100 | 4.0773e-05 | 3.7646
2009[Zn][srs]3[FSR]3 | 8.5922 | 7.9025 | 17644.1 | 1.1913 | 1437.03 | 0.4784 | 0.6739 | 0.56569 | 4.0075e-05 | 21.249 | 23.6667 | 25.2049 | 31.5851 | 44.4444 | 29.6296 | 14.8148 | 0 | 7.4074 | 3.7037 | 0 | 0 | 99.9999 | 4.0075e-05 | 3.5749
2009[Zn][srs]3[FSR]4 | 8.1168 | 7.2279 | 16857.1 | 1.2469 | 1326.08 | 0 | 0.66164 | 0.53062 | 4.7996e-05 | 22.3911 | 24.8199 | 26.4658 | 32.0592 | 44.4444 | 29.6296 | 14.8148 | 0 | 7.4074 | 3.7037 | 0 | 0 | 99.9999 | 4.7996e-05 | 3.8758
2009[ZnSi][fsc]3[ASR]1 | 9.801 | 6.6146 | 3007.3 | 0.53214 | 4399.86 | 0 | 0.76586 | 1.4392 | 4.1615e-05 | 18.6766 | 20.8048 | 19.586 | 23.3243 | 44.4444 | 29.6296 | 14.8148 | 0 | 7.4074 | 3.7037 | 0 | 0 | 99.9999 | 4.1615e-05 | 2.938
2009[ZnSi][pcu]3[ASR]1 | 4.3814 | 3.8621 | 387.889 | 1.5739 | 198.351 | 0 | 0.45316 | 0.28793 | 0.19662 | 52.6644 | 53.0016 | 60.4554 | 34.7625 | 35.4839 | 38.7097 | 6.4516 | 16.129 | 0 | 3.2258 | 0 | 0 | 100 | 0.19662 | 2.7195
2009[ZnSi][pcu]3[ASR]2 | 8.2302 | 7.1887 | 1979.23 | 0.99979 | 1590.29 | 0 | 0.63888 | 0.63902 | 5.5932e-05 | 19.565 | 22.2247 | 26.2743 | 34.9043 | 44.4444 | 29.6296 | 14.8148 | 0 | 7.4074 | 3.7037 | 0 | 0 | 99.9999 | 5.5932e-05 | 4.9287
2009[ZnSi][pcu]3[ASR]3 | 11.002 | 10.3319 | 2892.19 | 0.6521 | 2823.76 | 0 | 0.72572 | 1.1129 | 3.6033e-05 | 20.7189 | 23.1594 | 22.3467 | 26.0204 | 44.4444 | 29.6296 | 14.8148 | 0 | 7.4074 | 3.7037 | 0 | 0 | 99.9999 | 3.6033e-05 | 3.1879
2009[ZnSi][pcu]3[ASR]4 | 11.4578 | 9.8128 | 3672.41 | 0.60774 | 3248.91 | 0 | 0.73864 | 1.2154 | 7.0069e-05 | 22.371 | 25.0048 | 24.9835 | 24.0943 | 44.4444 | 29.6296 | 14.8148 | 0 | 7.4074 | 3.7037 | 0 | 0 | 99.9999 | 7.0069e-05 | 5.0485
2010[Ag][pts]3[ASR]1 | 4.5111 | 4.2115 | 751.943 | 1.2015 | 551.576 | 68.3829 | 0.61936 | 0.51548 | 0.00013809 | 27.5936 | 31.4496 | 34.1324 | 29.1075 | 28.5714 | 38.0952 | 28.5714 | 0 | 0 | 4.7619 | 0 | 0 | 99.9999 | 0.00013809 | 3.1483
2010[Ag][pts]3[FSR]1 | 4.5111 | 4.2115 | 751.943 | 1.2015 | 551.576 | 68.3829 | 0.61936 | 0.51548 | 0.00013521 | 27.5257 | 31.4248 | 34.1497 | 29.1461 | 28.5714 | 38.0952 | 28.5714 | 0 | 0 | 4.7619 | 0 | 0 | 99.9999 | 0.00013521 | 3.1407
2010[Al][bpq]3[ASR]1 | 7.3469 | 6.9053 | 1409.8 | 0.98047 | 1492.86 | 0 | 0.60422 | 0.61626 | 0.00013439 | 21.1401 | 25.6866 | 33.6443 | 35.2344 | 42.1053 | 26.3158 | 0 | 26.3158 | 0 | 5.2632 | 0 | 0 | 100.0001 | 0.00013439 | 7.5618
2010[Al][bpq]3[ASR]2 | 7.0743 | 6.8937 | 1447.15 | 0.95516 | 1524.61 | 0 | 0.60842 | 0.63698 | 0.00010751 | 20.4305 | 24.6002 | 31.9169 | 35.486 | 42.1053 | 26.3158 | 0 | 26.3158 | 0 | 5.2632 | 0 | 0 | 100.0001 | 0.00010751 | 6.878
2010[Cd][dia]3[ASR]1 | 4.8176 | 3.7513 | 2851.18 | 1.3673 | 171.622 | 0 | 0.43308 | 0.31674 | 0.00019362 | 31.8071 | 33.5155 | 32.3618 | 33.5898 | 41.9355 | 41.9355 | 6.4516 | 8.0645 | 0 | 1.6129 | 0 | 0 | 100 | 0.00019362 | 1.2067
2010[Cd][nan]3[ASR]11 | 6.6193 | 3.6648 | 8384.94 | 1.1661 | 678.17 | 0 | 0.51264 | 0.43962 | 0.00023208 | 30.2785 | 32.7858 | 35.3135 | 36.4749 | 47.9452 | 34.2466 | 9.589 | 6.8493 | 0 | 1.3699 | 0 | 0 | 100 | 0.00023208 | 4.2502
2010[Cd][nan]3[ASR]13 | 8.3258 | 8.0659 | 1395.7 | 1.2059 | 952.838 | 0 | 0.53258 | 0.44163 | 1.8322e-05 | 18.1622 | 20.8116 | 23.6839 | 30.9647 | 53.3333 | 31.1111 | 4.4444 | 8.8889 | 0 | 2.2222 | 0 | 0 | 99.9999 | 1.8322e-05 | 2.0351
2010[Cd][nan]3[ASR]3 | 5.7627 | 4.615 | 2830.38 | 1.521 | 702.959 | 0 | 0.51506 | 0.33863 | 0.00013483 | 29.9032 | 30.5919 | 31.3456 | 30.8523 | 45.4545 | 25 | 4.5455 | 20.4545 | 0 | 4.5455 | 0 | 0 | 100 | 0.00013483 | 2.7172
2010[Cd][nan]3[ASR]4 | 7.0096 | 6.809 | 1267.26 | 1.6976 | 803.753 | 0 | 0.59614 | 0.35117 | 3.4688e-05 | 20.0677 | 23.1402 | 28.6256 | 33.1016 | 22.2222 | 22.2222 | 33.3333 | 0 | 11.1111 | 11.1111 | 0 | 0 | 99.9999 | 3.4688e-05 | 2.8354
2010[Cd][nan]3[FSR]1 | 5.1555 | 4.2094 | 3569.46 | 2.0071 | 57.7167 | 16.2408 | 0.4007 | 0.19964 | 2.6265e-05 | 28.9722 | 32.7232 | 38.2462 | 37.4653 | 43.1818 | 18.1818 | 0 | 20.4545 | 13.6364 | 4.5455 | 0 | 0 | 100 | 2.6265e-05 | 1.2593
2010[Cd][nan]3[FSR]2 | 5.7627 | 4.615 | 2830.38 | 1.521 | 702.959 | 0 | 0.51506 | 0.33863 | 0.00014043 | 30.1529 | 30.5571 | 31.4156 | 31.8028 | 45.4545 | 25 | 4.5455 | 20.4545 | 0 | 4.5455 | 0 | 0 | 100 | 0.00014043 | 2.7288
2010[Cd][nan]3[FSR]3 | 7.0096 | 6.809 | 1267.26 | 1.6976 | 803.753 | 0 | 0.59614 | 0.35117 | 3.4718e-05 | 20.0555 | 23.2315 | 28.9842 | 33.89 | 22.2222 | 22.2222 | 33.3333 | 0 | 11.1111 | 11.1111 | 0 | 0 | 99.9999 | 3.4718e-05 | 2.86
2010[Cd][nbo]3[ASR]1 | 11.0173 | 9.1627 | 2775.66 | 1.0226 | 1104.38 | 0 | 0.58966 | 0.57663 | 3.3344e-05 | 18.5469 | 21.2981 | 24.744 | 33.2986 | 50.9804 | 35.2941 | 7.8431 | 0 | 3.9216 | 1.9608 | 0 | 0 | 100 | 3.3344e-05 | 3.6689
2010[Cd][nbo]3[FSR]1 | 11.0173 | 9.1627 | 2775.66 | 1.0226 | 1104.38 | 0 | 0.58966 | 0.57663 | 3.3226e-05 | 18.5215 | 21.2665 | 24.9313 | 32.8511 | 50.9804 | 35.2941 | 7.8431 | 0 | 3.9216 | 1.9608 | 0 | 0 | 100 | 3.3226e-05 | 3.6696
2010[Cd][nuc]3[ASR]1 | 5.1509 | 4.1975 | 5444.16 | 1.0899 | 671.276 | 45.0953 | 0.51862 | 0.47585 | 0.00018176 | 26.5316 | 30.3047 | 32.3054 | 34.3578 | 49.4845 | 37.1134 | 12.3711 | 0 | 0 | 1.0309 | 0 | 0 | 99.9999 | 0.00018176 | 3.7224
2010[Cd][nuc]3[ASR]2 | 5.1811 | 4.2211 | 5466.29 | 1.0855 | 693.829 | 46.0314 | 0.5204 | 0.47942 | 0.00018089 | 26.4408 | 30.2486 | 32.2875 | 34.0428 | 49.4845 | 37.1134 | 12.3711 | 0 | 0 | 1.0309 | 0 | 0 | 99.9999 | 0.00018089 | 3.7576
2010[Cd][nuc]3[ASR]3 | 5.1783 | 4.228 | 5486.58 | 1.0815 | 686.376 | 39.042 | 0.52088 | 0.48165 | 0.00017523 | 26.2596 | 30.0491 | 32.51 | 34.94 | 49.4845 | 37.1134 | 12.3711 | 0 | 0 | 1.0309 | 0 | 0 | 99.9999 | 0.00017523 | 3.6878
2010[Cd][nuc]3[ASR]4 | 5.1897 | 4.2376 | 5496.84 | 1.0794 | 691.017 | 40.2974 | 0.52088 | 0.48255 | 0.00017005 | 26.1496 | 30.1807 | 32.5508 | 34.7295 | 49.4845 | 37.1134 | 12.3711 | 0 | 0 | 1.0309 | 0 | 0 | 99.9999 | 0.00017005 | 3.7169
2010[Cd][nuc]3[ASR]5 | 5.1089 | 4.1833 | 5450.62 | 1.0886 | 662.804 | 34.3857 | 0.5187 | 0.47649 | 0.00016966 | 26.3693 | 30.185 | 32.0792 | 33.983 | 49.4845 | 37.1134 | 12.3711 | 0 | 0 | 1.0309 | 0 | 0 | 99.9999 | 0.00016966 | 3.5576
2010[Cd][nuc]3[ASR]6 | 5.0771 | 4.1453 | 5468.66 | 1.085 | 717.329 | 30.4335 | 0.52212 | 0.48122 | 0.00016379 | 26.2001 | 30.1077 | 32.5985 | 33.7399 | 49.4845 | 37.1134 | 12.3711 | 0 | 0 | 1.0309 | 0 | 0 | 99.9999 | 0.00016379 | 3.7438
2010[Cd][nuc]3[ASR]7 | 5.0789 | 4.1446 | 5466.39 | 1.0855 | 713.577 | 30.2542 | 0.52166 | 0.48059 | 0.00016376 | 26.2146 | 30.1531 | 32.6672 | 34.4837 | 49.4845 | 37.1134 | 12.3711 | 0 | 0 | 1.0309 | 0 | 0 | 99.9999 | 0.00016376 | 3.7279
2010[Cd][nuc]3[ASR]8 | 5.0683 | 4.1346 | 5455.39 | 1.0876 | 710.277 | 30.5648 | 0.5224 | 0.48031 | 0.00016989 | 26.3198 | 30.1634 | 32.5533 | 34.6799 | 49.4845 | 37.1134 | 12.3711 | 0 | 0 | 1.0309 | 0 | 0 | 99.9999 | 0.00016989 | 3.7875
2010[Cd][nuc]3[ASR]9 | 5.0765 | 4.1509 | 5472.14 | 1.0843 | 715.709 | 28.9988 | 0.52228 | 0.48167 | 0.00016195 | 26.1688 | 29.9989 | 32.8208 | 35.2307 | 49.4845 | 37.1134 | 12.3711 | 0 | 0 | 1.0309 | 0 | 0 | 99.9999 | 0.00016195 | 3.72
2010[Cd][pcu]3[ASR]1 | 5.3718 | 3.763 | 2416.89 | 1.0211 | 780.536 | 0 | 0.56192 | 0.55029 | 0.0003456 | 27.4285 | 31.1723 | 31.9617 | 31.4658 | 45.5696 | 37.9747 | 15.1899 | 0 | 0 | 1.2658 | 0 | 0 | 100 | 0.0003456 | 4.201
2010[Cd][pcu]3[ASR]2 | 7.9735 | 5.4573 | 2564.36 | 0.82354 | 2261.78 | 0 | 0.62074 | 0.75375 | 0.00013579 | 24.143 | 26.1964 | 25.3112 | 29.8214 | 53.7931 | 37.2414 | 8.2759 | 0 | 0 | 0.6897 | 0 | 0 | 100.0001 | 0.00013579 | 5.3472
2010[Cd][pcu]3[FSR]1 | 5.3718 | 3.763 | 2416.89 | 1.0211 | 780.536 | 0 | 0.56192 | 0.55029 | 0.00034566 | 27.4304 | 31.1668 | 32.334 | 32.2162 | 45.5696 | 37.9747 | 15.1899 | 0 | 0 | 1.2658 | 0 | 0 | 100 | 0.00034566 | 4.1911
2010[Cd][pcu]3[FSR]2 | 7.9735 | 5.4573 | 2564.36 | 0.82354 | 2261.78 | 0 | 0.62074 | 0.75375 | 0.00013899 | 24.299 | 26.2846 | 25.1881 | 29.4397 | 53.7931 | 37.2414 | 8.2759 | 0 | 0 | 0.6897 | 0 | 0 | 100.0001 | 0.00013899 | 5.3565
2010[Cd][pts]3[ASR]1 | 7.2466 | 4.5788 | 3786.06 | 1.0931 | 1057.8 | 0 | 0.55328 | 0.50618 | 0.00029389 | 26.87 | 28.269 | 29.9776 | 32.3859 | 40.3226 | 41.9355 | 6.4516 | 6.4516 | 0 | 1.6129 | 3.2258 | 0 | 100 | 0.00029389 | 4.1307
2010[Ce][pcu]3[ASR]1 | 18.755 | 13.3791 | 31651.2 | 0.42848 | 3415.22 | 0 | 0.83362 | 1.9455 | 1.0306e-05 | 14.0637 | 16.4636 | 16.4663 | 15.7846 | 45.9016 | 32.7869 | 6.5574 | 13.1148 | 0 | 1.6393 | 0 | 0 | 100 | 1.0306e-05 | 1.0359
2010[Ce][pcu]3[ASR]3 | 13.6965 | 8.4795 | 5427.06 | 0.68352 | 2868.21 | 0 | 0.75144 | 1.0994 | 2.1239e-05 | 17.6987 | 20.0937 | 19.386 | 23.2681 | 50.9091 | 21.8182 | 0 | 21.8182 | 0 | 1.8182 | 3.6364 | 0 | 100.0001 | 2.1239e-05 | 1.8943
2010[Ce][pcu]3[FSR]1 | 18.755 | 13.3791 | 31651.2 | 0.42848 | 3415.22 | 0 | 0.83362 | 1.9455 | 9.9919e-06 | 13.8578 | 16.3882 | 16.0647 | 15.298 | 45.9016 | 32.7869 | 6.5574 | 13.1148 | 0 | 1.6393 | 0 | 0 | 100 | 9.9919e-06 | 0.99197
2010[Co][bcg]3[ASR]1 | 7.4989 | 4.9754 | 2863.78 | 0.96632 | 1850.54 | 0 | 0.6309 | 0.65289 | 0.00019175 | 28.8566 | 29.7104 | 25.3199 | 30.439 | 47.7612 | 23.8806 | 0 | 23.8806 | 0 | 4.4776 | 0 | 0 | 100 | 0.00019175 | 4.6816
2010[Co][bcg]3[ASR]2 | 6.9797 | 5.1532 | 5937.17 | 0.93221 | 2063.58 | 0 | 0.63724 | 0.68358 | 7.7538e-05 | 24.4562 | 26.5457 | 24.3954 | 28.3519 | 47.7612 | 23.8806 | 0 | 23.8806 | 0 | 4.4776 | 0 | 0 | 100 | 7.7538e-05 | 3.6491
2010[Co][flu]3[ASR]1 | 6.8394 | 5.1677 | 2768.63 | 0.84202 | 2358.69 | 0 | 0.64882 | 0.77055 | 7.1552e-05 | 24.1116 | 26.058 | 26.1931 | 31.6341 | 46.1538 | 34.965 | 0 | 16.7832 | 0 | 2.0979 | 0 | 0 | 99.9999 | 7.1552e-05 | 5.7397
2010[Co][flu]3[FSR]1 | 6.8394 | 5.1677 | 2768.63 | 0.84202 | 2358.69 | 0 | 0.64882 | 0.77055 | 7.1453e-05 | 24.0991 | 25.4571 | 26.2214 | 32.1284 | 46.1538 | 34.965 | 0 | 16.7832 | 0 | 2.0979 | 0 | 0 | 99.9999 | 7.1453e-05 | 5.7746
2010[Co][hex]3[ASR]1 | 6.4371 | 4.7247 | 8062.91 | 0.93719 | 1496.7 | 0 | 0.60712 | 0.64781 | 0.00016483 | 27.7726 | 29.0997 | 27.4416 | 30.1431 | 52.3364 | 29.9065 | 0 | 14.9533 | 0 | 2.8037 | 0 | 0 | 99.9999 | 0.00016483 | 4.8367
2010[Co][hex]3[FSR]1 | 6.4371 | 4.7247 | 8062.91 | 0.93719 | 1496.7 | 0 | 0.60712 | 0.64781 | 0.00016707 | 27.8435 | 29.1983 | 27.3963 | 30.11 | 52.3364 | 29.9065 | 0 | 14.9533 | 0 | 2.8037 | 0 | 0 | 99.9999 | 0.00016707 | 4.8472
2010[Co][nan]3[ASR]10 | 5.7955 | 5.0485 | 1512.1 | 1.5159 | 470.5 | 0 | 0.4525 | 0.29851 | 7.9494e-05 | 24.8345 | 28.5141 | 31.7127 | 32.0415 | 48 | 16 | 4 | 12 | 16 | 4 | 0 | 0 | 100 | 7.9494e-05 | 2.0266
2010[Co][nan]3[ASR]2 | 5.2531 | 4.6193 | 2364.31 | 1.3662 | 477.649 | 0 | 0.43494 | 0.31835 | 0.00010226 | 27.5154 | 31.922 | 35.2868 | 35.4738 | 45.6522 | 28.2609 | 15.2174 | 8.6957 | 0 | 2.1739 | 0 | 0 | 100.0001 | 0.00010226 | 2.5409
2010[Co][nan]3[FSR]2 | 5.2531 | 4.6193 | 2364.31 | 1.3662 | 477.649 | 0 | 0.43494 | 0.31835 | 0.0001029 | 27.5549 | 31.7053 | 35.2763 | 34.7632 | 45.6522 | 28.2609 | 15.2174 | 8.6957 | 0 | 2.1739 | 0 | 0 | 100.0001 | 0.0001029 | 2.5406
2010[Co][nan]3[FSR]4 | 6.5461 | 4.3652 | 5200.07 | 1.0425 | 1773.95 | 0 | 0.61476 | 0.5897 | 8.2119e-05 | 23.1615 | 25.8425 | 27.8347 | 33.4716 | 45 | 18.3333 | 0 | 31.6667 | 0 | 5 | 0 | 0 | 100 | 8.2119e-05 | 5.101
2010[Co][nbo]3[ASR]1 | 6.3274 | 4.1063 | 2146.62 | 1.1682 | 726.406 | 0 | 0.4954 | 0.42406 | 0.00016352 | 29.6638 | 30.5178 | 31.6708 | 32.0595 | 47.0588 | 31.3725 | 19.6078 | 0 | 0 | 1.9608 | 0 | 0 | 99.9999 | 0.00016352 | 3.0445
2010[Co][pts]3[ASR]2 | 7.2141 | 4.4286 | 3580.3 | 1.0567 | 1009.07 | 0 | 0.53028 | 0.50184 | 0.00047214 | 28.3862 | 29.2808 | 31.4125 | 33.8149 | 40.3226 | 41.9355 | 6.4516 | 6.4516 | 0 | 1.6129 | 3.2258 | 0 | 100 | 0.00047214 | 4.5647
2010[Co][sqc]3[ASR]1 | 5.0968 | 4.4413 | 3836.78 | 1.4998 | 288.575 | 0 | 0.40884 | 0.27259 | 3.7274e-05 | 26.8139 | 29.4826 | 30.1478 | 30.924 | 44.5161 | 32.9032 | 2.5806 | 15.4839 | 0 | 4.5161 | 0 | 0 | 99.9999 | 3.7274e-05 | 1.0939
2010[Co][sqc]3[FSR]1 | 5.0968 | 4.4413 | 3836.78 | 1.4998 | 288.575 | 0 | 0.40884 | 0.27259 | 3.8785e-05 | 27.0493 | 29.6624 | 30.3941 | 30.8518 | 44.5161 | 32.9032 | 2.5806 | 15.4839 | 0 | 4.5161 | 0 | 0 | 99.9999 | 3.8785e-05 | 1.0974
2010[Co][tbo]3[ASR]1 | 15.0914 | 8.398 | 25540 | 0.46153 | 5015.2 | 0 | 0.79742 | 1.7278 | 2.0358e-05 | 13.6695 | 16.2875 | 17.4917 | 20.0809 | 47.2727 | 29.0909 | 18.1818 | 0 | 0 | 1.8182 | 3.6364 | 0 | 100 | 2.0358e-05 | 2.2223
2010[Cr][bpq]3[ASR]2 | 7.5068 | 7.0949 | 754.774 | 1.0213 | 1491.72 | 0 | 0.625 | 0.61196 | 4.8085e-05 | 19.2531 | 22.4444 | 28.7707 | 35.586 | 44.4444 | 22.2222 | 0 | 27.7778 | 0 | 5.5556 | 0 | 0 | 100 | 4.8085e-05 | 5.446
2010[Cu][hxg]3[ASR]1 | 10.0667 | 5.9247 | 6882.78 | 1.0362 | 1786.84 | 0 | 0.68016 | 0.65642 | 3.8334e-05 | 19.5222 | 22.3436 | 25.6593 | 32.6135 | 35.2941 | 17.6471 | 17.6471 | 20.5882 | 0 | 8.8235 | 0 | 0 | 100 | 3.8334e-05 | 4.8337
2010[Cu][hxg]3[FSR]1 | 10.0667 | 5.9247 | 6882.78 | 1.0362 | 1786.84 | 0 | 0.68016 | 0.65642 | 3.8075e-05 | 19.5065 | 22.4348 | 25.6637 | 32.4911 | 35.2941 | 17.6471 | 17.6471 | 20.5882 | 0 | 8.8235 | 0 | 0 | 100 | 3.8075e-05 | 4.8186
2010[Cu][nan]3[ASR]17 | 13.3579 | 11.3792 | 9742.25 | 1.4466 | 588.129 | 0 | 0.55408 | 0.38302 | 0.00069951 | 50.2759 | 29.0689 | 19.6938 | 25.4457 | 23.5294 | 47.0588 | 7.8431 | 1.9608 | 11.7647 | 7.8431 | 0 | 0 | 99.9999 | 0.00069951 | 0.85325
2010[Cu][nan]3[FSR]4 | 7.4767 | 4.586 | 5210.47 | 0.98879 | 1439.87 | 0 | 0.60326 | 0.6101 | 0.00027452 | 28.7952 | 29.0038 | 32.0462 | 32.5758 | 42.8571 | 36.3636 | 0 | 18.1818 | 0 | 2.5974 | 0 | 0 | 99.9999 | 0.00027452 | 6.0802
2010[Cu][nan]3[FSR]6 | 13.3579 | 11.3792 | 9742.25 | 1.4466 | 588.129 | 0 | 0.55408 | 0.38302 | 0.00069391 | 50.3188 | 28.5898 | 19.6614 | 25.3651 | 23.5294 | 47.0588 | 7.8431 | 1.9608 | 11.7647 | 7.8431 | 0 | 0 | 99.9999 | 0.00069391 | 0.86131
2010[Cu][ths]3[ASR]1 | 9.4906 | 9.1702 | 6796.86 | 1.1431 | 958.253 | 0 | 0.5564 | 0.48676 | 2.5112e-05 | 18.9228 | 21.8128 | 25.0415 | 32.0231 | 48 | 30 | 6 | 12 | 2 | 2 | 0 | 0 | 100 | 2.5112e-05 | 2.8607
2010[Cu][ths]3[FSR]1 | 9.4906 | 9.1702 | 6796.86 | 1.1431 | 958.253 | 0 | 0.5564 | 0.48676 | 2.5159e-05 | 18.928 | 21.7089 | 25.151 | 31.8839 | 48 | 30 | 6 | 12 | 2 | 2 | 0 | 0 | 100 | 2.5159e-05 | 2.8676
2010[Dy][nan]3[ASR]1 | 6.9424 | 6.5608 | 1544.28 | 1.5898 | 889.324 | 0 | 0.57324 | 0.36058 | 0.00025377 | 30.5467 | 32.2005 | 37.5969 | 35.9077 | 47.3684 | 15.7895 | 0 | 31.5789 | 0 | 5.2632 | 0 | 0 | 100 | 0.00025377 | 5.2233
2010[Er][mog]3[ASR]1 | 5.8029 | 4.0517 | 1849.7 | 1.217 | 741.831 | 0 | 0.52466 | 0.43112 | 0.00029299 | 29.5917 | 31.4885 | 31.1374 | 29.9442 | 46.1538 | 40 | 3.0769 | 9.2308 | 0 | 1.5385 | 0 | 0 | 100 | 0.00029299 | 2.9685
2010[Er][mog]3[FSR]1 | 5.8029 | 4.0517 | 1849.7 | 1.217 | 741.831 | 0 | 0.52466 | 0.43112 | 0.00029201 | 29.587 | 31.6219 | 31.0261 | 30.4078 | 46.1538 | 40 | 3.0769 | 9.2308 | 0 | 1.5385 | 0 | 0 | 100 | 0.00029201 | 2.9828
2010[Er][nan]3[ASR]1 | 6.868 | 6.499 | 1525.14 | 1.6305 | 894.447 | 0 | 0.56354 | 0.34563 | 0.00018041 | 29.1016 | 31.8229 | 37.3654 | 38.3457 | 47.3684 | 15.7895 | 0 | 31.5789 | 0 | 5.2632 | 0 | 0 | 100 | 0.00018041 | 5.0365
2010[Er][nan]3[ASR]2 | 6.8761 | 6.4901 | 1524.46 | 1.6312 | 859.737 | 0 | 0.5702 | 0.34956 | 0.00015709 | 28.1291 | 31.4198 | 36.8556 | 36.9068 | 47.3684 | 15.7895 | 0 | 31.5789 | 0 | 5.2632 | 0 | 0 | 100 | 0.00015709 | 4.9848
2010[Eu][flu]3[ASR]1 | 6.9613 | 4.7971 | 1592.2 | 1.1665 | 1282.9 | 0 | 0.58936 | 0.50522 | 0.00027603 | 31.4132 | 31.8318 | 31.0026 | 34.1032 | 50 | 28.5714 | 0 | 16.6667 | 0 | 2.381 | 2.381 | 0 | 100.0001 | 0.00027603 | 5.3097
2010[Eu][llj]3[ASR]1 | 4.7051 | 4.1231 | 2526.41 | 1.941 | 335.979 | 0.1085 | 0.46752 | 0.24086 | 0.0034247 | 44.7463 | 49.9499 | 40.8595 | 23.8185 | 35 | 25 | 0 | 30 | 0 | 5 | 5 | 0 | 100 | 0.0034247 | 2.7077
2010[Eu][mog]3[ASR]1 | 4.9807 | 4.117 | 733.568 | 1.7207 | 702.103 | 0 | 0.508 | 0.29522 | 0.0011929 | 38.1646 | 41.4977 | 40.2159 | 35.0295 | 33.3333 | 19.0476 | 9.5238 | 33.3333 | 0 | 4.7619 | 0 | 0 | 99.9999 | 0.0011929 | 3.7317
2010[Eu][pcu]3[FSR]1 | 6.6746 | 5.0726 | 6321.63 | 0.7466 | 3686.69 | 0 | 0.71058 | 0.95175 | 3.1668e-05 | 17.1128 | 19.8206 | 21.6766 | 28.666 | 39.6825 | 38.0952 | 4.7619 | 12.6984 | 0 | 1.5873 | 3.1746 | 0 | 99.9999 | 3.1668e-05 | 3.6024
2010[Fe][bpq]3[ASR]3 | 7.87 | 7.35 | 1593.19 | 0.98794 | 1624.91 | 0 | 0.63556 | 0.64332 | 4.1569e-05 | 18.0438 | 21.2033 | 26.2867 | 31.8769 | 42.1053 | 26.3158 | 0 | 26.3158 | 0 | 5.2632 | 0 | 0 | 100.0001 | 4.1569e-05 | 4.8063
2010[Fe][fsc]3[ASR]1 | 7.5022 | 4.2675 | 6846.74 | 0.80758 | 2205.43 | 0 | 0.62964 | 0.77967 | 9.352e-05 | 21.2893 | 24.5002 | 28.5124 | 33.8049 | 53.6585 | 29.2683 | 14.6341 | 0 | 0 | 2.439 | 0 | 0 | 99.9999 | 9.352e-05 | 6.9903
2010[Fe][nan]3[ASR]1 | 14.1486 | 13.8752 | 2705.17 | 0.86905 | 1471.49 | 0 | 0.68136 | 0.78403 | 0.00011574 | 25.9145 | 27.709 | 23.5076 | 25.0703 | 44.4444 | 22.2222 | 0 | 27.7778 | 0 | 5.5556 | 0 | 0 | 100 | 0.00011574 | 3.449
2010[Fe][nbo]3[ASR]1 | 7.0268 | 5.3719 | 2028.35 | 1.2288 | 587.51 | 0 | 0.4704 | 0.38283 | 1.3576e-05 | 18.4469 | 21.4643 | 24.9448 | 29.6127 | 47.0588 | 31.3725 | 19.6078 | 0 | 0 | 1.9608 | 0 | 0 | 99.9999 | 1.3576e-05 | 1.2128
2010[Fe][nbo]3[ASR]2 | 7.0822 | 5.7093 | 4174.08 | 1.1942 | 588.318 | 0 | 0.48934 | 0.40976 | 2.3132e-05 | 22.5179 | 25.3799 | 29.2898 | 35.2829 | 47.0588 | 31.3725 | 19.6078 | 0 | 0 | 1.9608 | 0 | 0 | 99.9999 | 2.3132e-05 | 2.0554
2010[Fe][nbo]3[ASR]3 | 7.0133 | 5.5586 | 4113.94 | 1.2116 | 569.854 | 0 | 0.48248 | 0.3982 | 2.452e-05 | 22.7709 | 25.6374 | 29.8495 | 35.0352 | 47.0588 | 31.3725 | 19.6078 | 0 | 0 | 1.9608 | 0 | 0 | 99.9999 | 2.452e-05 | 2.0486
2010[Fe][nbo]3[ASR]4 | 10.8847 | 8.5561 | 3550.1 | 0.70205 | 2725.44 | 0 | 0.69628 | 0.99178 | 8.3981e-05 | 21.7699 | 24.5038 | 24.6016 | 29.1139 | 47.0588 | 31.3725 | 19.6078 | 0 | 0 | 1.9608 | 0 | 0 | 99.9999 | 8.3981e-05 | 5.4372
2010[Fe][nbo]3[ASR]5 | 10.8133 | 8.6265 | 3649.16 | 0.68299 | 3041.11 | 0 | 0.7045 | 1.0315 | 7.0736e-05 | 20.6694 | 23.3805 | 23.8409 | 28.6492 | 47.0588 | 31.3725 | 19.6078 | 0 | 0 | 1.9608 | 0 | 0 | 99.9999 | 7.0736e-05 | 5.1819
2010[Fe][nbo]3[FSR]1 | 7.0268 | 5.3719 | 2028.35 | 1.2288 | 587.51 | 0 | 0.4704 | 0.38283 | 1.3589e-05 | 18.4451 | 21.4453 | 24.8227 | 29.819 | 47.0588 | 31.3725 | 19.6078 | 0 | 0 | 1.9608 | 0 | 0 | 99.9999 | 1.3589e-05 | 1.2139
2010[Fe][nbo]3[FSR]2 | 7.0822 | 5.7093 | 4174.08 | 1.1942 | 588.318 | 0 | 0.48934 | 0.40976 | 2.303e-05 | 22.4581 | 25.5512 | 29.4563 | 35.1667 | 47.0588 | 31.3725 | 19.6078 | 0 | 0 | 1.9608 | 0 | 0 | 99.9999 | 2.303e-05 | 2.0613
2010[Fe][nbo]3[FSR]3 | 7.0133 | 5.5586 | 4113.94 | 1.2116 | 569.854 | 0 | 0.48248 | 0.3982 | 2.4591e-05 | 22.7701 | 25.5878 | 29.7698 | 35.4505 | 47.0588 | 31.3725 | 19.6078 | 0 | 0 | 1.9608 | 0 | 0 | 99.9999 | 2.4591e-05 | 2.0301
2010[Fe][nbo]3[FSR]4 | 10.8847 | 8.5561 | 3550.1 | 0.70205 | 2725.44 | 0 | 0.69628 | 0.99178 | 8.3676e-05 | 21.7464 | 24.5422 | 24.4356 | 29.0872 | 47.0588 | 31.3725 | 19.6078 | 0 | 0 | 1.9608 | 0 | 0 | 99.9999 | 8.3676e-05 | 5.4008
2010[Fe][nbo]3[FSR]5 | 10.8133 | 8.6265 | 3649.16 | 0.68299 | 3041.11 | 0 | 0.7045 | 1.0315 | 7.1711e-05 | 20.7398 | 23.289 | 23.6684 | 28.8455 | 47.0588 | 31.3725 | 19.6078 | 0 | 0 | 1.9608 | 0 | 0 | 99.9999 | 7.1711e-05 | 5.2104
2010[Ga][ctn]3[ASR]1 | 5.9307 | 5.3555 | 3976.72 | 0.86656 | 2723.79 | 0 | 0.6837 | 0.78898 | 0.0001143 | 19.6289 | 23.1923 | 30.1771 | 35.58 | 48 | 16 | 0 | 32 | 0 | 4 | 0 | 0 | 100 | 0.0001143 | 8.91
2010[Ga][ctn]3[FSR]1 | 5.9307 | 5.3555 | 3976.72 | 0.86656 | 2723.79 | 0 | 0.6837 | 0.78898 | 0.000114 | 19.6189 | 23.1112 | 30.1319 | 34.3612 | 48 | 16 | 0 | 32 | 0 | 4 | 0 | 0 | 100 | 0.000114 | 8.8997
2010[Ga][nan]3[ASR]1 | 4.5146 | 3.9841 | 1106.98 | 1.9953 | 376.163 | 0 | 0.4354 | 0.21821 | 0.083147 | 49.5246 | 45.5985 | 41.4699 | 38.4752 | 25 | 25 | 0 | 40 | 0 | 10 | 0 | 0 | 100 | 0.083147 | 3.6498
2010[Gd][flu]3[ASR]1 | 7.0082 | 4.7874 | 1604.61 | 1.1684 | 1297.08 | 0 | 0.59226 | 0.50688 | 0.00022143 | 30.2761 | 30.9946 | 31.0109 | 34.1289 | 50 | 28.5714 | 0 | 16.6667 | 0 | 2.381 | 2.381 | 0 | 100.0001 | 0.00022143 | 5.3256
2010[Gd][llj]3[ASR]1 | 4.6736 | 4.0913 | 2510.26 | 1.9815 | 304.241 | 0 | 0.46228 | 0.2333 | 0.0017911 | 42.9897 | 51.8361 | 46.2633 | 28.4711 | 35 | 25 | 0 | 30 | 0 | 5 | 5 | 0 | 100 | 0.0017911 | 2.6631
2010[In][gis]3[ASR]1 | 8.2835 | 5.029 | 2917.57 | 1.3243 | 1508.11 | 0 | 0.658 | 0.49686 | 0.00011948 | 28.1737 | 29.5075 | 33.6194 | 36.7515 | 30.7692 | 0 | 0 | 61.5385 | 0 | 7.6923 | 0 | 0 | 100 | 0.00011948 | 7.5634
2010[Mn][nan]3[ASR]3 | 6.4933 | 4.6783 | 1590.16 | 1.7209 | 514.387 | 0 | 0.42922 | 0.24941 | 3.8875e-05 | 22.5478 | 25.7257 | 30.2234 | 34.8412 | 30 | 0 | 0 | 60 | 0 | 10 | 0 | 0 | 100 | 3.8875e-05 | 1.7763
2010[Mn][nan]3[ASR]4 | 5.6575 | 5.0766 | 1689.26 | 1.2313 | 816.268 | 0 | 0.50366 | 0.40905 | 0.0002596 | 28.1107 | 32.0084 | 33.1209 | 33.95 | 45.9016 | 32.7869 | 0 | 16.3934 | 0 | 3.2787 | 0 | 1.6393 | 99.9999 | 0.0002596 | 3.3655
2010[Mn][nan]3[ASR]5 | 5.22 | 4.6884 | 1635.22 | 1.272 | 691.473 | 0 | 0.48668 | 0.38262 | 0.00046609 | 30.6236 | 35.4731 | 33.5517 | 31.4325 | 28.3019 | 16.9811 | 22.6415 | 22.6415 | 0 | 9.434 | 0 | 0 | 100 | 0.00046609 | 3.1791
2010[Mn][nan]3[ASR]6 | 4.6131 | 4.0185 | 1515.88 | 1.3721 | 409.557 | 0 | 0.4424 | 0.32242 | 0.00097306 | 34.5586 | 40.7782 | 42.5892 | 38.68 | 46.4286 | 28.5714 | 3.5714 | 17.8571 | 0 | 3.5714 | 0 | 0 | 99.9999 | 0.00097306 | 3.0645
2010[Mn][nan]3[ASR]7 | 6.1041 | 5.4951 | 1749.01 | 1.1892 | 922.645 | 0 | 0.51722 | 0.43492 | 0.00018719 | 26.589 | 30.0597 | 33.1603 | 35.8416 | 46.4286 | 28.5714 | 3.5714 | 17.8571 | 0 | 3.5714 | 0 | 0 | 99.9999 | 0.00018719 | 3.8988
2010[Mn][nan]3[ASR]8 | 6.0998 | 5.424 | 1748.57 | 1.1895 | 925.39 | 0 | 0.51644 | 0.43415 | 0.00017056 | 26.2504 | 29.8643 | 32.6989 | 34.8032 | 46.4286 | 28.5714 | 3.5714 | 17.8571 | 0 | 3.5714 | 0 | 0 | 99.9999 | 0.00017056 | 3.8001
2010[Mn][nan]3[ASR]9 | 6.1478 | 5.4738 | 1763.56 | 1.1794 | 934.175 | 0 | 0.52148 | 0.44215 | 0.00018897 | 26.7511 | 30.1354 | 32.4391 | 34.4315 | 46.4286 | 28.5714 | 3.5714 | 17.8571 | 0 | 3.5714 | 0 | 0 | 99.9999 | 0.00018897 | 3.9259
2010[Mn][nan]3[FSR]1 | 6.0609 | 3.8835 | 3839.12 | 1.1114 | 898.994 | 0 | 0.5254 | 0.47273 | 6.5138e-05 | 25.5433 | 27.5269 | 26.9386 | 30.3351 | 46.4286 | 28.5714 | 3.5714 | 17.8571 | 0 | 3.5714 | 0 | 0 | 99.9999 | 6.5138e-05 | 2.631
2010[Mn][nan]3[FSR]2 | 6.4933 | 4.6783 | 1590.16 | 1.7209 | 514.387 | 0 | 0.42922 | 0.24941 | 3.905e-05 | 22.591 | 25.7856 | 30.3527 | 35.0185 | 46.4286 | 28.5714 | 3.5714 | 17.8571 | 0 | 3.5714 | 0 | 0 | 99.9999 | 3.905e-05 | 1.7907
2010[Mn][pcu]3[ASR]1 | 6.5048 | 4.7796 | 5304.64 | 1.0618 | 1365.02 | 0 | 0.57006 | 0.53689 | 7.5647e-05 | 22.7705 | 25.4613 | 27.6889 | 32.6398 | 41.5385 | 36.9231 | 6.1538 | 12.3077 | 0 | 3.0769 | 0 | 0 | 100 | 7.5647e-05 | 3.8268
2010[Mn][pcu]3[FSR]1 | 6.5048 | 4.7796 | 5304.64 | 1.0618 | 1365.02 | 0 | 0.57006 | 0.53689 | 7.6644e-05 | 22.8466 | 25.5549 | 27.6459 | 31.9466 | 28.3019 | 16.9811 | 22.6415 | 22.6415 | 0 | 9.434 | 0 | 0 | 100 | 7.6644e-05 | 3.8466
2010[Mn][pts]3[ASR]1 | 7.2051 | 4.5173 | 3694.5 | 1.0168 | 1096.76 | 0 | 0.54124 | 0.53229 | 0.00035701 | 27.0947 | 28.5198 | 30.7818 | 31.7921 | 49.3421 | 26.3158 | 2.6316 | 7.8947 | 11.8421 | 1.9737 | 0 | 0 | 100 | 0.00035701 | 4.5178
2010[MnCr][nod]3[ASR]1 | 9.4028 | 8.1039 | 7009.07 | 0.70313 | 3254.87 | 0 | 0.78144 | 1.1114 | 6.938e-06 | 10.8375 | 13.392 | 13.814 | 22.1179 | 49.3421 | 26.3158 | 2.6316 | 7.8947 | 11.8421 | 1.9737 | 0 | 0 | 100 | 6.938e-06 | 0.7363
2010[MnSi][nan]3[FSR]1 | 6.6423 | 4.3371 | 2069.73 | 1.0501 | 1416.94 | 0 | 0.5555 | 0.52901 | 6.8558e-05 | 21.9279 | 25.0924 | 29.6783 | 36.3224 | 40.3226 | 41.9355 | 6.4516 | 6.4516 | 0 | 1.6129 | 3.2258 | 0 | 100 | 6.8558e-05 | 4.4295
2010[Nd][ctn]3[ASR]1 | 4.662 | 3.7082 | 10374.7 | 1.3189 | 250.796 | 0 | 0.46022 | 0.34896 | 0.00016008 | 29.6374 | 32.8077 | 33.8902 | 34.044 | 39.4541 | 35.732 | 5.9553 | 17.866 | 0 | 0.9926 | 0 | 0 | 100 | 0.00016008 | 2.2621
2010[Nd][ctn]3[FSR]1 | 4.662 | 3.7082 | 10374.7 | 1.3189 | 250.796 | 0 | 0.46022 | 0.34896 | 0.00015663 | 29.5122 | 32.6693 | 34.1444 | 34.2642 | 39.4541 | 35.732 | 5.9553 | 17.866 | 0 | 0.9926 | 0 | 0 | 100 | 0.00015663 | 2.2377
2010[Nd][flu]3[ASR]1 | 6.9899 | 4.8445 | 1610.92 | 1.137 | 1326.64 | 0 | 0.59206 | 0.5207 | 0.00036114 | 33.3394 | 31.0846 | 31.0844 | 34.5327 | 50 | 28.5714 | 0 | 16.6667 | 0 | 2.381 | 2.381 | 0 | 100.0001 | 0.00036114 | 5.6424
2010[Nd][nan]3[ASR]2 | 7.0715 | 6.672 | 1512.88 | 1.5426 | 907.025 | 0 | 0.5612 | 0.3638 | 6.9165e-05 | 21.2473 | 24.9197 | 31.008 | 34.6285 | 47.3684 | 15.7895 | 0 | 31.5789 | 0 | 5.2632 | 0 | 0 | 100 | 6.9165e-05 | 4.0421
2010[Pr][nan]3[ASR]1 | 6.9322 | 4.2397 | 2612.64 | 1.5449 | 414.977 | 0 | 0.48206 | 0.31203 | 8.1015e-06 | 22.8324 | 25.7547 | 27.8202 | 31.9162 | 27.2727 | 42.4242 | 3.0303 | 24.2424 | 0 | 3.0303 | 0 | 0 | 99.9999 | 8.1015e-06 | 0.77205
2010[Sm][flu]3[ASR]1 | 7.0366 | 4.8144 | 1604.59 | 1.1542 | 1314.97 | 0 | 0.59182 | 0.51275 | 0.00031763 | 32.9367 | 31.9294 | 30.9406 | 33.9745 | 50 | 28.5714 | 0 | 16.6667 | 0 | 2.381 | 2.381 | 0 | 100.0001 | 0.00031763 | 5.5104
2010[Tb][llj]3[ASR]1 | 4.629 | 4.0222 | 2481.83 | 2.0131 | 282.589 | 0 | 0.4595 | 0.22825 | 0.0018651 | 42.8746 | 52.2955 | 47.0802 | 15.2555 | 35 | 25 | 0 | 30 | 0 | 5 | 5 | 0 | 100 | 0.0018651 | 2.6513
2010[Tb][nan]3[ASR]1 | 6.9524 | 6.5836 | 1548.35 | 1.5703 | 902.67 | 0 | 0.57416 | 0.36565 | 0.00022169 | 30.5438 | 32.3666 | 37.1459 | 35.1387 | 47.3684 | 15.7895 | 0 | 31.5789 | 0 | 5.2632 | 0 | 0 | 100 | 0.00022169 | 5.2944
2010[Tm][pcu]3[FSR]1 | 5.9915 | 5.3462 | 1626.57 | 1.2054 | 1069.28 | 0 | 0.55284 | 0.45863 | 0.00031396 | 33.1663 | 32.4477 | 29.0833 | 32.5086 | 36.2069 | 46.5517 | 1.7241 | 13.7931 | 0 | 1.7241 | 0 | 0 | 99.9999 | 0.00031396 | 3.3722
2010[U][pts]3[FSR]1 | 7.0501 | 5.2778 | 1792.79 | 1.3347 | 884.506 | 0 | 0.54626 | 0.40927 | 7.5584e-05 | 26.5367 | 28.2154 | 26.747 | 31.2683 | 26.4706 | 50 | 5.8824 | 16.1765 | 0 | 1.4706 | 0 | 0 | 100.0001 | 7.5584e-05 | 2.5189
2010[Y][htp]3[ASR]1 | 5.0107 | 4.7049 | 1254.33 | 1.5675 | 542.079 | 0 | 0.47932 | 0.30578 | 0.0011998 | 31.8359 | 39.0577 | 40.1913 | 37.7647 | 47.3684 | 15.7895 | 0 | 31.5789 | 0 | 5.2632 | 0 | 0 | 100 | 0.0011998 | 3.5712
2010[Yb][nan]3[ASR]1 | 6.8372 | 6.4665 | 1512.05 | 1.67 | 867.982 | 0 | 0.56128 | 0.3361 | 0.00013862 | 25.4894 | 29.984 | 35.6206 | 36.0137 | 47.3684 | 15.7895 | 0 | 31.5789 | 0 | 5.2632 | 0 | 0 | 100 | 0.00013862 | 4.6524
2010[Yb][nan]3[ASR]2 | 6.8465 | 6.494 | 1510.52 | 1.6717 | 846.509 | 0 | 0.56564 | 0.33837 | 0.00015546 | 26.2791 | 30.601 | 35.562 | 35.8214 | 47.3684 | 15.7895 | 0 | 31.5789 | 0 | 5.2632 | 0 | 0 | 100 | 0.00015546 | 4.7106
2010[Zn][acs]3[ASR]2 | 12.3652 | 10.0098 | 11105.9 | 0.71561 | 2645.75 | 0 | 0.71686 | 1.0018 | 1.5647e-05 | 15.1674 | 17.7113 | 18.2009 | 22.5739 | 49.1379 | 36.2069 | 0 | 11.2069 | 0 | 3.4483 | 0 | 0 | 100 | 1.5647e-05 | 1.5692
2010[Zn][cds]3[ASR]1 | 5.4652 | 4.1251 | 3372.96 | 1.1866 | 592.975 | 0 | 0.49918 | 0.42067 | 0.00037298 | 29.3237 | 32.9366 | 34.2281 | 34.404 | 50.4202 | 33.6134 | 3.3613 | 10.084 | 0 | 2.521 | 0 | 0 | 99.9999 | 0.00037298 | 3.257
2010[Zn][cds]3[FSR]1 | 5.4652 | 4.1251 | 3372.96 | 1.1866 | 592.975 | 0 | 0.49918 | 0.42067 | 0.00037412 | 29.3222 | 32.7985 | 34.8435 | 35.0883 | 50.4202 | 33.6134 | 3.3613 | 10.084 | 0 | 2.521 | 0 | 0 | 99.9999 | 0.00037412 | 3.2771
2010[Zn][cor]3[ASR]1 | 16.8714 | 10.7317 | 18128.7 | 0.43834 | 4528.5 | 0 | 0.8363 | 1.9079 | 1.473e-05 | 13.0967 | 15.5525 | 16.4303 | 17.6822 | 45.6221 | 33.1797 | 0 | 17.5115 | 0 | 3.6866 | 0 | 0 | 99.9999 | 1.473e-05 | 1.5302
2010[Zn][etb]3[ASR]1 | 7.7213 | 4.2079 | 1710.76 | 1.3484 | 819.444 | 0 | 0.5439 | 0.40337 | 0.00014777 | 24.4235 | 27.128 | 32.2988 | 34.6675 | 31.5789 | 31.5789 | 21.0526 | 10.5263 | 0 | 5.2632 | 0 | 0 | 99.9999 | 0.00014777 | 3.7851
2010[Zn][kkm]3[ASR]1 | 13.1217 | 9.2255 | 21022.6 | 0.56749 | 3801.48 | 0 | 0.80414 | 1.417 | 1.3661e-05 | 13.4575 | 15.9486 | 15.6838 | 21.7825 | 47.8261 | 26.087 | 1.4493 | 18.8406 | 0 | 5.7971 | 0 | 0 | 100.0001 | 1.3661e-05 | 1.3359
2010[Zn][lon]3[ASR]1 | 7.9561 | 5.7926 | 12529.3 | 0.71878 | 2788.81 | 0 | 0.6922 | 0.96302 | 5.9477e-05 | 23.2102 | 24.6993 | 23.1928 | 30.9998 | 47.1429 | 34.2857 | 0 | 17.1429 | 0 | 1.4286 | 0 | 0 | 100.0001 | 5.9477e-05 | 4.9097
2010[Zn][nan]3[ASR]15 | 5.634 | 5.0461 | 1515.7 | 1.5406 | 449.662 | 0 | 0.45776 | 0.29714 | 5.8634e-05 | 23.9024 | 27.6436 | 30.906 | 33.6164 | 48 | 16 | 4 | 12 | 16 | 4 | 0 | 0 | 100 | 5.8634e-05 | 1.8179
2010[Zn][nan]3[FSR]3 | 5.7723 | 3.6598 | 3387.39 | 1.1652 | 718.174 | 0 | 0.53392 | 0.45823 | 9.352e-05 | 24.3443 | 27.7833 | 31.0675 | 35.0751 | 43.8596 | 36.8421 | 1.7544 | 14.0351 | 0 | 3.5088 | 0 | 0 | 100 | 9.352e-05 | 3.1635
2010[Zn][pcu]3[ASR]10 | 15.0596 | 7.9568 | 4312.5 | 0.59291 | 3687.6 | 0 | 0.81096 | 1.3678 | 1.1149e-05 | 12.4483 | 14.9704 | 15.2191 | 21.6008 | 45.283 | 22.6415 | 0 | 24.5283 | 0 | 7.5472 | 0 | 0 | 100 | 1.1149e-05 | 1.1714
2010[Zn][pcu]3[ASR]11 | 15.0545 | 7.9571 | 4309.53 | 0.59332 | 3679.49 | 0 | 0.81132 | 1.3674 | 1.1224e-05 | 12.449 | 14.9598 | 15.1639 | 21.8433 | 45.283 | 22.6415 | 0 | 24.5283 | 0 | 7.5472 | 0 | 0 | 100 | 1.1224e-05 | 1.1771
2010[Zn][pcu]3[ASR]12 | 15.0495 | 7.9498 | 4305.71 | 0.59384 | 3679.54 | 0 | 0.8111 | 1.3658 | 1.1213e-05 | 12.4388 | 15.0128 | 15.1536 | 21.6141 | 45.283 | 22.6415 | 0 | 24.5283 | 0 | 7.5472 | 0 | 0 | 100 | 1.1213e-05 | 1.1737
2010[Zn][pcu]3[ASR]13 | 15.0299 | 7.9646 | 4301.6 | 0.59441 | 3674.9 | 0 | 0.81148 | 1.3652 | 1.1413e-05 | 12.5373 | 15.0261 | 15.1885 | 21.8057 | 45.283 | 22.6415 | 0 | 24.5283 | 0 | 7.5472 | 0 | 0 | 100 | 1.1413e-05 | 1.19
2010[Zn][pcu]3[ASR]14 | 15.0354 | 7.9619 | 4298.57 | 0.59483 | 3674.41 | 0 | 0.81148 | 1.3642 | 1.1329e-05 | 12.4499 | 14.9764 | 15.1633 | 21.7781 | 45.283 | 22.6415 | 0 | 24.5283 | 0 | 7.5472 | 0 | 0 | 100 | 1.1329e-05 | 1.1859
2010[Zn][pcu]3[ASR]15 | 15.0302 | 7.9594 | 4294.89 | 0.59534 | 3670.89 | 0 | 0.81132 | 1.3628 | 1.1351e-05 | 12.472 | 14.9686 | 15.2205 | 21.6982 | 45.283 | 22.6415 | 0 | 24.5283 | 0 | 7.5472 | 0 | 0 | 100 | 1.1351e-05 | 1.1796
2010[Zn][pcu]3[ASR]16 | 15.0255 | 7.9573 | 4292.56 | 0.59566 | 3674.03 | 0 | 0.8115 | 1.3623 | 1.1518e-05 | 12.5626 | 15.0582 | 15.3403 | 21.9061 | 45.283 | 22.6415 | 0 | 24.5283 | 0 | 7.5472 | 0 | 0 | 100 | 1.1518e-05 | 1.1947
2010[Zn][pcu]3[ASR]17 | 15.0181 | 7.9607 | 4288.12 | 0.59628 | 3669.64 | 0 | 0.81152 | 1.361 | 1.1522e-05 | 12.5281 | 14.995 | 15.2171 | 21.8874 | 45.283 | 22.6415 | 0 | 24.5283 | 0 | 7.5472 | 0 | 0 | 100 | 1.1522e-05 | 1.1984
2010[Zn][pcu]3[ASR]18 | 15.0163 | 7.9613 | 4287.06 | 0.59643 | 3667.98 | 0 | 0.81156 | 1.3607 | 1.1534e-05 | 12.5268 | 14.9943 | 15.1588 | 22.0082 | 45.283 | 22.6415 | 0 | 24.5283 | 0 | 7.5472 | 0 | 0 | 100 | 1.1534e-05 | 1.1998
2010[Zn][pcu]3[ASR]19 | 15.0102 | 7.9611 | 4282.55 | 0.59706 | 3661.97 | 0 | 0.8114 | 1.359 | 1.1544e-05 | 12.5383 | 15.0649 | 15.1939 | 22.0205 | 45.283 | 22.6415 | 0 | 24.5283 | 0 | 7.5472 | 0 | 0 | 100 | 1.1544e-05 | 1.2021
2010[Zn][pcu]3[ASR]20 | 15.0044 | 7.9664 | 4279.94 | 0.59742 | 3662.15 | 0 | 0.81156 | 1.3584 | 1.1679e-05 | 12.5795 | 15.1158 | 15.2995 | 22.0309 | 45.283 | 22.6415 | 0 | 24.5283 | 0 | 7.5472 | 0 | 0 | 100 | 1.1679e-05 | 1.2171
2010[Zn][pcu]3[ASR]21 | 14.9999 | 7.9671 | 4277.26 | 0.59779 | 3658.66 | 0 | 0.81158 | 1.3576 | 1.1628e-05 | 12.5182 | 15.0445 | 15.2241 | 21.9762 | 45.283 | 22.6415 | 0 | 24.5283 | 0 | 7.5472 | 0 | 0 | 100 | 1.1628e-05 | 1.2265
2010[Zn][pcu]3[ASR]22 | 14.9817 | 7.9671 | 4270.93 | 0.59868 | 3651.31 | 0 | 0.81108 | 1.3548 | 1.1581e-05 | 12.5208 | 15.0114 | 15.2097 | 22.2078 | 45.283 | 22.6415 | 0 | 24.5283 | 0 | 7.5472 | 0 | 0 | 100 | 1.1581e-05 | 1.2146
2010[Zn][pcu]3[ASR]23 | 14.9829 | 7.9591 | 4271.21 | 0.59864 | 3654.87 | 0 | 0.81128 | 1.3552 | 1.1622e-05 | 12.5366 | 15.0376 | 15.2442 | 22.1105 | 45.283 | 22.6415 | 0 | 24.5283 | 0 | 7.5472 | 0 | 0 | 100 | 1.1622e-05 | 1.218
2010[Zn][pcu]3[ASR]27 | 14.9305 | 7.8269 | 4222.5 | 0.60555 | 3610.76 | 0 | 0.80506 | 1.3295 | 1.1508e-05 | 12.7 | 15.1662 | 15.4281 | 22.4821 | 45.283 | 22.6415 | 0 | 24.5283 | 0 | 7.5472 | 0 | 0 | 100 | 1.1508e-05 | 1.2052
2010[Zn][pcu]3[ASR]4 | 15.0933 | 7.9544 | 4334.7 | 0.58987 | 3705.07 | 0 | 0.8111 | 1.375 | 1.086e-05 | 12.3338 | 14.8467 | 14.9777 | 21.3244 | 45.283 | 22.6415 | 0 | 24.5283 | 0 | 7.5472 | 0 | 0 | 100 | 1.086e-05 | 1.1287
2010[Zn][pcu]3[ASR]5 | 15.0788 | 7.957 | 4331.01 | 0.59037 | 3698.99 | 0 | 0.81104 | 1.3738 | 1.0912e-05 | 12.3431 | 14.8434 | 14.9915 | 21.3995 | 45.283 | 22.6415 | 0 | 24.5283 | 0 | 7.5472 | 0 | 0 | 100 | 1.0912e-05 | 1.1399
2010[Zn][pcu]3[ASR]6 | 15.0805 | 7.9471 | 4325.54 | 0.59112 | 3692.9 | 0 | 0.81084 | 1.3717 | 1.0941e-05 | 12.3694 | 14.8788 | 15.0055 | 21.4158 | 45.283 | 22.6415 | 0 | 24.5283 | 0 | 7.5472 | 0 | 0 | 100 | 1.0941e-05 | 1.1388
2010[Zn][pcu]3[ASR]7 | 15.0453 | 7.9568 | 4323.63 | 0.59138 | 3693.66 | 0 | 0.81088 | 1.3712 | 1.0986e-05 | 12.387 | 14.8738 | 15.025 | 21.5092 | 45.283 | 22.6415 | 0 | 24.5283 | 0 | 7.5472 | 0 | 0 | 100 | 1.0986e-05 | 1.1307
2010[Zn][pcu]3[ASR]8 | 15.0788 | 7.9559 | 4318.52 | 0.59208 | 3689.16 | 0 | 0.81094 | 1.3696 | 1.1062e-05 | 12.4004 | 14.8841 | 15.0635 | 21.4846 | 45.283 | 22.6415 | 0 | 24.5283 | 0 | 7.5472 | 0 | 0 | 100 | 1.1062e-05 | 1.1423
2010[Zn][pcu]3[ASR]9 | 15.0759 | 7.9566 | 4315.83 | 0.59245 | 3688.28 | 0 | 0.81102 | 1.3689 | 1.1092e-05 | 12.409 | 14.8566 | 15.0962 | 21.5858 | 45.283 | 22.6415 | 0 | 24.5283 | 0 | 7.5472 | 0 | 0 | 100 | 1.1092e-05 | 1.1579
2010[Zn][pts]3[ASR]2 | 6.3043 | 6.1118 | 974.002 | 1.0758 | 1383.11 | 0 | 0.62176 | 0.57795 | 9.5242e-05 | 21.2505 | 24.9228 | 31.1478 | 33.3949 | 47.619 | 9.5238 | 0 | 38.0952 | 0 | 4.7619 | 0 | 0 | 99.9999 | 9.5242e-05 | 6.1193
2010[Zn][pts]3[FSR]2 | 6.3043 | 6.1118 | 974.002 | 1.0758 | 1383.11 | 0 | 0.62176 | 0.57795 | 9.5464e-05 | 21.2759 | 24.8245 | 31.2088 | 35.1389 | 47.619 | 9.5238 | 0 | 38.0952 | 0 | 4.7619 | 0 | 0 | 99.9999 | 9.5464e-05 | 6.0965
2010[Zn][qtz]3[ASR]1 | 8.5468 | 8.3547 | 1304.91 | 1.1819 | 816.873 | 0 | 0.54152 | 0.45817 | 3.3895e-05 | 19.922 | 23.0225 | 28.1962 | 32.642 | 44.4444 | 29.6296 | 7.4074 | 14.8148 | 0 | 3.7037 | 0 | 0 | 99.9999 | 3.3895e-05 | 3.4389
2010[Zn][rtl]3[ASR]2 | 6.7148 | 5.032 | 3908.38 | 1.1562 | 1693.64 | 0 | 0.64516 | 0.55801 | 0.00018545 | 23.2536 | 27.4485 | 34.8643 | 36.8201 | 39.0244 | 14.6341 | 0 | 34.1463 | 0 | 7.3171 | 4.878 | 0 | 99.9999 | 0.00018545 | 7.4922
2010[Zn][sra]3[ASR]1 | 5.7682 | 4.9033 | 1771.38 | 1.0218 | 1593.13 | 0.38725 | 0.64782 | 0.63399 | 0.00010282 | 22.3867 | 25.5288 | 30.7864 | 35.391 | 47.3684 | 15.7895 | 0 | 31.5789 | 0 | 5.2632 | 0 | 0 | 100 | 0.00010282 | 6.6695
2010[Zn][srs]3[ASR]1 | 4.7659 | 4.4337 | 1186.44 | 1.4977 | 632.589 | 0 | 0.51214 | 0.34194 | 0.0013002 | 31.4892 | 37.8269 | 40.0392 | 37.3927 | 27.7778 | 11.1111 | 55.5556 | 0 | 0 | 5.5556 | 0 | 0 | 100.0001 | 0.0013002 | 4.0119
2010[Zn][srs]3[ASR]2 | 8.2301 | 7.492 | 17133.6 | 1.2268 | 1353.84 | 0 | 0.66572 | 0.54265 | 3.956e-05 | 21.1708 | 23.6845 | 25.7855 | 32.6856 | 44.4444 | 29.6296 | 14.8148 | 0 | 7.4074 | 3.7037 | 0 | 0 | 99.9999 | 3.956e-05 | 3.7075
2010[Zn][srs]3[FSR]1 | 4.7749 | 4.4201 | 1186.44 | 1.4921 | 673.641 | 0 | 0.51776 | 0.347 | 0.001046 | 30.8904 | 37.2221 | 37.5639 | 37.2881 | 29.4118 | 5.8824 | 58.8235 | 0 | 0 | 5.8824 | 0 | 0 | 100.0001 | 0.001046 | 3.8645
2010[Zn][srs]3[FSR]2 | 8.2301 | 7.492 | 17133.6 | 1.2268 | 1353.84 | 0 | 0.66572 | 0.54265 | 4.0428e-05 | 21.2953 | 23.8095 | 26.0516 | 30.979 | 44.4444 | 29.6296 | 14.8148 | 0 | 7.4074 | 3.7037 | 0 | 0 | 99.9999 | 4.0428e-05 | 3.7342
2010[Zn][tfz]3[ASR]2 | 4.4966 | 3.7151 | 1551.9 | 1.4452 | 298.822 | 0 | 0.43308 | 0.29967 | 5.0061e-05 | 29.7868 | 33.039 | 33.9653 | 35.6606 | 45.9016 | 32.7869 | 3.2787 | 13.1148 | 0 | 3.2787 | 1.6393 | 0 | 100 | 5.0061e-05 | 1.9635
2011[Al][bpq]3[ASR]1 | 7.391 | 6.9478 | 1462.45 | 0.94517 | 1576.5 | 0 | 0.6148 | 0.65046 | 0.00012131 | 20.8191 | 25.1316 | 33.1848 | 36.5653 | 42.1053 | 26.3158 | 0 | 26.3158 | 0 | 5.2632 | 0 | 0 | 100.0001 | 0.00012131 | 8.1751
2011[Al][bpq]3[FSR]1 | 7.391 | 6.9478 | 1462.45 | 0.94517 | 1576.5 | 0 | 0.6148 | 0.65046 | 0.00012166 | 20.836 | 25.1205 | 33.109 | 34.9885 | 42.1053 | 26.3158 | 0 | 26.3158 | 0 | 5.2632 | 0 | 0 | 100.0001 | 0.00012166 | 8.2094
2011[Cd][bcu]3[ASR]2 | 5.694 | 3.8647 | 3418.59 | 1.1911 | 860.686 | 0 | 0.5545 | 0.46552 | 9.6642e-05 | 24.7285 | 28.3912 | 32.7118 | 33.7788 | 45.8716 | 36.6972 | 3.6697 | 11.0092 | 0 | 2.7523 | 0 | 0 | 100 | 9.6642e-05 | 3.6663
2011[Cd][bcu]3[FSR]1 | 5.6756 | 4.1052 | 3859.97 | 1.4738 | 353.85 | 0 | 0.45128 | 0.3062 | 0.00026996 | 29.648 | 32.6758 | 34.2046 | 36.6201 | 42.1053 | 38.1579 | 3.9474 | 11.8421 | 0 | 2.6316 | 1.3158 | 0 | 100.0001 | 0.00026996 | 1.6937
2011[Cd][bcu]3[FSR]2 | 5.694 | 3.8647 | 3418.59 | 1.1911 | 860.686 | 0 | 0.5545 | 0.46552 | 0.00010045 | 24.9016 | 28.5564 | 32.6027 | 32.9587 | 45.8716 | 36.6972 | 3.6697 | 11.0092 | 0 | 2.7523 | 0 | 0 | 100 | 0.00010045 | 3.7265
2011[Cd][bpq]3[ASR]1 | 8.3881 | 8.2519 | 1289.6 | 0.93759 | 1827.21 | 0 | 0.7007 | 0.74734 | 3.1761e-05 | 18.1641 | 20.8918 | 23.5016 | 31.5357 | 30.7692 | 30.7692 | 30.7692 | 0 | 3.8462 | 3.8462 | 0 | 0 | 100 | 3.1761e-05 | 4.1016
2011[Cd][cor]3[ASR]1 | 6.5101 | 4.4682 | 5909.67 | 0.87785 | 2606.04 | 0 | 0.69262 | 0.789 | 0.0001083 | 21.7741 | 25.0565 | 28.709 | 33.5372 | 46.1538 | 20.5128 | 10.2564 | 20.5128 | 0 | 2.5641 | 0 | 0 | 99.9999 | 0.0001083 | 7.9861
2011[Cd][dia]3[ASR]1 | 6.127 | 5.3054 | 2866.52 | 1.1279 | 993.305 | 0 | 0.56616 | 0.50195 | 0.00021743 | 24.4364 | 28.8391 | 32.8419 | 34.7006 | 46.5116 | 32.5581 | 9.3023 | 9.3023 | 0 | 2.3256 | 0 | 0 | 99.9999 | 0.00021743 | 4.255
2011[Cd][dia]3[ASR]2 | 6.4826 | 5.696 | 2857.24 | 1.1968 | 508.134 | 170.789 | 0.52726 | 0.44056 | 0.00068022 | 32.8098 | 30.0053 | 34.3884 | 33.0194 | 44.898 | 36.7347 | 8.1633 | 8.1633 | 0 | 2.0408 | 0 | 0 | 100.0001 | 0.00068022 | 3.2949
2011[Cd][dia]3[ASR]3 | 6.741 | 4.1613 | 2972.84 | 1.1503 | 936.876 | 0 | 0.54414 | 0.47306 | 0.00015467 | 24.9279 | 29.1227 | 33.8184 | 34.9742 | 44.898 | 36.7347 | 8.1633 | 8.1633 | 0 | 2.0408 | 0 | 0 | 100.0001 | 0.00015467 | 4.1908
2011[Cd][dia]3[FSR]1 | 6.127 | 5.3054 | 2866.52 | 1.1279 | 993.305 | 0 | 0.56616 | 0.50195 | 0.00021116 | 24.2974 | 28.7289 | 32.0894 | 34.4011 | 46.5116 | 32.5581 | 9.3023 | 9.3023 | 0 | 2.3256 | 0 | 0 | 99.9999 | 0.00021116 | 4.2309
2011[Cd][dia]3[FSR]2 | 6.4826 | 5.696 | 2857.24 | 1.1968 | 508.134 | 170.789 | 0.52726 | 0.44056 | 0.00070518 | 32.9741 | 30.129 | 34.8935 | 32.2926 | 44.898 | 36.7347 | 8.1633 | 8.1633 | 0 | 2.0408 | 0 | 0 | 100.0001 | 0.00070518 | 3.2924
2011[Cd][dia]3[FSR]3 | 6.741 | 4.1613 | 2972.84 | 1.1503 | 936.876 | 0 | 0.54414 | 0.47306 | 0.00015501 | 24.9352 | 29.0625 | 33.8027 | 35.3663 | 44.898 | 36.7347 | 8.1633 | 8.1633 | 0 | 2.0408 | 0 | 0 | 100.0001 | 0.00015501 | 4.1861
2011[Cd][flu]3[ASR]1 | 4.755 | 4.0866 | 2239.84 | 1.5505 | 414.111 | 0 | 0.50826 | 0.32781 | 0.00037209 | 32.1986 | 35.3331 | 37.2886 | 34.8871 | 50.7463 | 17.9104 | 0 | 26.8657 | 0 | 4.4776 | 0 | 0 | 100 | 0.00037209 | 3.847
2011[Cd][flu]3[FSR]1 | 4.755 | 4.0866 | 2239.84 | 1.5505 | 414.111 | 0 | 0.50826 | 0.32781 | 0.00035817 | 31.9878 | 35.2018 | 37.4849 | 37.2506 | 50.7463 | 17.9104 | 0 | 26.8657 | 0 | 4.4776 | 0 | 0 | 100 | 0.00035817 | 3.8506
2011[Cd][nan]3[ASR]2 | 6.0627 | 4.4083 | 3946.16 | 0.95056 | 1700.59 | 0 | 0.62108 | 0.65339 | 8.5174e-05 | 20.8736 | 24.1883 | 28.5259 | 32.7013 | 49.2754 | 28.9855 | 8.6957 | 11.5942 | 0 | 1.4493 | 0 | 0 | 100.0001 | 8.5174e-05 | 5.1239
2011[Cd][nan]3[ASR]4 | 6.0455 | 5.693 | 1505.18 | 1.5074 | 642.047 | 0 | 0.4941 | 0.32777 | 0.00010371 | 23.3914 | 27.5059 | 31.0446 | 31.3835 | 48 | 28 | 4 | 16 | 0 | 4 | 0 | 0 | 100 | 0.00010371 | 2.4519
2011[Cd][nan]3[FSR]2 | 7.552 | 6.3113 | 7982.77 | 1.0416 | 1145.57 | 0 | 0.57242 | 0.54956 | 8.9572e-05 | 25.2345 | 27.5215 | 30.0349 | 33.6525 | 54.2373 | 32.2034 | 1.6949 | 10.1695 | 0 | 1.6949 | 0 | 0 | 100 | 8.9572e-05 | 4.6933
2011[Cd][nan]3[FSR]3 | 6.0595 | 4.4083 | 3946.16 | 0.94801 | 1715.99 | 0 | 0.62356 | 0.65776 | 0.00013199 | 22.4337 | 26.1601 | 31.9638 | 35.7743 | 50.7463 | 26.8657 | 8.9552 | 11.9403 | 0 | 1.4925 | 0 | 0 | 100 | 0.00013199 | 6.3963
2011[Cd][nan]3[FSR]5 | 6.0455 | 5.693 | 1505.18 | 1.5074 | 642.047 | 0 | 0.4941 | 0.32777 | 0.00010277 | 23.354 | 27.4176 | 31.5051 | 31.3494 | 48 | 28 | 4 | 16 | 0 | 4 | 0 | 0 | 100 | 0.00010277 | 2.4357
2011[Cd][nuc]3[ASR]1 | 5.0023 | 4.2399 | 5374.66 | 1.104 | 637.043 | 45.6932 | 0.515 | 0.46649 | 0.00017993 | 26.952 | 31.0132 | 33.3498 | 33.456 | 49.4845 | 37.1134 | 12.3711 | 0 | 0 | 1.0309 | 0 | 0 | 99.9999 | 0.00017993 | 3.9733
2011[Cd][nuc]3[ASR]2 | 5.2022 | 4.2466 | 5478.35 | 1.0831 | 677.861 | 36.0895 | 0.5216 | 0.48159 | 0.0001644 | 25.9537 | 29.8542 | 32.3516 | 33.2499 | 49.4845 | 37.1134 | 12.3711 | 0 | 0 | 1.0309 | 0 | 0 | 99.9999 | 0.0001644 | 3.6855
2011[Cd][nuc]3[ASR]3 | 5.1919 | 4.1661 | 5475.71 | 1.0836 | 672.384 | 41.7951 | 0.5209 | 0.48071 | 0.00015752 | 26.0417 | 29.7636 | 32.1912 | 34.3999 | 49.4845 | 37.1134 | 12.3711 | 0 | 0 | 1.0309 | 0 | 0 | 99.9999 | 0.00015752 | 3.6772
2011[Cd][nuc]3[ASR]4 | 5.1025 | 4.117 | 5428.48 | 1.093 | 658.317 | 39.8489 | 0.5167 | 0.47272 | 0.00015304 | 26.0887 | 29.8527 | 32.1177 | 32.6437 | 49.4845 | 37.1134 | 12.3711 | 0 | 0 | 1.0309 | 0 | 0 | 99.9999 | 0.00015304 | 3.5589
2011[Cd][nuc]3[ASR]5 | 5.1207 | 4.1311 | 5431.99 | 1.0923 | 660.275 | 40.0917 | 0.5187 | 0.47486 | 0.00015329 | 26.0938 | 29.8282 | 32.1343 | 33.107 | 49.4845 | 37.1134 | 12.3711 | 0 | 0 | 1.0309 | 0 | 0 | 99.9999 | 0.00015329 | 3.565
2011[Cd][nuc]3[ASR]6 | 5.0025 | 4.2553 | 5454.02 | 1.0879 | 650.405 | 48.8006 | 0.52038 | 0.47833 | 0.00017625 | 26.6048 | 30.5347 | 32.6999 | 33.2512 | 49.4845 | 37.1134 | 12.3711 | 0 | 0 | 1.0309 | 0 | 0 | 99.9999 | 0.00017625 | 4.0999
2011[Cd][nuc]3[ASR]7 | 4.9289 | 4.0243 | 5380.11 | 1.1029 | 615.967 | 10.5812 | 0.51296 | 0.46512 | 0.00015731 | 26.7408 | 30.4131 | 32.0947 | 31.943 | 49.4845 | 37.1134 | 12.3711 | 0 | 0 | 1.0309 | 0 | 0 | 99.9999 | 0.00015731 | 3.2016
2011[Cd][nuc]3[FSR]1 | 5.0023 | 4.2399 | 5374.66 | 1.104 | 637.043 | 45.6932 | 0.515 | 0.46649 | 0.00017747 | 26.9245 | 31.0939 | 33.4487 | 33.8941 | 49.4845 | 37.1134 | 12.3711 | 0 | 0 | 1.0309 | 0 | 0 | 99.9999 | 0.00017747 | 3.9938
2011[Cd][pcu]3[ASR]3 | 4.8516 | 3.7283 | 1802.27 | 1.2437 | 195.266 | 154.537 | 0.48844 | 0.39272 | 0.0019351 | 34.8262 | 38.5343 | 38.9408 | 37.7475 | 46.1538 | 33.8462 | 9.2308 | 9.2308 | 0 | 1.5385 | 0 | 0 | 100.0001 | 0.0019351 | 3.8483
2011[Cd][sqc]3[FSR]1 | 10.6003 | 10.274 | 2937.46 | 1.2752 | 798.462 | 0 | 0.54728 | 0.42917 | 0.00013702 | 27.87 | 30.0393 | 24.116 | 30.1454 | 46.1538 | 32.967 | 0 | 17.5824 | 0 | 3.2967 | 0 | 0 | 99.9999 | 0.00013702 | 2.3676
2011[Ce][flu]3[FSR]1 | 5.0309 | 3.8527 | 984.175 | 1.5905 | 366.773 | 0 | 0.45106 | 0.2836 | 9.6103e-05 | 27.4239 | 30.5035 | 31.4378 | 31.4876 | 26.9663 | 33.7079 | 6.7416 | 26.9663 | 0 | 5.618 | 0 | 0 | 100.0001 | 9.6103e-05 | 1.8978
2011[Ce][flu]3[FSR]2 | 4.8024 | 3.6447 | 1003.49 | 1.6229 | 253.444 | 0 | 0.4329 | 0.26674 | 0.00036692 | 34.6044 | 36.6894 | 36.1288 | 31.9872 | 46.875 | 21.875 | 0 | 28.125 | 0 | 3.125 | 0 | 0 | 100 | 0.00036692 | 1.9538
2011[Ce][nan]3[ASR]2 | 6.6261 | 5.8607 | 4589.43 | 1.0197 | 1670.31 | 0 | 0.6041 | 0.5924 | 0.00077689 | 37.076 | 28.8864 | 31.0635 | 33.3409 | 39.4737 | 31.5789 | 2.6316 | 23.6842 | 0 | 2.6316 | 0 | 0 | 100 | 0.00077689 | 6.2499
2011[CeCu][stp]3[ASR]1 | 7.3712 | 5.086 | 2322.71 | 1.7979 | 420.811 | 0 | 0.44712 | 0.2487 | 3.9243e-05 | 23.9068 | 26.9823 | 30.6521 | 34.2706 | 49.1803 | 29.5082 | 4.918 | 14.7541 | 0 | 1.6393 | 0 | 0 | 99.9999 | 3.9243e-05 | 1.3942
2011[Co][crb]3[ASR]1 | 5.6427 | 5.1057 | 2036.42 | 1.0836 | 1143.6 | 0 | 0.54902 | 0.50668 | 0.00030756 | 26.2209 | 31.1567 | 34.8815 | 36.7307 | 48.6486 | 24.3243 | 8.1081 | 16.2162 | 0 | 2.7027 | 0 | 0 | 99.9999 | 0.00030756 | 5.5552
2011[Co][crb]3[FSR]1 | 5.6427 | 5.1057 | 2036.42 | 1.0836 | 1143.6 | 0 | 0.54902 | 0.50668 | 0.00030828 | 26.2461 | 31.1684 | 35.1938 | 35.6842 | 23.7624 | 35.6436 | 0 | 35.6436 | 0 | 4.9505 | 0 | 0 | 100.0001 | 0.00030828 | 5.5928
2011[Co][dia]3[ASR]1 | 6.1356 | 5.8475 | 2682.59 | 1.1423 | 485.04 | 168.67 | 0.49642 | 0.43458 | 0.0011241 | 33.4937 | 33.7407 | 38.9474 | 36.6531 | 48.3871 | 29.0323 | 19.3548 | 0 | 0 | 3.2258 | 0 | 0 | 100 | 0.0011241 | 3.8761
2011[Co][dia]3[ASR]3 | 6.372 | 4.4496 | 3282.91 | 1.048 | 1140.93 | 0 | 0.55 | 0.52479 | 0.00045042 | 27.4556 | 32.2748 | 34.0457 | 35.0367 | 48.3871 | 29.0323 | 19.3548 | 0 | 0 | 3.2258 | 0 | 0 | 100 | 0.00045042 | 5.4694
2011[Co][dia]3[ASR]4 | 4.3328 | 3.8624 | 1288.19 | 1.236 | 191.149 | 0 | 0.44856 | 0.36292 | 3.0117e-05 | 27.2484 | 29.7013 | 29.1915 | 27.7678 | 44.898 | 36.7347 | 8.1633 | 8.1633 | 0 | 2.0408 | 0 | 0 | 100.0001 | 3.0117e-05 | 1.0302
2011[Co][dia]3[FSR]1 | 6.1356 | 5.8475 | 2682.59 | 1.1423 | 485.04 | 168.67 | 0.49642 | 0.43458 | 0.0011159 | 33.4296 | 33.6364 | 38.5049 | 33.8398 | 47.4227 | 28.866 | 10.3093 | 8.2474 | 0 | 1.0309 | 4.1237 | 0 | 100 | 0.0011159 | 3.8849
2011[Co][dia]3[FSR]3 | 5.4067 | 4.0782 | 2191.43 | 1.1434 | 886.692 | 0 | 0.53882 | 0.47124 | 0.00059729 | 30.8229 | 35.2843 | 37.4664 | 34.5378 | 45.283 | 37.7358 | 15.0943 | 0 | 0 | 1.8868 | 0 | 0 | 99.9999 | 0.00059729 | 4.8299
2011[Co][flu]3[ASR]1 | 7.2653 | 5.2002 | 2808.87 | 0.82876 | 2287.36 | 0 | 0.64896 | 0.78305 | 8.551e-05 | 25.2811 | 26.3726 | 25.532 | 30.3559 | 44.898 | 36.7347 | 8.1633 | 8.1633 | 0 | 2.0408 | 0 | 0 | 100.0001 | 8.551e-05 | 5.6507
2011[Co][fsc]3[ASR]1 | 7.2584 | 3.7584 | 5341.66 | 0.95807 | 1473.45 | 0 | 0.59612 | 0.62221 | 6.4274e-05 | 21.7329 | 24.9348 | 29.8481 | 35.7029 | 39.3939 | 30.303 | 12.1212 | 12.1212 | 0 | 3.0303 | 3.0303 | 0 | 99.9999 | 6.4274e-05 | 4.9471
2011[Co][fsc]3[FSR]1 | 7.2584 | 3.7584 | 5341.66 | 0.95807 | 1473.45 | 0 | 0.59612 | 0.62221 | 6.4585e-05 | 21.732 | 25.1265 | 29.6636 | 34.4974 | 46.8085 | 34.0426 | 0 | 17.0213 | 0 | 2.1277 | 0 | 0 | 100.0001 | 6.4585e-05 | 4.9466
2011[Co][fsc]3[FSR]2 | 5.9192 | 3.8789 | 3640.12 | 1.1995 | 839.692 | 0 | 0.51268 | 0.4274 | 0.00073992 | 32.1561 | 35.8468 | 38.0896 | 39.3822 | 49.3333 | 32 | 5.3333 | 10.6667 | 0 | 2.6667 | 0 | 0 | 100 | 0.00073992 | 5.4621
2011[Co][hex]3[ASR]1 | 6.8214 | 3.7258 | 5185.38 | 1.0518 | 927.888 | 0 | 0.53492 | 0.50857 | 8.018e-05 | 24.0954 | 27.5096 | 32.1401 | 33.7767 | 49.3333 | 32 | 5.3333 | 10.6667 | 0 | 2.6667 | 0 | 0 | 100 | 8.018e-05 | 4.1994
2011[Co][hex]3[ASR]2 | 6.84 | 3.7242 | 5173.92 | 1.0541 | 928.077 | 0 | 0.53174 | 0.50443 | 8.4176e-05 | 24.3827 | 28.0472 | 32.2505 | 33.5816 | 40.678 | 23.7288 | 20.339 | 13.5593 | 0 | 1.6949 | 0 | 0 | 100 | 8.4176e-05 | 4.2218
2011[Co][hex]3[FSR]1 | 6.8214 | 3.7258 | 5185.38 | 1.0518 | 927.888 | 0 | 0.53492 | 0.50857 | 8.0422e-05 | 24.0987 | 27.5742 | 32.3081 | 33.2366 | 42.4581 | 37.9888 | 7.8212 | 10.0559 | 0 | 1.676 | 0 | 0 | 100 | 8.0422e-05 | 4.1726
2011[Co][hex]3[FSR]2 | 6.84 | 3.7242 | 5173.92 | 1.0541 | 928.077 | 0 | 0.53174 | 0.50443 | 8.5306e-05 | 24.4347 | 27.6624 | 32.1125 | 33.9413 | 42.4581 | 37.9888 | 7.8212 | 10.0559 | 0 | 1.676 | 0 | 0 | 100 | 8.5306e-05 | 4.1929
2011[Co][lvt]3[FSR]1 | 7.0395 | 5.7671 | 1373.45 | 0.95073 | 2035.85 | 0 | 0.62894 | 0.66153 | 9.9015e-05 | 23.7837 | 27.0474 | 33.0618 | 35.4374 | 42.4581 | 37.9888 | 7.8212 | 10.0559 | 0 | 1.676 | 0 | 0 | 100 | 9.9015e-05 | 7.4905
2011[Co][nan]3[ASR]10 | 4.6998 | 4.5132 | 1823.9 | 1.861 | 206.264 | 31.4232 | 0.40714 | 0.21878 | 0.0013605 | 36.7744 | 39.2593 | 38.5961 | 36.3475 | 42.4581 | 37.9888 | 7.8212 | 10.0559 | 0 | 1.676 | 0 | 0 | 100 | 0.0013605 | 2.5724
2011[Co][nan]3[ASR]11 | 4.7976 | 4.6122 | 1819.97 | 1.865 | 240.089 | 23.166 | 0.40994 | 0.21981 | 0.0012093 | 35.9994 | 39.0478 | 37.6764 | 37.8422 | 34.2857 | 28.5714 | 17.1429 | 17.1429 | 0 | 2.8571 | 0 | 0 | 100 | 0.0012093 | 2.5912
2011[Co][nan]3[ASR]13 | 4.1534 | 3.7546 | 327.795 | 2.2031 | 118.405 | 0 | 0.36668 | 0.16644 | 0.00028735 | 34.0748 | 36.2828 | 36.0412 | 36.2804 | 30.303 | 18.1818 | 24.2424 | 18.1818 | 0 | 9.0909 | 0 | 0 | 99.9999 | 0.00028735 | 1.6941
2011[Co][nan]3[ASR]14 | 5.5563 | 5.3566 | 2141.64 | 1.2631 | 730.817 | 0 | 0.46688 | 0.36964 | 8.3287e-05 | 22.9858 | 27.3609 | 33.5248 | 39.0898 | 30.303 | 18.1818 | 24.2424 | 18.1818 | 0 | 9.0909 | 0 | 0 | 99.9999 | 8.3287e-05 | 3.0653
2011[Co][nan]3[ASR]5 | 5.8743 | 5.3383 | 3231.26 | 1.271 | 772.729 | 0 | 0.5037 | 0.39632 | 0.00017295 | 28.6362 | 32.1596 | 35.65 | 34.9505 | 34.7826 | 8.6957 | 0 | 43.4783 | 0 | 13.0435 | 0 | 0 | 100.0001 | 0.00017295 | 3.9455
2011[Co][nan]3[ASR]6 | 5.811 | 5.3578 | 3206.61 | 1.2807 | 736.473 | 0 | 0.4987 | 0.38939 | 0.00021251 | 29.7119 | 33.8398 | 36.1579 | 37.6019 | 48.7179 | 30.7692 | 5.1282 | 12.8205 | 0 | 2.5641 | 0 | 0 | 99.9999 | 0.00021251 | 4.0398
2011[Co][nan]3[ASR]7 | 5.8735 | 5.3591 | 3228.8 | 1.2719 | 768.992 | 0 | 0.502 | 0.39468 | 0.00016195 | 28.2499 | 32.0722 | 34.4966 | 35.9294 | 37.931 | 34.4828 | 6.8966 | 17.2414 | 0 | 3.4483 | 0 | 0 | 100.0001 | 0.00016195 | 3.9223
2011[Co][nan]3[FSR]2 | 5.8743 | 5.3383 | 3231.26 | 1.271 | 772.729 | 0 | 0.5037 | 0.39632 | 0.00016563 | 28.4163 | 32.1521 | 34.844 | 35.9746 | 37.931 | 34.4828 | 6.8966 | 17.2414 | 0 | 3.4483 | 0 | 0 | 100.0001 | 0.00016563 | 3.9122
2011[Co][nan]3[FSR]3 | 5.811 | 5.3578 | 3206.61 | 1.2807 | 736.473 | 0 | 0.4987 | 0.38939 | 0.0002129 | 29.6804 | 33.5823 | 36.2026 | 35.8687 | 37.931 | 34.4828 | 6.8966 | 17.2414 | 0 | 3.4483 | 0 | 0 | 100.0001 | 0.0002129 | 4.0369
2011[Co][nan]3[FSR]4 | 5.8735 | 5.3591 | 3228.8 | 1.2719 | 768.992 | 0 | 0.502 | 0.39468 | 0.00016216 | 28.2664 | 32.2271 | 34.997 | 36.4652 | 37.931 | 34.4828 | 6.8966 | 17.2414 | 0 | 3.4483 | 0 | 0 | 100.0001 | 0.00016216 | 3.9413
2011[Co][nan]3[FSR]5 | 6.7542 | 5.1707 | 4070.05 | 1.0843 | 1289.9 | 0 | 0.55184 | 0.50893 | 0.00018624 | 25.4676 | 28.9281 | 33.0195 | 35.4734 | 37.931 | 34.4828 | 6.8966 | 17.2414 | 0 | 3.4483 | 0 | 0 | 100.0001 | 0.00018624 | 5.4516
2011[Co][nan]3[FSR]6 | 4.9307 | 3.9919 | 5690.31 | 1.2651 | 484.641 | 0 | 0.48902 | 0.38656 | 0.00033676 | 29.5111 | 32.5083 | 32.8547 | 31.6099 | 37.931 | 34.4828 | 6.8966 | 17.2414 | 0 | 3.4483 | 0 | 0 | 100.0001 | 0.00033676 | 2.5784
2011[Co][nan]3[FSR]7 | 4.6998 | 4.5132 | 1823.9 | 1.861 | 206.264 | 31.4232 | 0.40714 | 0.21878 | 0.0013561 | 36.7682 | 39.6731 | 38.484 | 36.8414 | 48.3871 | 29.0323 | 19.3548 | 0 | 0 | 3.2258 | 0 | 0 | 100 | 0.0013561 | 2.569
2011[Co][nan]3[FSR]8 | 4.7976 | 4.6122 | 1819.97 | 1.865 | 240.089 | 23.166 | 0.40994 | 0.21981 | 0.0012425 | 36.0943 | 39.2897 | 38.0979 | 36.9852 | 44 | 34 | 4 | 12 | 0 | 3 | 3 | 0 | 100 | 0.0012425 | 2.5955
2011[Co][pts]3[ASR]1 | 5.6071 | 5.0053 | 3963.18 | 1.0359 | 1547.5 | 0 | 0.61376 | 0.59248 | 0.00014772 | 23.3292 | 26.7317 | 31.7912 | 35.4062 | 30.303 | 18.1818 | 24.2424 | 18.1818 | 0 | 9.0909 | 0 | 0 | 99.9999 | 0.00014772 | 6.3175
2011[Co][pts]3[FSR]1 | 5.6071 | 5.0053 | 3963.18 | 1.0359 | 1547.5 | 0 | 0.61376 | 0.59248 | 0.00014295 | 23.1552 | 26.6717 | 31.8889 | 35.1174 | 30.303 | 18.1818 | 24.2424 | 18.1818 | 0 | 9.0909 | 0 | 0 | 99.9999 | 0.00014295 | 6.2467
2011[Co][rtl]3[ASR]1 | 6.1921 | 5.2184 | 2078.04 | 0.95934 | 1814.97 | 0 | 0.62202 | 0.64838 | 0.00012831 | 22.3967 | 26.2785 | 32.7256 | 37.5376 | 47.619 | 9.5238 | 0 | 38.0952 | 0 | 4.7619 | 0 | 0 | 99.9999 | 0.00012831 | 7.0944
2011[Co][rtl]3[FSR]1 | 6.1921 | 5.2184 | 2078.04 | 0.95934 | 1814.97 | 0 | 0.62202 | 0.64838 | 0.00012792 | 22.3742 | 26.3295 | 32.5548 | 36.8313 | 47.619 | 9.5238 | 0 | 38.0952 | 0 | 4.7619 | 0 | 0 | 99.9999 | 0.00012792 | 7.0593
2011[CoLa][nan]3[ASR]1 | 7.4887 | 5.2492 | 6016.13 | 1.0206 | 787.294 | 795.438 | 0.6178 | 0.60533 | 0.00031557 | 27.499 | 30.8318 | 33.9786 | 35.8488 | 50 | 26.9231 | 3.8462 | 15.3846 | 0 | 3.8462 | 0 | 0 | 100.0001 | 0.00031557 | 7.1763
2011[CoNd][stp]3[FSR]1 | 8.685 | 7.4411 | 3039.96 | 1.4921 | 634.757 | 0 | 0.52808 | 0.35392 | 1.2726e-05 | 21.7513 | 24.1435 | 24.7757 | 29.9587 | 50 | 26.9231 | 3.8462 | 15.3846 | 0 | 3.8462 | 0 | 0 | 100.0001 | 1.2726e-05 | 1.1192
2011[Cr][bpq]3[ASR]2 | 7.8187 | 7.3222 | 1550.1 | 0.99891 | 1626.2 | 0 | 0.6327 | 0.63339 | 4.487e-05 | 18.4167 | 21.6008 | 26.9272 | 32.2127 | 30.7692 | 0 | 0 | 61.5385 | 0 | 7.6923 | 0 | 0 | 100 | 4.487e-05 | 5.1159
2011[CrMn][qtz]3[ASR]1 | 5.8268 | 4.7221 | 5231.97 | 1.3083 | 473.036 | 0 | 0.56386 | 0.43098 | 2.5252e-05 | 22.3977 | 25.2888 | 27.6423 | 28.4859 | 30.7692 | 0 | 0 | 61.5385 | 0 | 7.6923 | 0 | 0 | 100 | 2.5252e-05 | 1.4279
2011[CrMn][qtz]3[FSR]1 | 5.8268 | 4.7221 | 5231.97 | 1.3083 | 473.036 | 0 | 0.56386 | 0.43098 | 2.5254e-05 | 22.4024 | 25.2701 | 27.7176 | 28.4267 | 42.1053 | 26.3158 | 0 | 26.3158 | 0 | 5.2632 | 0 | 0 | 100.0001 | 2.5254e-05 | 1.4249
2011[Cu][apo]3[ASR]1 | 5.3746 | 3.8678 | 4687.7 | 0.9487 | 1861.36 | 0 | 0.6346 | 0.66891 | 0.00015861 | 24.4757 | 28.2599 | 34.1157 | 37.7314 | 26.9663 | 33.7079 | 6.7416 | 26.9663 | 0 | 5.618 | 0 | 0 | 100.0001 | 0.00015861 | 7.7705
2011[Cu][bbf]3[FSR]1 | 5.8327 | 4.1126 | 3530.07 | 0.77506 | 2291.02 | 0 | 0.66604 | 0.85934 | 0.00014527 | 26.4773 | 28.7762 | 30.2812 | 34.2544 | 26.9663 | 33.7079 | 6.7416 | 26.9663 | 0 | 5.618 | 0 | 0 | 100.0001 | 0.00014527 | 7.4247
2011[Cu][eea]3[ASR]1 | 9.5379 | 3.922 | 6976.5 | 0.93904 | 1169.61 | 415.329 | 0.62736 | 0.66809 | 8.2174e-05 | 22.4688 | 25.0602 | 26.7912 | 32.4601 | 26.9663 | 33.7079 | 6.7416 | 26.9663 | 0 | 5.618 | 0 | 0 | 100.0001 | 8.2174e-05 | 5.2497
2011[Cu][eea]3[ASR]2 | 9.5453 | 3.7876 | 6971.25 | 0.93975 | 1133.55 | 410.843 | 0.62832 | 0.6686 | 8.3007e-05 | 22.6465 | 25.0932 | 26.8172 | 32.0396 | 26.9663 | 33.7079 | 6.7416 | 26.9663 | 0 | 5.618 | 0 | 0 | 100.0001 | 8.3007e-05 | 5.2046
2011[Cu][eea]3[FSR]1 | 9.5379 | 3.922 | 6976.5 | 0.93904 | 1169.61 | 415.329 | 0.62736 | 0.66809 | 8.342e-05 | 22.5969 | 25.2907 | 26.8367 | 31.6056 | 26.9663 | 33.7079 | 6.7416 | 26.9663 | 0 | 5.618 | 0 | 0 | 100.0001 | 8.342e-05 | 5.2597
2011[Cu][eea]3[FSR]2 | 9.5453 | 3.7876 | 6971.25 | 0.93975 | 1133.55 | 410.843 | 0.62832 | 0.6686 | 8.2972e-05 | 22.6342 | 25.3613 | 26.6319 | 31.8397 | 26.9663 | 33.7079 | 6.7416 | 26.9663 | 0 | 5.618 | 0 | 0 | 100.0001 | 8.2972e-05 | 5.2201
2011[Cu][nbo]3[ASR]1 | 6.9417 | 5.1718 | 1598.2 | 1.209 | 632.068 | 0 | 0.47942 | 0.39653 | 2.3717e-05 | 20.7334 | 23.7465 | 27.2316 | 31.9711 | 26.9663 | 33.7079 | 6.7416 | 26.9663 | 0 | 5.618 | 0 | 0 | 100.0001 | 2.3717e-05 | 1.7431
2011[Cu][nbo]3[ASR]2 | 6.6251 | 4.4488 | 1544.61 | 1.251 | 535.663 | 0 | 0.4629 | 0.37003 | 2.3965e-05 | 21.246 | 24.3678 | 27.4171 | 30.3401 | 26.9663 | 33.7079 | 6.7416 | 26.9663 | 0 | 5.618 | 0 | 0 | 100.0001 | 2.3965e-05 | 1.4234
2011[Cu][nbo]3[ASR]3 | 6.8951 | 4.9826 | 1586.13 | 1.2182 | 627.012 | 0 | 0.47706 | 0.3916 | 2.3208e-05 | 20.8064 | 23.9642 | 26.9671 | 31.4573 | 40.4494 | 26.9663 | 20.2247 | 0 | 2.2472 | 5.618 | 4.4944 | 0 | 100 | 2.3208e-05 | 1.6469
2011[Cu][nbo]3[FSR]1 | 6.9417 | 5.1718 | 1598.2 | 1.209 | 632.068 | 0 | 0.47942 | 0.39653 | 2.3962e-05 | 20.7544 | 23.8145 | 27.2272 | 32.2758 | 46.6667 | 30 | 3.3333 | 16.6667 | 0 | 3.3333 | 0 | 0 | 100 | 2.3962e-05 | 1.7557
2011[Cu][nbo]3[FSR]2 | 6.6251 | 4.4488 | 1544.61 | 1.251 | 535.663 | 0 | 0.4629 | 0.37003 | 2.3652e-05 | 21.2016 | 24.2693 | 27.3021 | 30.442 | 52.5 | 30 | 15 | 0 | 0 | 2.5 | 0 | 0 | 100 | 2.3652e-05 | 1.4032
2011[Cu][nbo]3[FSR]3 | 6.8951 | 4.9826 | 1586.13 | 1.2182 | 627.012 | 0 | 0.47706 | 0.3916 | 2.291e-05 | 20.7586 | 23.7348 | 26.8127 | 30.8264 | 53.5714 | 25 | 3.5714 | 14.2857 | 0 | 3.5714 | 0 | 0 | 99.9999 | 2.291e-05 | 1.6354
2011[Cu][rtl]3[ASR]1 | 6.0908 | 4.6308 | 2015.93 | 1.0041 | 1539.87 | 0 | 0.6162 | 0.61369 | 0.00013465 | 22.9112 | 27.0224 | 32.8801 | 36.2637 | 53.5714 | 25 | 3.5714 | 14.2857 | 0 | 3.5714 | 0 | 0 | 99.9999 | 0.00013465 | 6.9062
2011[Cu][rtl]3[FSR]1 | 6.0908 | 4.6308 | 2015.93 | 1.0041 | 1539.87 | 0 | 0.6162 | 0.61369 | 0.00013366 | 22.8853 | 26.8847 | 33.004 | 38.0557 | 53.5714 | 25 | 3.5714 | 14.2857 | 0 | 3.5714 | 0 | 0 | 99.9999 | 0.00013366 | 6.9018
2011[CuCe][stp]3[FSR]1 | 7.3712 | 5.086 | 2322.71 | 1.7979 | 420.811 | 0 | 0.44712 | 0.2487 | 3.9356e-05 | 23.9244 | 27.1444 | 30.1829 | 34.4808 | 53.5714 | 25 | 3.5714 | 14.2857 | 0 | 3.5714 | 0 | 0 | 99.9999 | 3.9356e-05 | 1.4027
2011[CuEr][stp]3[ASR]1 | 7.1268 | 5.0269 | 2200.06 | 1.98 | 370.649 | 0 | 0.42512 | 0.2147 | 4.6008e-05 | 24.7274 | 27.6068 | 29.6134 | 32.048 | 43.9024 | 39.0244 | 4.878 | 9.7561 | 0 | 2.439 | 0 | 0 | 99.9999 | 4.6008e-05 | 1.1348
2011[CuGd][stp]3[ASR]1 | 7.231 | 5.0883 | 2253.86 | 1.9033 | 392.933 | 0 | 0.43702 | 0.22962 | 3.9979e-05 | 24.121 | 26.956 | 29.2553 | 32.8654 | 43.9024 | 39.0244 | 4.878 | 9.7561 | 0 | 2.439 | 0 | 0 | 99.9999 | 3.9979e-05 | 1.1985
2011[CuLa][stp]3[ASR]1 | 7.4291 | 5.1322 | 2351.73 | 1.7723 | 422.1 | 0 | 0.45624 | 0.25743 | 3.3013e-05 | 23.1782 | 26.2965 | 29.604 | 33.8546 | 43.9024 | 39.0244 | 4.878 | 9.7561 | 0 | 2.439 | 0 | 0 | 99.9999 | 3.3013e-05 | 1.3766
2011[CuLa][stp]3[ASR]2 | 7.3527 | 5.0011 | 2315.49 | 1.8 | 415.23 | 0 | 0.4469 | 0.24828 | 4.1612e-05 | 24.043 | 27.215 | 30.4396 | 32.9479 | 43.9024 | 39.0244 | 4.878 | 9.7561 | 0 | 2.439 | 0 | 0 | 99.9999 | 4.1612e-05 | 1.3919
2011[CuNd][stp]3[ASR]1 | 7.3249 | 5.1099 | 2305.01 | 1.8236 | 427.042 | 0 | 0.44876 | 0.24609 | 3.7053e-05 | 23.7225 | 26.8078 | 29.8217 | 33.6859 | 43.9024 | 39.0244 | 4.878 | 9.7561 | 0 | 2.439 | 0 | 0 | 99.9999 | 3.7053e-05 | 1.3074
2011[CuNd][stp]3[FSR]1 | 7.3249 | 5.1099 | 2305.01 | 1.8236 | 427.042 | 0 | 0.44876 | 0.24609 | 3.7268e-05 | 23.766 | 26.5949 | 29.7882 | 33.9962 | 43.9024 | 39.0244 | 4.878 | 9.7561 | 0 | 2.439 | 0 | 0 | 99.9999 | 3.7268e-05 | 1.3219
2011[CuSm][stp]3[ASR]1 | 7.2587 | 5.0799 | 2270.92 | 1.8688 | 387.043 | 0 | 0.44286 | 0.23697 | 4.0698e-05 | 24.164 | 27.1044 | 30.2665 | 33.2549 | 50 | 26.9231 | 3.8462 | 15.3846 | 0 | 3.8462 | 0 | 0 | 100.0001 | 4.0698e-05 | 1.2635
2011[CuW][dia]3[ASR]1 | 7.8852 | 5.3379 | 5880.92 | 1.7267 | 480.424 | 0 | 0.48828 | 0.28278 | 5.2287e-05 | 25.122 | 27.2277 | 30.3806 | 34.3271 | 50 | 26.9231 | 3.8462 | 15.3846 | 0 | 3.8462 | 0 | 0 | 100.0001 | 5.2287e-05 | 1.9074
2011[Dy][flu]3[FSR]1 | 4.9545 | 3.6917 | 951.371 | 1.7235 | 299.485 | 0 | 0.44308 | 0.25709 | 9.2529e-05 | 27.7684 | 30.9303 | 32.435 | 33.0216 | 46.875 | 21.875 | 0 | 28.125 | 0 | 3.125 | 0 | 0 | 100 | 9.2529e-05 | 1.7979
2011[Dy][mog]3[FSR]1 | 4.5701 | 3.6425 | 722.361 | 1.8787 | 312.104 | 0 | 0.46996 | 0.25015 | 0.00023166 | 30.7658 | 36.1805 | 39.5818 | 38.4263 | 29.1667 | 25 | 8.3333 | 33.3333 | 0 | 4.1667 | 0 | 0 | 100 | 0.00023166 | 2.7065
2011[Er][bnn]3[FSR]1 | 4.974 | 3.657 | 946.381 | 1.7493 | 282.673 | 0 | 0.4443 | 0.25399 | 8.822e-05 | 27.5704 | 30.7426 | 31.95 | 32.2474 | 26.9663 | 33.7079 | 6.7416 | 26.9663 | 0 | 5.618 | 0 | 0 | 100.0001 | 8.822e-05 | 1.7559
2011[Er][eea]3[ASR]1 | 12.1437 | 4.5912 | 5019.09 | 1.1126 | 1380.12 | 124.627 | 0.653 | 0.5869 | 0.0068447 | 46.9854 | 27.3597 | 25.9681 | 30.0643 | 46.875 | 21.875 | 0 | 28.125 | 0 | 3.125 | 0 | 0 | 100 | 0.0068447 | 4.4982
2011[ErCu][stp]3[FSR]1 | 7.1268 | 5.0269 | 2200.06 | 1.98 | 370.649 | 0 | 0.42512 | 0.2147 | 4.6049e-05 | 24.734 | 27.5983 | 29.5994 | 32.9279 | 42.1053 | 23.6842 | 0 | 31.5789 | 0 | 2.6316 | 0 | 0 | 100 | 4.6049e-05 | 1.1414
2011[Eu][cds]3[ASR]1 | 5.619 | 4.8969 | 3534.01 | 1.0946 | 1344.23 | 0 | 0.58246 | 0.53213 | 2.2921e-05 | 22.0817 | 25.4196 | 25.9252 | 30.7867 | 47.0588 | 35.2941 | 3.9216 | 11.7647 | 0 | 1.9608 | 0 | 0 | 100 | 2.2921e-05 | 2.287
2011[Eu][flu]3[FSR]1 | 4.9721 | 3.7334 | 961.689 | 1.6686 | 322.464 | 0 | 0.44774 | 0.26833 | 8.48e-05 | 27.3544 | 30.3625 | 31.8808 | 32.1066 | 46.875 | 21.875 | 0 | 28.125 | 0 | 3.125 | 0 | 0 | 100 | 8.48e-05 | 1.8127
2011[Eu][mog]3[FSR]1 | 4.5808 | 3.7156 | 737.086 | 1.7937 | 355.616 | 0 | 0.47578 | 0.26525 | 0.00021989 | 30.5757 | 35.5528 | 39.0555 | 39.0735 | 29.1667 | 25 | 8.3333 | 33.3333 | 0 | 4.1667 | 0 | 0 | 100 | 0.00021989 | 2.7568
2011[Eu][pcu]3[FSR]1 | 6.9168 | 5.5443 | 12687.4 | 0.74091 | 3656.62 | 0 | 0.70518 | 0.95178 | 3.7289e-05 | 18.3447 | 21.0545 | 22.6383 | 28.3664 | 42.4242 | 40.9091 | 0 | 12.1212 | 0 | 1.5152 | 3.0303 | 0 | 100 | 3.7289e-05 | 3.8157
2011[Fe][nan]3[ASR]1 | 8.8657 | 7.6919 | 1309.51 | 1.4067 | 936.265 | 0 | 0.55616 | 0.39536 | 1.4643e-05 | 17.3287 | 19.9756 | 21.8226 | 30.4223 | 36.3636 | 9.0909 | 0 | 45.4545 | 0 | 9.0909 | 0 | 0 | 99.9999 | 1.4643e-05 | 1.6835
2011[Fe][nan]3[FSR]1 | 8.8657 | 7.6919 | 1309.51 | 1.4067 | 936.265 | 0 | 0.55616 | 0.39536 | 1.4692e-05 | 17.3464 | 19.9588 | 21.8276 | 29.7182 | 36.3636 | 9.0909 | 0 | 45.4545 | 0 | 9.0909 | 0 | 0 | 99.9999 | 1.4692e-05 | 1.6863
2011[Fe][srs]3[ASR]1 | 7.5611 | 5.3194 | 5426.92 | 0.64369 | 4868.91 | 0 | 0.77224 | 1.1997 | 2.1012e-05 | 13.357 | 15.984 | 17.2981 | 27.566 | 47.3684 | 15.7895 | 0 | 31.5789 | 0 | 5.2632 | 0 | 0 | 100 | 2.1012e-05 | 2.4346
2011[Ga][nan]3[ASR]1 | 5.4493 | 5.0292 | 1387.3 | 2.0199 | 370.189 | 29.5154 | 0.49084 | 0.243 | 0.17159 | 53.3621 | 52.7738 | 45.8291 | 48.6669 | 5.4054 | 5.4054 | 0 | 64.8649 | 0 | 10.8108 | 13.5135 | 0 | 100 | 0.17159 | 4.0988
2011[Ga][nan]3[FSR]1 | 5.4493 | 5.0292 | 1387.3 | 2.0199 | 370.189 | 29.5154 | 0.49084 | 0.243 | 0.15316 | 52.9814 | 51.85 | 42.9627 | 41.8917 | 5.4054 | 5.4054 | 0 | 64.8649 | 0 | 10.8108 | 13.5135 | 0 | 100 | 0.15316 | 4.1127
2011[Gd][cds]3[ASR]1 | 5.5934 | 4.8812 | 3533.61 | 1.1046 | 1352.02 | 0 | 0.58004 | 0.52509 | 2.0128e-05 | 20.8947 | 23.4942 | 24.8735 | 30.4339 | 26.9663 | 33.7079 | 6.7416 | 26.9663 | 0 | 5.618 | 0 | 0 | 100.0001 | 2.0128e-05 | 2.0053
2011[Gd][flu]3[FSR]1 | 4.9556 | 3.7268 | 959.652 | 1.6904 | 314.442 | 0 | 0.44686 | 0.26435 | 9.9978e-05 | 27.9988 | 31.2568 | 32.6266 | 33.0376 | 47.0588 | 35.2941 | 3.9216 | 11.7647 | 0 | 1.9608 | 0 | 0 | 100 | 9.9978e-05 | 1.8599
2011[Gd][mog]3[FSR]1 | 4.5886 | 3.6978 | 734.118 | 1.8249 | 346.586 | 0 | 0.4745 | 0.26002 | 0.00022808 | 30.7191 | 36.0931 | 38.8841 | 38.0277 | 46.875 | 21.875 | 0 | 28.125 | 0 | 3.125 | 0 | 0 | 100 | 0.00022808 | 2.756
2011[Gd][nan]3[ASR]2 | 6.9982 | 6.6291 | 1557.03 | 1.5544 | 912.817 | 0 | 0.57538 | 0.37017 | 0.00025455 | 29.2174 | 32.1469 | 37.1626 | 35.3178 | 29.1667 | 25 | 8.3333 | 33.3333 | 0 | 4.1667 | 0 | 0 | 100 | 0.00025455 | 5.314
2011[Gd][nan]3[ASR]3 | 6.9704 | 6.5979 | 1485.6 | 1.6291 | 848.542 | 0 | 0.55954 | 0.34347 | 7.1195e-05 | 21.4623 | 25.1355 | 31.2858 | 35.528 | 47.3684 | 15.7895 | 0 | 31.5789 | 0 | 5.2632 | 0 | 0 | 100 | 7.1195e-05 | 3.8349
2011[Gd][nan]3[ASR]4 | 6.9801 | 6.5975 | 1486.94 | 1.6276 | 844.34 | 0 | 0.56018 | 0.34417 | 6.731e-05 | 21.163 | 24.7915 | 30.9214 | 34.3235 | 47.3684 | 15.7895 | 0 | 31.5789 | 0 | 5.2632 | 0 | 0 | 100 | 6.731e-05 | 3.7986
2011[Gd][nan]3[ASR]5 | 7.1218 | 6.8004 | 1605.7 | 1.5072 | 964.505 | 0 | 0.58038 | 0.38506 | 0.00016877 | 29.3361 | 32.0383 | 36.6479 | 33.8292 | 47.3684 | 15.7895 | 0 | 31.5789 | 0 | 5.2632 | 0 | 0 | 100 | 0.00016877 | 5.3644
2011[Gd][nan]3[FSR]2 | 6.0719 | 5.6193 | 1557.03 | 1.6226 | 723.221 | 0 | 0.54478 | 0.33574 | 6.0717e-05 | 21.8122 | 24.9611 | 27.7592 | 30.4078 | 47.3684 | 15.7895 | 0 | 31.5789 | 0 | 5.2632 | 0 | 0 | 100 | 6.0717e-05 | 2.3855
2011[Gd][nan]3[FSR]3 | 6.9704 | 6.5979 | 1485.6 | 1.6291 | 848.542 | 0 | 0.55954 | 0.34347 | 7.1005e-05 | 21.4465 | 25.169 | 31.2483 | 34.4619 | 45 | 15 | 0 | 35 | 0 | 5 | 0 | 0 | 100 | 7.1005e-05 | 3.8307
2011[Gd][nan]3[FSR]4 | 6.9801 | 6.5975 | 1486.94 | 1.6276 | 844.34 | 0 | 0.56018 | 0.34417 | 6.7605e-05 | 21.1872 | 24.816 | 30.9815 | 33.9713 | 47.3684 | 15.7895 | 0 | 31.5789 | 0 | 5.2632 | 0 | 0 | 100 | 6.7605e-05 | 3.801
2011[Gd][nan]3[FSR]5 | 6.1452 | 5.7116 | 1605.7 | 1.5734 | 770.631 | 0 | 0.55094 | 0.35015 | 4.6388e-05 | 20.9685 | 24.011 | 26.7658 | 29.6967 | 47.3684 | 15.7895 | 0 | 31.5789 | 0 | 5.2632 | 0 | 0 | 100 | 4.6388e-05 | 2.252
2011[Gd][nan]3[FSR]6 | 4.5412 | 3.6924 | 1495.68 | 1.8227 | 264.801 | 0 | 0.43872 | 0.2407 | 0.00022433 | 31.2428 | 35.8149 | 38.5902 | 39.943 | 45 | 15 | 0 | 35 | 0 | 5 | 0 | 0 | 100 | 0.00022433 | 2.4182
2011[Gd][nan]3[FSR]7 | 4.5555 | 3.6651 | 1502.62 | 1.8143 | 252.245 | 0 | 0.44484 | 0.24519 | 0.00019568 | 30.72 | 35.343 | 37.3767 | 35.6051 | 39.2857 | 32.1429 | 0 | 25 | 0 | 3.5714 | 0 | 0 | 100 | 0.00019568 | 2.3497
2011[GdCu][stp]3[FSR]1 | 7.231 | 5.0883 | 2253.86 | 1.9033 | 392.933 | 0 | 0.43702 | 0.22962 | 3.898e-05 | 23.9972 | 26.9419 | 29.6769 | 33.0954 | 39.2857 | 32.1429 | 0 | 25 | 0 | 3.5714 | 0 | 0 | 100 | 3.898e-05 | 1.1934
2011[Ho][nan]3[FSR]1 | 4.6757 | 3.7842 | 1001.82 | 2.3539 | 196.089 | 0 | 0.37322 | 0.15855 | 3.7068e-05 | 28.253 | 31.9074 | 33.9109 | 33.6877 | 26.9663 | 33.7079 | 6.7416 | 26.9663 | 0 | 5.618 | 0 | 0 | 100.0001 | 3.7068e-05 | 1.1725
2011[HoCu][stp]3[ASR]1 | 7.1295 | 5.0191 | 2204.14 | 1.9693 | 360.117 | 0 | 0.42578 | 0.2162 | 4.7975e-05 | 24.8392 | 27.8451 | 30.048 | 32.4444 | 26.9663 | 33.7079 | 6.7416 | 26.9663 | 0 | 5.618 | 0 | 0 | 100.0001 | 4.7975e-05 | 1.1797
2011[HoCu][stp]3[ASR]2 | 7.1692 | 5.0871 | 2220.65 | 1.9547 | 374.009 | 0 | 0.43142 | 0.22071 | 4.3165e-05 | 24.4789 | 27.4211 | 29.8199 | 31.3132 | 26.9663 | 33.7079 | 6.7416 | 26.9663 | 0 | 5.618 | 0 | 0 | 100.0001 | 4.3165e-05 | 1.1715
2011[HoCu][stp]3[FSR]1 | 7.1295 | 5.0191 | 2204.14 | 1.9693 | 360.117 | 0 | 0.42578 | 0.2162 | 4.9069e-05 | 24.965 | 27.9499 | 30.1907 | 32.7313 | 26.9663 | 33.7079 | 6.7416 | 26.9663 | 0 | 5.618 | 0 | 0 | 100.0001 | 4.9069e-05 | 1.1936
2011[HoCu][stp]3[FSR]2 | 7.1692 | 5.0871 | 2220.65 | 1.9547 | 374.009 | 0 | 0.43142 | 0.22071 | 4.3603e-05 | 24.5333 | 27.5024 | 29.6552 | 32.5487 | 30 | 30 | 0 | 35 | 0 | 5 | 0 | 0 | 100 | 4.3603e-05 | 1.1727
2011[In][dia]3[ASR]4 | 5.9632 | 4.1813 | 3434.35 | 0.98878 | 1738.74 | 0 | 0.60948 | 0.61639 | 0.00035882 | 31.7551 | 31.1345 | 29.0115 | 33.9441 | 35.0877 | 49.1228 | 0 | 14.0351 | 0 | 1.7544 | 0 | 0 | 100 | 0.00035882 | 5.1625
2011[In][dia]3[FSR]4 | 5.9632 | 4.1813 | 3434.35 | 0.98878 | 1738.74 | 0 | 0.60948 | 0.61639 | 0.00038179 | 32.0294 | 30.3555 | 28.86 | 34.2832 | 35.0877 | 49.1228 | 0 | 14.0351 | 0 | 1.7544 | 0 | 0 | 100 | 0.00038179 | 5.192
2011[In][nan]3[ASR]1 | 6.3022 | 4.6676 | 4530.34 | 1.1378 | 1102.21 | 166.893 | 0.6072 | 0.53364 | 0.00014925 | 25.2408 | 26.6906 | 29.8893 | 32.1338 | 46.6667 | 30 | 0 | 20 | 0 | 3.3333 | 0 | 0 | 100 | 0.00014925 | 4.6096
2011[In][nan]3[ASR]2 | 7.6484 | 6.2572 | 6928.07 | 1.7175 | 434.289 | 55.3858 | 0.50722 | 0.29533 | 0.0053338 | 43.4617 | 32.548 | 39.2459 | 36.584 | 40.8163 | 14.2857 | 0 | 38.7755 | 0 | 6.1224 | 0 | 0 | 99.9999 | 0.0053338 | 3.988
2011[In][nan]3[FSR]1 | 6.2978 | 4.7963 | 4530.37 | 1.1349 | 1153.22 | 168.042 | 0.60696 | 0.53482 | 0.00043195 | 31.4194 | 33.1832 | 34.4135 | 34.1489 | 48.2759 | 27.5862 | 0 | 20.6897 | 0 | 3.4483 | 0 | 0 | 100.0001 | 0.00043195 | 6.1555
2011[In][pth]3[ASR]1 | 4.4307 | 4.2514 | 1342.32 | 1.3543 | 891.257 | 0 | 0.58636 | 0.43295 | 0.0017323 | 32.3826 | 38.815 | 40.8223 | 40.3187 | 47.619 | 9.5238 | 0 | 38.0952 | 0 | 4.7619 | 0 | 0 | 99.9999 | 0.0017323 | 6.8225
2011[In][pth]3[FSR]1 | 4.4307 | 4.2514 | 1342.32 | 1.3543 | 891.257 | 0 | 0.58636 | 0.43295 | 0.0017725 | 32.4712 | 39.3881 | 39.6397 | 37.5722 | 47.619 | 9.5238 | 0 | 38.0952 | 0 | 4.7619 | 0 | 0 | 99.9999 | 0.0017725 | 6.8087
2011[In][pts]3[ASR]1 | 8.7697 | 5.8717 | 10485.3 | 0.74635 | 3554.69 | 0 | 0.74002 | 0.99152 | 3.5185e-05 | 16.1282 | 18.9513 | 21.9016 | 31.468 | 53.6585 | 14.6341 | 0 | 19.5122 | 9.7561 | 2.439 | 0 | 0 | 99.9999 | 3.5185e-05 | 4.7428
2011[In][pts]3[FSR]1 | 8.7697 | 5.8717 | 10485.3 | 0.74635 | 3554.69 | 0 | 0.74002 | 0.99152 | 3.5447e-05 | 16.1703 | 18.8804 | 22.141 | 32.0263 | 53.6585 | 14.6341 | 0 | 19.5122 | 9.7561 | 2.439 | 0 | 0 | 99.9999 | 3.5447e-05 | 4.824
2011[In][sra]3[ASR]1 | 7.49 | 6.0007 | 3794.84 | 0.7965 | 2903.94 | 0 | 0.71684 | 0.89999 | 0.00015908 | 25.6399 | 26.5941 | 25.0837 | 31.069 | 50 | 23.5294 | 0 | 23.5294 | 0 | 2.9412 | 0 | 0 | 100 | 0.00015908 | 7.4062
2011[In][sra]3[FSR]1 | 7.49 | 6.0007 | 3794.84 | 0.7965 | 2903.94 | 0 | 0.71684 | 0.89999 | 0.0001569 | 25.5845 | 26.6044 | 24.895 | 32.0081 | 50 | 23.5294 | 0 | 23.5294 | 0 | 2.9412 | 0 | 0 | 100 | 0.0001569 | 7.3501
2011[La][cds]3[ASR]1 | 5.7034 | 4.9726 | 3612.1 | 1.0469 | 1420.35 | 0 | 0.58618 | 0.55992 | 2.0287e-05 | 20.4859 | 22.7728 | 24.0698 | 29.356 | 48.6486 | 24.3243 | 8.1081 | 16.2162 | 0 | 2.7027 | 0 | 0 | 99.9999 | 2.0287e-05 | 1.9747
2011[LaCo][nan]3[FSR]1 | 7.4887 | 5.2492 | 6016.13 | 1.0206 | 787.294 | 795.438 | 0.6178 | 0.60533 | 0.00032865 | 27.6174 | 30.8811 | 33.8367 | 34.4781 | 26.9663 | 33.7079 | 6.7416 | 26.9663 | 0 | 5.618 | 0 | 0 | 100.0001 | 0.00032865 | 7.262
2011[LaCu][stp]3[FSR]1 | 7.4291 | 5.1322 | 2351.73 | 1.7723 | 422.1 | 0 | 0.45624 | 0.25743 | 3.3508e-05 | 23.251 | 26.2456 | 30.1087 | 34.0661 | 26.9663 | 33.7079 | 6.7416 | 26.9663 | 0 | 5.618 | 0 | 0 | 100.0001 | 3.3508e-05 | 1.3899
2011[LaCu][stp]3[FSR]2 | 7.3527 | 5.0011 | 2315.49 | 1.8 | 415.23 | 0 | 0.4469 | 0.24828 | 4.2614e-05 | 24.1759 | 27.381 | 31.032 | 34.8316 | 47.0588 | 35.2941 | 3.9216 | 11.7647 | 0 | 1.9608 | 0 | 0 | 100 | 4.2614e-05 | 1.4074
2011[Mg][nan]3[ASR]3 | 7.2611 | 7.1404 | 2876.79 | 0.94861 | 1586.59 | 0 | 0.59978 | 0.63227 | 0.00042473 | 29.3208 | 34.5936 | 40.3469 | 40.0555 | 42.1053 | 26.3158 | 0 | 26.3158 | 0 | 5.2632 | 0 | 0 | 100.0001 | 0.00042473 | 10.0678
2011[Mg][nan]3[FSR]2 | 7.2574 | 7.1368 | 1438.38 | 0.93931 | 1646.75 | 0 | 0.60852 | 0.64783 | 6.6504e-05 | 19.5362 | 22.9418 | 30.1768 | 35.0551 | 47.0588 | 17.6471 | 0 | 29.4118 | 0 | 5.8824 | 0 | 0 | 100.0001 | 6.6504e-05 | 6.7457
2011[Mg][nbo]3[ASR]1 | 7.1898 | 5.3712 | 2187.3 | 1.1315 | 602.974 | 0 | 0.46168 | 0.40802 | 2.1399e-05 | 19.532 | 22.578 | 25.484 | 29.5421 | 45.614 | 35.0877 | 17.5439 | 0 | 0 | 1.7544 | 0 | 0 | 100 | 2.1399e-05 | 1.3423
2011[Mn][apo]3[ASR]1 | 5.0601 | 3.8643 | 3837.39 | 0.99044 | 1487.38 | 0 | 0.6231 | 0.62911 | 0.00017468 | 24.9671 | 28.4781 | 32.9047 | 35.1235 | 43.4783 | 21.7391 | 13.0435 | 17.3913 | 0 | 4.3478 | 0 | 0 | 100 | 0.00017468 | 7.001
2011[Mn][flu]3[ASR]1 | 7.1875 | 5.1855 | 2750.1 | 0.83924 | 2201.43 | 0 | 0.64394 | 0.76729 | 8.9616e-05 | 25.8633 | 26.5375 | 25.874 | 30.8069 | 46.8085 | 34.0426 | 0 | 17.0213 | 0 | 2.1277 | 0 | 0 | 100.0001 | 8.9616e-05 | 5.6269
2011[Mn][rtl]3[ASR]1 | 5.1212 | 3.7146 | 1914.39 | 0.99267 | 1489.37 | 0 | 0.61878 | 0.62335 | 0.00017162 | 25.0015 | 28.6297 | 34.1402 | 35.9395 | 43.4783 | 21.7391 | 13.0435 | 17.3913 | 0 | 4.3478 | 0 | 0 | 100 | 0.00017162 | 7.4168
2011[Mn][srs]3[ASR]1 | 7.6621 | 5.8099 | 5850.96 | 0.59498 | 5085.97 | 0 | 0.77872 | 1.3088 | 1.2665e-05 | 11.4513 | 14.0153 | 14.7954 | 24.9616 | 47.3684 | 15.7895 | 0 | 31.5789 | 0 | 5.2632 | 0 | 0 | 100 | 1.2665e-05 | 1.378
2011[Mn][srs]3[ASR]2 | 6.9051 | 4.4424 | 5871.22 | 0.82674 | 3278.17 | 0 | 0.71794 | 0.8684 | 2.6469e-05 | 16.3041 | 18.9618 | 20.8157 | 27.8962 | 47.3684 | 0 | 0 | 31.5789 | 15.7895 | 5.2632 | 0 | 0 | 100 | 2.6469e-05 | 2.9857
2011[Nd][flu]3[FSR]1 | 4.9977 | 3.8073 | 974.109 | 1.621 | 350.772 | 0 | 0.45212 | 0.27892 | 8.1811e-05 | 27.1463 | 29.9464 | 31.378 | 32.0112 | 46.875 | 21.875 | 0 | 28.125 | 0 | 3.125 | 0 | 0 | 100 | 8.1811e-05 | 1.8352
2011[Nd][mog]3[FSR]1 | 4.6703 | 3.8111 | 758.846 | 1.7085 | 435.368 | 0 | 0.485 | 0.28388 | 0.00019411 | 29.7609 | 34.5493 | 37.4089 | 37.2754 | 29.1667 | 25 | 8.3333 | 33.3333 | 0 | 4.1667 | 0 | 0 | 100 | 0.00019411 | 2.8252
2011[Nd][nan]3[ASR]2 | 6.3827 | 5.1243 | 2420.63 | 1.5761 | 768.362 | 0 | 0.53628 | 0.34026 | 0.0014293 | 40.9959 | 33.8903 | 33.1417 | 35.4635 | 42.8571 | 14.2857 | 0 | 28.5714 | 1.7857 | 5.3571 | 7.1429 | 0 | 99.9999 | 0.0014293 | 4.1403
2011[Nd][rob]3[FSR]2 | 5.6254 | 3.6674 | 5214.2 | 1.4564 | 307.478 | 185.166 | 0.48936 | 0.33601 | 0.00032681 | 31.0716 | 35.4813 | 34.747 | 34.4458 | 33.7079 | 33.7079 | 8.9888 | 17.9775 | 0 | 2.2472 | 3.3708 | 0 | 100.0001 | 0.00032681 | 2.6951
2011[Ni][dia]3[ASR]1 | 4.6241 | 4.2998 | 1896.04 | 1.3346 | 396.198 | 0 | 0.46484 | 0.34829 | 0.0041708 | 37.3355 | 39.3541 | 40.6308 | 37.8452 | 45.7143 | 28.5714 | 11.4286 | 11.4286 | 0 | 2.8571 | 0 | 0 | 100 | 0.0041708 | 4.1079
2011[Ni][flu]3[ASR]1 | 6.1103 | 4.7389 | 1548.98 | 1.1528 | 1113.79 | 0 | 0.576 | 0.49966 | 0.00044257 | 32.0839 | 32.4573 | 37.5916 | 37.2038 | 40.9091 | 27.2727 | 0 | 27.2727 | 0 | 4.5455 | 0 | 0 | 100 | 0.00044257 | 6.7532
2011[Ni][fsy]3[ASR]1 | 8.0636 | 6.83 | 1264.63 | 0.99258 | 1509.91 | 0 | 0.6191 | 0.62373 | 3.2477e-05 | 19.5616 | 22.2864 | 25.2346 | 32.0507 | 37.5 | 21.875 | 37.5 | 0 | 0 | 3.125 | 0 | 0 | 100 | 3.2477e-05 | 3.7602
2011[Ni][nan]3[ASR]3 | 6.5376 | 4.5683 | 2931.69 | 0.93807 | 1496.03 | 0 | 0.60238 | 0.64215 | 0.00026293 | 28.587 | 29.9821 | 32.6833 | 35.0108 | 47.0588 | 35.2941 | 4.7059 | 10.5882 | 0 | 2.3529 | 0 | 0 | 99.9999 | 0.00026293 | 6.4765
2011[Ni][nan]3[ASR]4 | 6.2839 | 4.5221 | 2899.3 | 0.94855 | 1451.85 | 0 | 0.59624 | 0.62858 | 0.00020873 | 27.8309 | 29.7635 | 32.7288 | 36.2648 | 47.0588 | 35.2941 | 4.7059 | 10.5882 | 0 | 2.3529 | 0 | 0 | 99.9999 | 0.00020873 | 6.0405
2011[Ni][nan]3[ASR]5 | 6.4784 | 4.8178 | 2917.04 | 0.94278 | 1547.63 | 0 | 0.60074 | 0.6372 | 0.00029836 | 28.2905 | 29.4686 | 33.2112 | 34.7379 | 47.0588 | 35.2941 | 4.7059 | 10.5882 | 0 | 2.3529 | 0 | 0 | 99.9999 | 0.00029836 | 6.4631
2011[Ni][nan]3[ASR]7 | 6.354 | 4.7892 | 2925.37 | 0.93781 | 1595.66 | 0 | 0.60286 | 0.64284 | 0.00051175 | 33.3471 | 29.6733 | 33.565 | 36.2361 | 48.1928 | 33.7349 | 4.8193 | 10.8434 | 0 | 2.4096 | 0 | 0 | 100 | 0.00051175 | 6.6418
2011[Ni][nan]3[ASR]8 | 6.4799 | 4.629 | 2956.06 | 0.93034 | 1525.94 | 0 | 0.60136 | 0.64639 | 0.00023946 | 28.051 | 29.3012 | 33.0319 | 36.0839 | 47.0588 | 35.2941 | 4.7059 | 10.5882 | 0 | 2.3529 | 0 | 0 | 99.9999 | 0.00023946 | 6.4277
2011[Ni][nan]3[FSR]2 | 6.5376 | 4.5683 | 2931.69 | 0.93807 | 1496.03 | 0 | 0.60238 | 0.64215 | 0.00026778 | 28.6109 | 30.0015 | 32.9909 | 35.4032 | 47.0588 | 35.2941 | 4.7059 | 10.5882 | 0 | 2.3529 | 0 | 0 | 99.9999 | 0.00026778 | 6.5757
2011[Ni][nan]3[FSR]3 | 6.2839 | 4.5221 | 2899.3 | 0.94855 | 1451.85 | 0 | 0.59624 | 0.62858 | 0.00021284 | 27.8759 | 29.6735 | 32.401 | 34.8187 | 47.0588 | 35.2941 | 4.7059 | 10.5882 | 0 | 2.3529 | 0 | 0 | 99.9999 | 0.00021284 | 6.0769
2011[Ni][nan]3[FSR]4 | 6.4784 | 4.8178 | 2917.04 | 0.94278 | 1547.63 | 0 | 0.60074 | 0.6372 | 0.00030465 | 28.4202 | 29.3132 | 33.0462 | 34.1491 | 47.0588 | 35.2941 | 4.7059 | 10.5882 | 0 | 2.3529 | 0 | 0 | 99.9999 | 0.00030465 | 6.4556
2011[Ni][nan]3[FSR]5 | 6.354 | 4.7892 | 2925.37 | 0.93781 | 1595.66 | 0 | 0.60286 | 0.64284 | 0.00050488 | 33.3729 | 29.9584 | 32.5621 | 35.7912 | 48.1928 | 33.7349 | 4.8193 | 10.8434 | 0 | 2.4096 | 0 | 0 | 100 | 0.00050488 | 6.6085
2011[Ni][ncb]3[ASR]1 | 7.9586 | 4.2841 | 5078.88 | 1.0522 | 903.816 | 383.414 | 0.60338 | 0.57344 | 0.00011499 | 25.8245 | 27.2817 | 27.0201 | 30.0571 | 44.7761 | 26.8657 | 4.4776 | 19.403 | 0 | 4.4776 | 0 | 0 | 100 | 0.00011499 | 4.3897
2011[Ni][ncb]3[ASR]2 | 7.9105 | 4.4076 | 5082.61 | 1.0514 | 916.271 | 382.998 | 0.60514 | 0.57554 | 0.00010863 | 25.8478 | 27.5362 | 26.6191 | 30.5133 | 44.7761 | 26.8657 | 4.4776 | 19.403 | 0 | 4.4776 | 0 | 0 | 100 | 0.00010863 | 4.3313
2011[Ni][ncb]3[FSR]1 | 7.9586 | 4.2841 | 5078.88 | 1.0522 | 903.816 | 383.414 | 0.60338 | 0.57344 | 0.00011611 | 25.9043 | 27.3268 | 27.0925 | 29.9204 | 44.7761 | 26.8657 | 4.4776 | 19.403 | 0 | 4.4776 | 0 | 0 | 100 | 0.00011611 | 4.3919
2011[Ni][srs]3[ASR]1 | 7.5214 | 5.2862 | 5398.02 | 0.65415 | 4795.6 | 0 | 0.77284 | 1.1814 | 1.599e-05 | 12.6719 | 15.2407 | 16.2353 | 26.0844 | 47.3684 | 15.7895 | 0 | 31.5789 | 0 | 5.2632 | 0 | 0 | 100 | 1.599e-05 | 1.7745
2011[Ni][tbo]3[ASR]1 | 11.2248 | 4.57 | 4702.17 | 1.0249 | 1196.56 | 155.724 | 0.61658 | 0.60159 | 0.00049576 | 31.2104 | 28.8322 | 30.2188 | 34.2098 | 34.7826 | 39.1304 | 4.3478 | 17.3913 | 0 | 4.3478 | 0 | 0 | 99.9999 | 0.00049576 | 5.7538
2011[Ni][tbo]3[FSR]1 | 11.2248 | 4.57 | 4702.17 | 1.0249 | 1196.56 | 155.724 | 0.61658 | 0.60159 | 0.00048584 | 31.1044 | 28.6469 | 30.5597 | 33.3794 | 34.7826 | 39.1304 | 4.3478 | 17.3913 | 0 | 4.3478 | 0 | 0 | 99.9999 | 0.00048584 | 5.7516
2011[Pr][flu]3[FSR]1 | 5.0434 | 3.828 | 976.449 | 1.6058 | 373.573 | 0 | 0.44974 | 0.28008 | 8.5794e-05 | 27.0858 | 30.1862 | 31.724 | 32.0141 | 46.875 | 21.875 | 0 | 28.125 | 0 | 3.125 | 0 | 0 | 100 | 8.5794e-05 | 1.8914
2011[Pr][nan]3[FSR]3 | 5.1777 | 4.4308 | 2062.85 | 1.3768 | 697.798 | 0 | 0.55082 | 0.40008 | 8.3499e-05 | 27.0877 | 30.6078 | 33.9771 | 34.1416 | 42.8571 | 23.2143 | 0 | 30.3571 | 0 | 3.5714 | 0 | 0 | 99.9999 | 8.3499e-05 | 3.4506
2011[Sc][bpq]3[ASR]1 | 4.4277 | 4.1608 | 1296.58 | 1.1582 | 804.87 | 0 | 0.53978 | 0.46606 | 0.00019718 | 27.3529 | 31.4314 | 33.9376 | 32.3249 | 42.1053 | 26.3158 | 0 | 26.3158 | 0 | 5.2632 | 0 | 0 | 100.0001 | 0.00019718 | 3.8553
2011[Sc][nan]3[ASR]1 | 7.2528 | 7.128 | 4375.71 | 1.025 | 1470.22 | 0 | 0.60234 | 0.58768 | 8.7063e-05 | 21.5397 | 25.4279 | 33.5135 | 37.7445 | 44.4444 | 22.2222 | 0 | 27.7778 | 0 | 5.5556 | 0 | 0 | 100 | 8.7063e-05 | 7.3645
2011[Sc][nan]3[ASR]2 | 7.244 | 7.1069 | 1458.46 | 1.0204 | 1449.14 | 0 | 0.607 | 0.59485 | 4.4724e-05 | 18.2543 | 21.459 | 27.4914 | 33.0276 | 47.0588 | 17.6471 | 0 | 29.4118 | 0 | 5.8824 | 0 | 0 | 100.0001 | 4.4724e-05 | 5.0709
2011[Sc][nan]3[FSR]1 | 7.2528 | 7.128 | 4375.71 | 1.025 | 1470.22 | 0 | 0.60234 | 0.58768 | 8.7413e-05 | 21.554 | 25.5105 | 33.6463 | 37.1775 | 44.4444 | 22.2222 | 0 | 27.7778 | 0 | 5.5556 | 0 | 0 | 100 | 8.7413e-05 | 7.3848
2011[Sc][nan]3[FSR]2 | 7.244 | 7.1069 | 1458.46 | 1.0204 | 1449.14 | 0 | 0.607 | 0.59485 | 4.4744e-05 | 18.2509 | 21.4582 | 27.5343 | 32.5972 | 47.0588 | 17.6471 | 0 | 29.4118 | 0 | 5.8824 | 0 | 0 | 100.0001 | 4.4744e-05 | 5.0558
2011[Sm][flu]3[FSR]1 | 4.9712 | 3.7531 | 964.413 | 1.6583 | 348.362 | 0 | 0.44796 | 0.27012 | 8.7426e-05 | 27.4157 | 30.4184 | 31.7128 | 31.47 | 26.9663 | 33.7079 | 6.7416 | 26.9663 | 0 | 5.618 | 0 | 0 | 100.0001 | 8.7426e-05 | 1.8294
2011[Sm][mog]3[FSR]1 | 4.5921 | 3.7169 | 740.914 | 1.7772 | 359.528 | 0 | 0.47726 | 0.26854 | 0.0002227 | 30.6469 | 35.6564 | 38.3041 | 39.2859 | 46.875 | 21.875 | 0 | 28.125 | 0 | 3.125 | 0 | 0 | 100 | 0.0002227 | 2.8034
2011[SmCu][stp]3[FSR]1 | 7.2587 | 5.0799 | 2270.92 | 1.8688 | 387.043 | 0 | 0.44286 | 0.23697 | 4.0841e-05 | 24.1964 | 27.0106 | 29.9595 | 33.3529 | 29.1667 | 25 | 8.3333 | 33.3333 | 0 | 4.1667 | 0 | 0 | 100 | 4.0841e-05 | 1.2531
2011[Tb][cds]3[ASR]1 | 5.5872 | 4.8677 | 3516.97 | 1.113 | 1336.03 | 0 | 0.58146 | 0.52241 | 1.9515e-05 | 20.5002 | 23.1563 | 24.4067 | 30.9999 | 47.0588 | 35.2941 | 3.9216 | 11.7647 | 0 | 1.9608 | 0 | 0 | 100 | 1.9515e-05 | 1.9428
2011[Tb][mog]3[FSR]1 | 4.5799 | 3.6717 | 729.99 | 1.8428 | 332.766 | 0 | 0.47304 | 0.2567 | 0.00026031 | 31.0259 | 36.3133 | 39.1282 | 40.7383 | 29.1667 | 25 | 8.3333 | 33.3333 | 0 | 4.1667 | 0 | 0 | 100 | 0.00026031 | 2.728
2011[V][bpq]3[ASR]1 | 6.5271 | 5.8546 | 1481.33 | 1.1618 | 1006.38 | 0 | 0.543 | 0.46737 | 9.8245e-05 | 23.5524 | 27.1519 | 29.6124 | 31.6499 | 41.6667 | 33.3333 | 0 | 20.8333 | 0 | 4.1667 | 0 | 0 | 100 | 9.8245e-05 | 3.6544
2011[V][bpq]3[ASR]2 | 6.9416 | 6.4816 | 1516.81 | 1.0118 | 1524.19 | 0 | 0.63194 | 0.62456 | 4.5314e-05 | 18.5847 | 21.7338 | 27.0176 | 33.8361 | 44.4444 | 22.2222 | 0 | 27.7778 | 0 | 5.5556 | 0 | 0 | 100 | 4.5314e-05 | 4.9404
2011[V][bpq]3[ASR]3 | 7.2539 | 6.7451 | 1519.06 | 1.0103 | 1564.43 | 0 | 0.62662 | 0.62023 | 4.3836e-05 | 18.4457 | 21.5646 | 27.1733 | 34.0524 | 44.4444 | 22.2222 | 0 | 27.7778 | 0 | 5.5556 | 0 | 0 | 100 | 4.3836e-05 | 5.0579
2011[V][bpq]3[ASR]4 | 7.0959 | 6.6744 | 1494.12 | 1.0272 | 1474.8 | 0 | 0.62154 | 0.6051 | 4.7114e-05 | 18.9737 | 22.1715 | 28.023 | 33.9554 | 44.4444 | 22.2222 | 0 | 27.7778 | 0 | 5.5556 | 0 | 0 | 100 | 4.7114e-05 | 4.9709
2011[V][bpq]3[ASR]5 | 7.1306 | 6.6696 | 1511.19 | 1.0156 | 1518.05 | 0 | 0.6262 | 0.6166 | 4.6376e-05 | 18.8772 | 22.0639 | 27.7836 | 33.4514 | 44.4444 | 22.2222 | 0 | 27.7778 | 0 | 5.5556 | 0 | 0 | 100 | 4.6376e-05 | 5.1123
2011[V][bpq]3[ASR]6 | 6.5857 | 6.1114 | 1501.44 | 1.0222 | 1530.73 | 0 | 0.62178 | 0.6083 | 4.9858e-05 | 19.0209 | 22.0823 | 27.2281 | 33.8182 | 44.4444 | 22.2222 | 0 | 27.7778 | 0 | 5.5556 | 0 | 0 | 100 | 4.9858e-05 | 4.7843
2011[V][bpq]3[ASR]7 | 7.0877 | 6.6045 | 1532.38 | 1.0015 | 1549.49 | 0 | 0.63454 | 0.63358 | 4.2565e-05 | 18.4453 | 21.6053 | 26.9145 | 34.5315 | 44.4444 | 22.2222 | 0 | 27.7778 | 0 | 5.5556 | 0 | 0 | 100 | 4.2565e-05 | 4.8883
2011[V][bpq]3[ASR]8 | 6.8709 | 6.4 | 1532.48 | 1.0015 | 1553.29 | 0 | 0.6332 | 0.63228 | 4.3516e-05 | 18.4512 | 21.4462 | 26.8155 | 32.9891 | 44.4444 | 22.2222 | 0 | 27.7778 | 0 | 5.5556 | 0 | 0 | 100 | 4.3516e-05 | 4.7394
2011[V][bpq]3[FSR]1 | 6.5271 | 5.8546 | 1481.33 | 1.1618 | 1006.38 | 0 | 0.543 | 0.46737 | 9.7807e-05 | 23.5227 | 27.0098 | 29.3615 | 32.0816 | 41.6667 | 33.3333 | 0 | 20.8333 | 0 | 4.1667 | 0 | 0 | 100 | 9.7807e-05 | 3.6573
2011[V][bpq]3[FSR]2 | 6.9416 | 6.4816 | 1516.81 | 1.0118 | 1524.19 | 0 | 0.63194 | 0.62456 | 4.5269e-05 | 18.5625 | 21.6521 | 26.9451 | 33.516 | 44.4444 | 22.2222 | 0 | 27.7778 | 0 | 5.5556 | 0 | 0 | 100 | 4.5269e-05 | 4.9524
2011[V][bpq]3[FSR]3 | 7.2539 | 6.7451 | 1519.06 | 1.0103 | 1564.43 | 0 | 0.62662 | 0.62023 | 4.3948e-05 | 18.4644 | 21.6756 | 27.1147 | 33.9256 | 44.4444 | 22.2222 | 0 | 27.7778 | 0 | 5.5556 | 0 | 0 | 100 | 4.3948e-05 | 5.0273
2011[V][bpq]3[FSR]4 | 7.0959 | 6.6744 | 1494.12 | 1.0272 | 1474.8 | 0 | 0.62154 | 0.6051 | 4.7076e-05 | 18.9745 | 22.2297 | 27.8307 | 34.0398 | 44.4444 | 22.2222 | 0 | 27.7778 | 0 | 5.5556 | 0 | 0 | 100 | 4.7076e-05 | 4.9845
2011[V][bpq]3[FSR]5 | 7.1306 | 6.6696 | 1511.19 | 1.0156 | 1518.05 | 0 | 0.6262 | 0.6166 | 4.634e-05 | 18.8599 | 22.0544 | 27.7884 | 34.5701 | 44.4444 | 22.2222 | 0 | 27.7778 | 0 | 5.5556 | 0 | 0 | 100 | 4.634e-05 | 5.1178
2011[V][bpq]3[FSR]6 | 6.5857 | 6.1114 | 1501.44 | 1.0222 | 1530.73 | 0 | 0.62178 | 0.6083 | 4.9707e-05 | 18.9665 | 22.1343 | 27.1447 | 32.3854 | 44.4444 | 22.2222 | 0 | 27.7778 | 0 | 5.5556 | 0 | 0 | 100 | 4.9707e-05 | 4.7899
2011[V][bpq]3[FSR]7 | 7.0877 | 6.6045 | 1532.38 | 1.0015 | 1549.49 | 0 | 0.63454 | 0.63358 | 4.2475e-05 | 18.427 | 21.5225 | 26.8822 | 33.6926 | 44.4444 | 22.2222 | 0 | 27.7778 | 0 | 5.5556 | 0 | 0 | 100 | 4.2475e-05 | 4.9074
2011[V][bpq]3[FSR]8 | 6.8709 | 6.4 | 1532.48 | 1.0015 | 1553.29 | 0 | 0.6332 | 0.63228 | 4.3578e-05 | 18.4635 | 21.5462 | 26.6227 | 33.6769 | 44.4444 | 22.2222 | 0 | 27.7778 | 0 | 5.5556 | 0 | 0 | 100 | 4.3578e-05 | 4.7611
2011[WCu][dia]3[FSR]1 | 7.8852 | 5.3379 | 5880.92 | 1.7267 | 480.424 | 0 | 0.48828 | 0.28278 | 5.3838e-05 | 25.3388 | 27.2013 | 30.7759 | 34.0606 | 40.4494 | 26.9663 | 20.2247 | 0 | 2.2472 | 5.618 | 4.4944 | 0 | 100 | 5.3838e-05 | 1.9173
2011[WCu][nan]3[FSR]1 | 7.5658 | 4.7611 | 4717.65 | 1.3167 | 1102.47 | 0 | 0.58922 | 0.44748 | 7.5571e-05 | 23.97 | 27.0065 | 28.7147 | 31.752 | 42.623 | 32.7869 | 9.8361 | 1.6393 | 0 | 6.5574 | 6.5574 | 0 | 100.0001 | 7.5571e-05 | 3.419
2011[Zn][cor]3[ASR]1 | 18.4843 | 11.7116 | 21877 | 0.38514 | 4482.5 | 0 | 0.8526 | 2.2137 | 1.3813e-05 | 13.0168 | 15.41 | 15.128 | 16.0068 | 50 | 35 | 5 | 0 | 7.5 | 1.25 | 0 | 1.25 | 100 | 1.3813e-05 | 1.3242
2011[Zn][cor]3[ASR]2 | 13.208 | 8.4888 | 17764.4 | 0.51469 | 4425.51 | 0 | 0.80156 | 1.5574 | 2.3871e-05 | 16.108 | 18.8055 | 19.6033 | 20.0588 | 51.7241 | 31.0345 | 2.5862 | 11.2069 | 0 | 3.4483 | 0 | 0 | 100 | 2.3871e-05 | 2.3505
2011[Zn][cor]3[FSR]1 | 18.4843 | 11.7116 | 21877 | 0.38514 | 4482.5 | 0 | 0.8526 | 2.2137 | 1.3775e-05 | 12.9736 | 15.4106 | 15.1883 | 15.7755 | 41.8868 | 36.2264 | 0 | 18.8679 | 0 | 3.0189 | 0 | 0 | 100 | 1.3775e-05 | 1.3092
2011[Zn][dia]3[ASR]1 | 4.8469 | 4.5045 | 1538.6 | 1.1697 | 509.735 | 0 | 0.45924 | 0.3926 | 0.00031073 | 30.9667 | 39.486 | 41.076 | 34.534 | 51.7241 | 31.0345 | 2.5862 | 11.2069 | 0 | 3.4483 | 0 | 0 | 100 | 0.00031073 | 3.6067
2011[Zn][dia]3[ASR]13 | 5.6064 | 3.6429 | 2989.64 | 1.0393 | 417.001 | 410.395 | 0.55538 | 0.53437 | 0.00031748 | 28.4625 | 32.6087 | 33.3621 | 33.057 | 44.898 | 36.7347 | 8.1633 | 8.1633 | 0 | 2.0408 | 0 | 0 | 100.0001 | 0.00031748 | 4.5596
2011[Zn][dia]3[ASR]2 | 4.8862 | 3.7687 | 3171.21 | 1.1685 | 462.173 | 0 | 0.51286 | 0.43889 | 0.0014457 | 34.0456 | 39.1116 | 38.1641 | 37.9075 | 49.1803 | 39.3443 | 3.2787 | 6.5574 | 0 | 1.6393 | 0 | 0 | 100 | 0.0014457 | 3.7548
2011[Zn][dia]3[ASR]3 | 5.3967 | 3.783 | 3929.72 | 0.83454 | 1561.18 | 0 | 0.65338 | 0.78292 | 0.00013922 | 24.4046 | 27.3891 | 31.2693 | 35.2192 | 42.8571 | 35.7143 | 7.1429 | 10.7143 | 0 | 1.7857 | 1.7857 | 0 | 100 | 0.00013922 | 7.6197
2011[Zn][dia]3[ASR]4 | 4.8023 | 3.7249 | 6033.2 | 1.3386 | 212.42 | 0 | 0.4072 | 0.3042 | 0.00010951 | 29.2609 | 31.9532 | 33.7087 | 34.2473 | 53.3333 | 26.6667 | 0 | 17.7778 | 0 | 2.2222 | 0 | 0 | 100 | 0.00010951 | 1.3693
2011[Zn][dia]3[ASR]6 | 5.1306 | 4.7593 | 674.828 | 1.1492 | 1279.03 | 0 | 0.63332 | 0.55109 | 9.6629e-05 | 23.3879 | 26.6418 | 30.4534 | 34.1401 | 50 | 34.375 | 6.25 | 7.8125 | 0 | 1.5625 | 0 | 0 | 100 | 9.6629e-05 | 4.5967
2011[Zn][dia]3[FSR]1 | 4.8469 | 4.5045 | 1538.6 | 1.1697 | 509.735 | 0 | 0.45924 | 0.3926 | 0.00030848 | 30.9449 | 39.4824 | 41.6891 | 30.8369 | 11.7647 | 23.5294 | 58.8235 | 0 | 0 | 5.8824 | 0 | 0 | 100 | 0.00030848 | 3.6092
2011[Zn][dia]3[FSR]2 | 4.8862 | 3.7687 | 3171.21 | 1.1685 | 462.173 | 0 | 0.51286 | 0.43889 | 0.0014627 | 34.0935 | 38.614 | 40 | 37.6122 | 49.1803 | 39.3443 | 3.2787 | 6.5574 | 0 | 1.6393 | 0 | 0 | 100 | 0.0014627 | 3.7695
2011[Zn][dia]3[FSR]3 | 5.3967 | 3.783 | 3929.72 | 0.83454 | 1561.18 | 0 | 0.65338 | 0.78292 | 0.00013985 | 24.4239 | 27.4698 | 30.9868 | 34.3941 | 42.8571 | 35.7143 | 7.1429 | 10.7143 | 0 | 1.7857 | 1.7857 | 0 | 100 | 0.00013985 | 7.5968
2011[Zn][dmp]3[ASR]2 | 4.7165 | 3.9269 | 4462.59 | 1.2375 | 226.213 | 100.389 | 0.48898 | 0.39513 | 0.0026652 | 37.9491 | 37.1568 | 38.6431 | 33.8979 | 53.3333 | 26.6667 | 0 | 17.7778 | 0 | 2.2222 | 0 | 0 | 100 | 0.0026652 | 2.8992
2011[Zn][dmp]3[FSR]2 | 4.7165 | 3.9269 | 4462.59 | 1.2375 | 226.213 | 100.389 | 0.48898 | 0.39513 | 0.0028325 | 38.1776 | 37.1558 | 38.2405 | 34.7751 | 43.9024 | 34.1463 | 9.7561 | 9.7561 | 0 | 2.439 | 0 | 0 | 99.9999 | 0.0028325 | 2.9042
2011[Zn][flu]3[ASR]1 | 5.8319 | 5.7016 | 1463.52 | 1.5187 | 325.38 | 0 | 0.41246 | 0.27159 | 7.7477e-05 | 24.8258 | 29.2023 | 33.1708 | 34.9898 | 43.9024 | 34.1463 | 9.7561 | 9.7561 | 0 | 2.439 | 0 | 0 | 99.9999 | 7.7477e-05 | 1.424
2011[Zn][flu]3[FSR]1 | 5.8319 | 5.7016 | 1463.52 | 1.5187 | 325.38 | 0 | 0.41246 | 0.27159 | 7.6868e-05 | 24.8007 | 28.9684 | 33.3925 | 35.6766 | 50 | 30 | 0 | 16.6667 | 0 | 3.3333 | 0 | 0 | 100 | 7.6868e-05 | 1.4236
2011[Zn][nan]3[ASR]10 | 12.5506 | 9.9317 | 23192.2 | 0.81395 | 1850.03 | 0 | 0.68494 | 0.8415 | 9.5636e-05 | 26.1712 | 26.7581 | 25.2907 | 28.5799 | 50 | 30 | 0 | 16.6667 | 0 | 3.3333 | 0 | 0 | 100 | 9.5636e-05 | 5.0097
2011[Zn][nan]3[ASR]11 | 12.6239 | 9.9727 | 23413.8 | 0.80624 | 1867.54 | 0 | 0.68526 | 0.84994 | 8.654e-05 | 25.8126 | 26.38 | 24.9923 | 28.1522 | 46.1538 | 20.5128 | 10.2564 | 20.5128 | 0 | 2.5641 | 0 | 0 | 99.9999 | 8.654e-05 | 4.5983
2011[Zn][nan]3[ASR]25 | 6.232 | 5.7507 | 2854.82 | 0.92125 | 2580.25 | 0 | 0.70328 | 0.7634 | 2.9641e-05 | 18.126 | 20.6272 | 21.7937 | 29.8485 | 46.1538 | 20.5128 | 10.2564 | 20.5128 | 0 | 2.5641 | 0 | 0 | 99.9999 | 2.9641e-05 | 3.1843
2011[Zn][nan]3[ASR]28 | 18.727 | 9.1701 | 7488.79 | 0.55939 | 3231.92 | 0 | 0.81554 | 1.4579 | 1.6165e-05 | 14.1589 | 16.6055 | 16.2862 | 21.3898 | 39.2857 | 25 | 3.5714 | 25 | 0 | 7.1429 | 0 | 0 | 100 | 1.6165e-05 | 1.5351
2011[Zn][nan]3[ASR]30 | 4.9121 | 3.8387 | 2449.69 | 1.1923 | 388.125 | 98.828 | 0.51142 | 0.42895 | 0.00030367 | 31.0516 | 31.8646 | 33.3413 | 34.3654 | 44.4444 | 14.8148 | 22.2222 | 7.4074 | 4.9383 | 6.1728 | 0 | 0 | 99.9999 | 0.00030367 | 3.556
2011[Zn][nan]3[ASR]33 | 5.096 | 4.0268 | 2288.9 | 1.2209 | 497.438 | 0 | 0.4945 | 0.40501 | 0.0014251 | 37.6801 | 34.8621 | 34.521 | 35.9303 | 48.7805 | 29.2683 | 7.3171 | 12.1951 | 0 | 2.439 | 0 | 0 | 100 | 0.0014251 | 3.1397
2011[Zn][nan]3[ASR]7 | 5.2897 | 4.4245 | 2521.57 | 1.2824 | 1237.32 | 0 | 0.61202 | 0.47723 | 0.00016588 | 26.9668 | 29.9531 | 32.8905 | 35.215 | 47.0588 | 35.2941 | 4.7059 | 10.5882 | 0 | 2.3529 | 0 | 0 | 99.9999 | 0.00016588 | 5.2144
2011[Zn][nan]3[ASR]8 | 5.2647 | 4.3216 | 2515.73 | 1.2854 | 1203.81 | 0 | 0.60146 | 0.46791 | 0.00019285 | 28.512 | 31.5743 | 32.9139 | 37.4344 | 26.6667 | 20 | 0 | 40 | 0 | 6.6667 | 6.6667 | 0 | 100.0001 | 0.00019285 | 5.2357
2011[Zn][nan]3[FSR]11 | 12.5506 | 9.9317 | 23192.2 | 0.81395 | 1850.03 | 0 | 0.68494 | 0.8415 | 0.00010119 | 26.5445 | 26.8568 | 25.4153 | 28.9365 | 26.6667 | 20 | 0 | 40 | 0 | 6.6667 | 6.6667 | 0 | 100.0001 | 0.00010119 | 5.0481
2011[Zn][nan]3[FSR]12 | 12.6239 | 9.9727 | 23413.8 | 0.80624 | 1867.54 | 0 | 0.68526 | 0.84994 | 8.4345e-05 | 25.6715 | 26.373 | 24.9024 | 28.5 | 46.1538 | 20.5128 | 10.2564 | 20.5128 | 0 | 2.5641 | 0 | 0 | 99.9999 | 8.4345e-05 | 4.63
2011[Zn][nan]3[FSR]8 | 5.2897 | 4.4245 | 2521.57 | 1.2824 | 1237.32 | 0 | 0.61202 | 0.47723 | 0.00016599 | 26.9894 | 29.9038 | 32.7332 | 35.3034 | 46.1538 | 20.5128 | 10.2564 | 20.5128 | 0 | 2.5641 | 0 | 0 | 99.9999 | 0.00016599 | 5.1976
2011[Zn][nan]3[FSR]9 | 5.2647 | 4.3216 | 2515.73 | 1.2854 | 1203.81 | 0 | 0.60146 | 0.46791 | 0.00019738 | 28.6474 | 31.5015 | 32.6878 | 36.7815 | 26.6667 | 20 | 0 | 40 | 0 | 6.6667 | 6.6667 | 0 | 100.0001 | 0.00019738 | 5.2687
2011[Zn][nbo]3[ASR]1 | 12.3415 | 11.5101 | 3160.17 | 0.85427 | 1173.38 | 64.8283 | 0.61312 | 0.71771 | 0.00014107 | 32.8786 | 32.3075 | 21.9115 | 25.4199 | 26.6667 | 20 | 0 | 40 | 0 | 6.6667 | 6.6667 | 0 | 100.0001 | 0.00014107 | 2.5918
2011[Zn][nbo]3[ASR]2 | 12.3272 | 11.3415 | 6321.04 | 0.85418 | 1161.32 | 63.7515 | 0.61508 | 0.72008 | 0.00055932 | 38.9433 | 29.9337 | 21.888 | 25.4742 | 49.1803 | 39.3443 | 3.2787 | 6.5574 | 0 | 1.6393 | 0 | 0 | 100 | 0.00055932 | 2.6085
2011[Zn][nbo]3[ASR]3 | 7.138 | 5.6371 | 2181.99 | 1.2281 | 562.837 | 0 | 0.46418 | 0.37798 | 2.2277e-05 | 19.4247 | 22.6072 | 27.0324 | 32.9235 | 49.1803 | 39.3443 | 3.2787 | 6.5574 | 0 | 1.6393 | 0 | 0 | 100 | 2.2277e-05 | 1.5328
2011[Zn][nbo]3[FSR]1 | 12.3415 | 11.5101 | 3160.17 | 0.85427 | 1173.38 | 64.8283 | 0.61312 | 0.71771 | 0.00013779 | 32.8142 | 31.0906 | 22.1659 | 25.1076 | 45.614 | 35.0877 | 17.5439 | 0 | 0 | 1.7544 | 0 | 0 | 100 | 0.00013779 | 2.5847
2011[Zn][nbo]3[FSR]2 | 12.3272 | 11.3415 | 6321.04 | 0.85418 | 1161.32 | 63.7515 | 0.61508 | 0.72008 | 0.00050746 | 38.4964 | 29.4992 | 21.7149 | 25.6401 | 49.1803 | 39.3443 | 3.2787 | 6.5574 | 0 | 1.6393 | 0 | 0 | 100 | 0.00050746 | 2.5976
2011[Zn][pcu]3[ASR]17 | 7.5254 | 4.9568 | 5760.86 | 0.75626 | 3231.28 | 0 | 0.6945 | 0.91833 | 4.801e-05 | 18.6105 | 21.2631 | 22.9312 | 31.3996 | 49.1803 | 39.3443 | 3.2787 | 6.5574 | 0 | 1.6393 | 0 | 0 | 100 | 4.801e-05 | 5.0329
2011[Zn][pcu]3[ASR]19 | 6.1259 | 4.6662 | 4548.95 | 1.0094 | 1533.23 | 0.23175 | 0.59642 | 0.59087 | 0.00027036 | 27.1251 | 29.8049 | 30.7395 | 32.6934 | 51.7241 | 24.1379 | 6.8966 | 13.7931 | 0 | 1.7241 | 1.7241 | 0 | 99.9999 | 0.00027036 | 5.9034
2011[Zn][pcu]3[ASR]20 | 14.8634 | 7.8957 | 4197.48 | 0.59959 | 3566.33 | 0 | 0.81144 | 1.3533 | 1.1552e-05 | 12.5205 | 15.0471 | 15.4016 | 23.7835 | 50 | 31.25 | 3.125 | 12.5 | 0 | 3.125 | 0 | 0 | 100 | 1.1552e-05 | 1.2297
2011[Zn][pcu]3[ASR]5 | 9.618 | 4.2812 | 9768.97 | 0.79315 | 2451.22 | 0 | 0.68322 | 0.8614 | 4.1971e-05 | 20.6935 | 22.7177 | 20.9874 | 24.3835 | 58.5366 | 0 | 0 | 31.7073 | 0 | 9.7561 | 0 | 0 | 100 | 4.1971e-05 | 2.5819
2011[Zn][pcu]3[FSR]5 | 9.618 | 4.2812 | 9768.97 | 0.79315 | 2451.22 | 0 | 0.68322 | 0.8614 | 4.2634e-05 | 20.7577 | 22.9785 | 21.2328 | 24.697 | 45.3782 | 40.3361 | 0 | 10.9244 | 0 | 3.3613 | 0 | 0 | 100 | 4.2634e-05 | 2.6112
2011[Zn][pts]3[ASR]1 | 8.4309 | 7.7066 | 3302.37 | 0.69715 | 3354.42 | 0 | 0.75382 | 1.0813 | 2.3188e-05 | 14.1766 | 16.8569 | 18.8561 | 29.1567 | 45.3782 | 40.3361 | 0 | 10.9244 | 0 | 3.3613 | 0 | 0 | 100 | 2.3188e-05 | 2.9403
2011[Zn][pts]3[FSR]1 | 8.4309 | 7.7066 | 3302.37 | 0.69715 | 3354.42 | 0 | 0.75382 | 1.0813 | 2.2867e-05 | 14.1085 | 16.801 | 18.7847 | 29.6447 | 33.3333 | 18.5185 | 44.4444 | 0 | 0 | 3.7037 | 0 | 0 | 99.9999 | 2.2867e-05 | 2.8989
2011[Zn][pyr]3[ASR]1 | 10.2842 | 8.9273 | 34828 | 0.56558 | 3382.38 | 0 | 0.76974 | 1.361 | 1.7674e-05 | 15.1995 | 17.6492 | 17.3595 | 23.6284 | 33.3333 | 18.5185 | 44.4444 | 0 | 0 | 3.7037 | 0 | 0 | 99.9999 | 1.7674e-05 | 1.702
2011[Zn][pyr]3[ASR]2 | 10.6684 | 8.891 | 34622.4 | 0.56894 | 3345.22 | 0 | 0.76918 | 1.352 | 1.6594e-05 | 14.7492 | 17.2564 | 17.0398 | 23.7673 | 53.7931 | 33.1034 | 1.3793 | 8.9655 | 0 | 2.7586 | 0 | 0 | 99.9999 | 1.6594e-05 | 1.6211
2011[Zn][pyr]3[ASR]3 | 10.8097 | 9.0167 | 34034.3 | 0.57877 | 3117.01 | 0 | 0.76484 | 1.3215 | 1.3762e-05 | 14.0001 | 16.4624 | 16.3018 | 22.9754 | 53.7931 | 33.1034 | 1.3793 | 8.9655 | 0 | 2.7586 | 0 | 0 | 99.9999 | 1.3762e-05 | 1.3658
2011[Zn][pyr]3[ASR]4 | 11.0796 | 9.0058 | 34028.9 | 0.57886 | 3129.47 | 0 | 0.76464 | 1.3209 | 1.4144e-05 | 14.1082 | 16.5271 | 16.3606 | 22.9516 | 53.7931 | 33.1034 | 1.3793 | 8.9655 | 0 | 2.7586 | 0 | 0 | 99.9999 | 1.4144e-05 | 1.4032
2011[Zn][pyr]3[ASR]5 | 11.6422 | 8.5568 | 34147.8 | 0.57685 | 3293.5 | 0 | 0.7627 | 1.3222 | 1.5968e-05 | 14.9041 | 17.3395 | 17.1535 | 23.261 | 53.7931 | 33.1034 | 1.3793 | 8.9655 | 0 | 2.7586 | 0 | 0 | 99.9999 | 1.5968e-05 | 1.5811
2011[Zn][sod]3[ASR]1 | 11.2309 | 3.6407 | 2450.35 | 0.92537 | 1455.77 | 0 | 0.64396 | 0.69589 | 1.346e-05 | 15.8113 | 18.3927 | 19.4512 | 26.1828 | 53.7931 | 33.1034 | 1.3793 | 8.9655 | 0 | 2.7586 | 0 | 0 | 99.9999 | 1.346e-05 | 1.4236
2011[Zn][sod]3[FSR]1 | 11.2309 | 3.6407 | 2450.35 | 0.92537 | 1455.77 | 0 | 0.64396 | 0.69589 | 1.3403e-05 | 15.7793 | 18.3717 | 19.3854 | 26.3688 | 34.7826 | 43.4783 | 17.3913 | 0 | 0 | 4.3478 | 0 | 0 | 100 | 1.3403e-05 | 1.4218
2011[Zn][sra]3[ASR]3 | 5.275 | 4.4223 | 2501.28 | 1.0029 | 1298.78 | 0 | 0.59724 | 0.5955 | 0.00027324 | 27.7989 | 31.3062 | 33.1865 | 33.4233 | 34.7826 | 43.4783 | 17.3913 | 0 | 0 | 4.3478 | 0 | 0 | 100 | 0.00027324 | 6.0373
2011[Zn][sra]3[ASR]4 | 6.3961 | 5.0542 | 1832.49 | 0.98775 | 1650.86 | 0 | 0.65532 | 0.66345 | 8.8804e-05 | 22.0808 | 24.9796 | 30.645 | 34.4394 | 41.6667 | 33.3333 | 11.1111 | 11.1111 | 0 | 2.7778 | 0 | 0 | 100 | 8.8804e-05 | 7.0876
2011[Zn][sra]3[FSR]1 | 5.2081 | 4.3384 | 3625.33 | 1.2922 | 551.826 | 0 | 0.48958 | 0.37888 | 0.00051802 | 30.4934 | 33.8886 | 35.5269 | 36.5386 | 47.3684 | 15.7895 | 0 | 31.5789 | 0 | 5.2632 | 0 | 0 | 100 | 0.00051802 | 2.9186
2011[Zn][sra]3[FSR]2 | 5.275 | 4.4223 | 2501.28 | 1.0029 | 1298.78 | 0 | 0.59724 | 0.5955 | 0.00028118 | 27.9472 | 31.3607 | 33.1058 | 33.2648 | 45.4545 | 33.3333 | 0 | 18.1818 | 0 | 3.0303 | 0 | 0 | 99.9999 | 0.00028118 | 6.0657
2011[Zn][srs]3[ASR]1 | 8.1396 | 7.6338 | 17295.3 | 1.2153 | 1356.61 | 0 | 0.66868 | 0.55021 | 4.0567e-05 | 21.1057 | 23.7353 | 25.7758 | 32.2276 | 41.6667 | 33.3333 | 11.1111 | 11.1111 | 0 | 2.7778 | 0 | 0 | 100 | 4.0567e-05 | 3.5693
2011[Zn][srs]3[ASR]2 | 7.5936 | 5.3622 | 5519.49 | 0.65587 | 4698.46 | 0 | 0.77792 | 1.1861 | 1.9414e-05 | 13.1942 | 15.7947 | 17.0351 | 27.8848 | 44.4444 | 29.6296 | 14.8148 | 0 | 7.4074 | 3.7037 | 0 | 0 | 99.9999 | 1.9414e-05 | 2.226
2011[Zn][srs]3[ASR]3 | 7.5622 | 5.3431 | 5481.7 | 0.66039 | 4699.57 | 0 | 0.7799 | 1.181 | 1.8753e-05 | 12.9321 | 15.5239 | 16.7958 | 27.8698 | 47.3684 | 15.7895 | 0 | 31.5789 | 0 | 5.2632 | 0 | 0 | 100 | 1.8753e-05 | 2.1626
2011[Zn][srs]3[ASR]5 | 8.1776 | 7.244 | 17236.1 | 1.2195 | 1379.61 | 0.037038 | 0.66662 | 0.54664 | 4.2256e-05 | 21.4242 | 24.0487 | 26.0922 | 31.9032 | 47.3684 | 15.7895 | 0 | 31.5789 | 0 | 5.2632 | 0 | 0 | 100 | 4.2256e-05 | 3.6573
2011[Zn][srs]3[ASR]7 | 7.998 | 7.4935 | 17121.2 | 1.2277 | 1347.35 | 0 | 0.6685 | 0.54452 | 4.3692e-05 | 21.4701 | 24.1041 | 26.3885 | 32.2472 | 44.4444 | 29.6296 | 14.8148 | 0 | 7.4074 | 3.7037 | 0 | 0 | 99.9999 | 4.3692e-05 | 3.791
2011[Zn][srs]3[ASR]8 | 8.1312 | 7.1107 | 17216.5 | 1.2209 | 1379.71 | 0.11111 | 0.6676 | 0.54682 | 3.8752e-05 | 21.1028 | 23.5799 | 25.7959 | 32.9475 | 44.4444 | 29.6296 | 14.8148 | 0 | 7.4074 | 3.7037 | 0 | 0 | 99.9999 | 3.8752e-05 | 3.6898
2011[Zn][tfw]3[ASR]1 | 5.5358 | 3.9242 | 2609.79 | 1.2391 | 1362.23 | 0 | 0.62358 | 0.50326 | 0.00018277 | 25.803 | 29.6785 | 33.8832 | 35.4108 | 44.4444 | 29.6296 | 14.8148 | 0 | 7.4074 | 3.7037 | 0 | 0 | 99.9999 | 0.00018277 | 5.8542
2011[Zn][tfw]3[FSR]1 | 5.5358 | 3.9242 | 2609.79 | 1.2391 | 1362.23 | 0 | 0.62358 | 0.50326 | 0.00018264 | 25.7892 | 29.6246 | 34.2966 | 34.6445 | 26.6667 | 20 | 0 | 40 | 0 | 6.6667 | 6.6667 | 0 | 100.0001 | 0.00018264 | 5.8402
2011[Zn][uni]3[ASR]1 | 10.011 | 9.8285 | 2862.66 | 1.0723 | 928.021 | 0 | 0.5652 | 0.52709 | 2.2955e-05 | 20.5127 | 23.2289 | 25.6969 | 32.122 | 26.6667 | 20 | 0 | 40 | 0 | 6.6667 | 6.6667 | 0 | 100.0001 | 2.2955e-05 | 2.6432
2011[Zn][uni]3[ASR]2 | 10.0902 | 9.9293 | 2865.18 | 1.2259 | 773.857 | 0 | 0.55894 | 0.45593 | 1.8522e-05 | 19.8025 | 22.4792 | 24.8674 | 31.3729 | 34.375 | 46.875 | 6.25 | 6.25 | 3.125 | 3.125 | 0 | 0 | 100 | 1.8522e-05 | 2.1522
2011[Zn][uni]3[ASR]3 | 9.9899 | 9.8549 | 2872.87 | 1.0685 | 936.153 | 0 | 0.56728 | 0.53092 | 2.2998e-05 | 20.5144 | 23.3084 | 25.6493 | 32.2931 | 34.375 | 46.875 | 6.25 | 6.25 | 3.125 | 3.125 | 0 | 0 | 100 | 2.2998e-05 | 2.6758
2011[Zn][uni]3[ASR]4 | 10.0866 | 9.9521 | 2870.57 | 1.2236 | 782.363 | 0 | 0.56058 | 0.45813 | 1.8686e-05 | 19.7803 | 22.4652 | 24.8128 | 31.6659 | 34.375 | 46.875 | 6.25 | 6.25 | 3.125 | 3.125 | 0 | 0 | 100 | 1.8686e-05 | 2.1316
2011[Zn][uni]3[ASR]5 | 10.1824 | 10.0002 | 2872.99 | 1.0684 | 925.352 | 0 | 0.57188 | 0.53524 | 2.1272e-05 | 20.0088 | 22.7887 | 24.6825 | 31.1643 | 34.375 | 46.875 | 6.25 | 6.25 | 3.125 | 3.125 | 0 | 0 | 100 | 2.1272e-05 | 2.4687
2011[Zn][uni]3[ASR]6 | 10.2152 | 10.0633 | 2901.1 | 1.2107 | 806.635 | 0 | 0.56502 | 0.46667 | 1.7881e-05 | 19.4954 | 22.1964 | 24.1932 | 31.5419 | 34.375 | 46.875 | 6.25 | 6.25 | 3.125 | 3.125 | 0 | 0 | 100 | 1.7881e-05 | 2.024
2011[Zn][uni]3[FSR]1 | 10.011 | 9.8285 | 2862.66 | 1.0723 | 928.021 | 0 | 0.5652 | 0.52709 | 2.2794e-05 | 20.4647 | 23.2318 | 25.349 | 32.11 | 34.375 | 46.875 | 6.25 | 6.25 | 3.125 | 3.125 | 0 | 0 | 100 | 2.2794e-05 | 2.6102
2011[Zn][uni]3[FSR]2 | 10.0902 | 9.9293 | 2865.18 | 1.2259 | 773.857 | 0 | 0.55894 | 0.45593 | 1.9639e-05 | 20.1044 | 22.8925 | 25.2609 | 32.1656 | 34.375 | 46.875 | 6.25 | 6.25 | 3.125 | 3.125 | 0 | 0 | 100 | 1.9639e-05 | 2.2474
2011[Zn][uni]3[FSR]3 | 9.9899 | 9.8549 | 2872.87 | 1.0685 | 936.153 | 0 | 0.56728 | 0.53092 | 2.2024e-05 | 20.2946 | 23.0496 | 25.2866 | 32.0484 | 34.375 | 46.875 | 6.25 | 6.25 | 3.125 | 3.125 | 0 | 0 | 100 | 2.2024e-05 | 2.5529
2011[Zn][uni]3[FSR]4 | 10.0866 | 9.9521 | 2870.57 | 1.2236 | 782.363 | 0 | 0.56058 | 0.45813 | 1.9261e-05 | 19.9501 | 22.6894 | 25.0772 | 31.5633 | 34.375 | 46.875 | 6.25 | 6.25 | 3.125 | 3.125 | 0 | 0 | 100 | 1.9261e-05 | 2.2136
2011[Zn][uni]3[FSR]5 | 10.1824 | 10.0002 | 2872.99 | 1.0684 | 925.352 | 0 | 0.57188 | 0.53524 | 2.0872e-05 | 19.9118 | 22.6352 | 24.5839 | 31.4243 | 34.375 | 46.875 | 6.25 | 6.25 | 3.125 | 3.125 | 0 | 0 | 100 | 2.0872e-05 | 2.4316
2011[Zn][uni]3[FSR]6 | 10.2152 | 10.0633 | 2901.1 | 1.2107 | 806.635 | 0 | 0.56502 | 0.46667 | 1.8412e-05 | 19.6482 | 22.3108 | 24.5507 | 31.5425 | 34.375 | 46.875 | 6.25 | 6.25 | 3.125 | 3.125 | 0 | 0 | 100 | 1.8412e-05 | 2.0899
2011[ZnSi][pcu]3[ASR]1 | 4.9869 | 4.5551 | 4761.8 | 1.0771 | 822.672 | 0 | 0.5273 | 0.48957 | 0.00038053 | 30.353 | 36.14 | 37.8323 | 27.5298 | 34.375 | 46.875 | 6.25 | 6.25 | 3.125 | 3.125 | 0 | 0 | 100 | 0.00038053 | 4.965
2011[Zr][fcu]3[ASR]1 | 19.1008 | 13.8578 | 15814.8 | 0.60175 | 1954.55 | 99.1489 | 0.74916 | 1.245 | 0.0004032 | 32.1321 | 26.3312 | 18.3017 | 16.9881 | 55.814 | 29.4574 | 0 | 12.4031 | 0 | 2.3256 | 0 | 0 | 100.0001 | 0.0004032 | 1.7748
2011[Zr][fcu]3[ASR]2 | 19.3434 | 13.0157 | 15763 | 0.67868 | 1714.7 | 77.5016 | 0.73376 | 1.0812 | 0.00083549 | 35.5794 | 23.629 | 21.2489 | 20.3531 | 56.6929 | 18.8976 | 0 | 22.0472 | 0 | 2.3622 | 0 | 0 | 99.9999 | 0.00083549 | 2.5828
2012[Cd][bcu]3[ASR]1 | 7.3325 | 5.365 | 2815.29 | 1.2051 | 946.817 | 0 | 0.53242 | 0.4418 | 5.3108e-05 | 22.5722 | 25.4487 | 28.9237 | 32.255 | 48.8889 | 31.1111 | 8.8889 | 8.8889 | 0 | 2.2222 | 0 | 0 | 100 | 5.3108e-05 | 3.3904
2012[Cd][bcu]3[FSR]1 | 7.3325 | 5.365 | 2815.29 | 1.2051 | 946.817 | 0 | 0.53242 | 0.4418 | 5.4244e-05 | 22.7779 | 25.7499 | 29.1507 | 33.1182 | 48.8889 | 31.1111 | 8.8889 | 8.8889 | 0 | 2.2222 | 0 | 0 | 100 | 5.4244e-05 | 3.4016
2012[Cd][bpq]3[ASR]1 | 4.1981 | 4.0199 | 788.789 | 1.3138 | 362.581 | 40.4854 | 0.58872 | 0.44811 | 0.0016396 | 35.8243 | 40.3252 | 35.7968 | 27.9722 | 27.2727 | 36.3636 | 27.2727 | 0 | 4.5455 | 4.5455 | 0 | 0 | 100 | 0.0016396 | 3.1915
2012[Cd][dia]3[ASR]4 | 5.1768 | 3.865 | 1453.15 | 1.5681 | 496.155 | 0 | 0.47626 | 0.30372 | 0.00023475 | 28.4229 | 33.173 | 35.6595 | 33.7595 | 33.3333 | 40.7407 | 7.4074 | 11.1111 | 3.7037 | 3.7037 | 0 | 0 | 99.9999 | 0.00023475 | 2.7913
2012[Cd][dia]3[ASR]5 | 4.4451 | 3.8163 | 3743.62 | 1.1371 | 559.232 | 0 | 0.54818 | 0.48209 | 0.008296 | 39.709 | 43.3948 | 40.9098 | 38.7886 | 56.1404 | 28.0702 | 0 | 14.0351 | 0 | 1.7544 | 0 | 0 | 100.0001 | 0.008296 | 6.6235
2012[Cd][dia]3[FSR]4 | 5.1768 | 3.865 | 1453.15 | 1.5681 | 496.155 | 0 | 0.47626 | 0.30372 | 0.00023109 | 28.3612 | 33.3057 | 34.5663 | 34.1222 | 33.3333 | 40.7407 | 7.4074 | 11.1111 | 3.7037 | 3.7037 | 0 | 0 | 99.9999 | 0.00023109 | 2.7875
2012[Cd][etb]3[ASR]1 | 9.314 | 6.4869 | 3551.49 | 1.2167 | 919.275 | 0 | 0.55222 | 0.45387 | 0.00013726 | 28.7322 | 30.5492 | 27.8737 | 33.2927 | 47.2222 | 30.5556 | 8.3333 | 11.1111 | 0 | 2.7778 | 0 | 0 | 100 | 0.00013726 | 3.569
2012[Cd][flu]3[ASR]1 | 6.2907 | 4.9929 | 1784.36 | 1.1744 | 1059.84 | 18.5754 | 0.5939 | 0.50571 | 0.00016492 | 26.8834 | 29.5921 | 32.1418 | 35.7496 | 48.4848 | 28.2828 | 0 | 20.202 | 0 | 3.0303 | 0 | 0 | 99.9999 | 0.00016492 | 5.0987
2012[Cd][flu]3[FSR]1 | 6.2907 | 4.9929 | 1784.36 | 1.1744 | 1059.84 | 18.5754 | 0.5939 | 0.50571 | 0.00017085 | 27.0166 | 29.6723 | 32.1505 | 35.4545 | 48.4848 | 28.2828 | 0 | 20.202 | 0 | 3.0303 | 0 | 0 | 99.9999 | 0.00017085 | 5.1261
2012[Cd][gpu]3[ASR]1 | 5.7923 | 3.7355 | 3129.78 | 1.2639 | 722.568 | 0 | 0.53124 | 0.42031 | 0.00010091 | 24.7552 | 28.3381 | 30.8311 | 32.3322 | 46.6019 | 34.9515 | 8.7379 | 5.8252 | 0.9709 | 2.9126 | 0 | 0 | 100 | 0.00010091 | 2.8595
2012[Cd][nan]3[ASR]1 | 6.1488 | 4.4893 | 2232.53 | 1.2157 | 794.993 | 0 | 0.53168 | 0.43735 | 0.0001671 | 25.7043 | 29.1259 | 32.0595 | 33.1747 | 46.3576 | 34.4371 | 3.9735 | 13.245 | 0 | 1.9868 | 0 | 0 | 100 | 0.0001671 | 3.2497
2012[Cd][nan]3[ASR]7 | 4.9656 | 4.2489 | 1125.38 | 1.4423 | 506.868 | 0 | 0.46572 | 0.3229 | 0.00010836 | 25.6435 | 29.7528 | 35.1026 | 39.2374 | 43.9024 | 29.2683 | 14.6341 | 9.7561 | 0 | 2.439 | 0 | 0 | 99.9999 | 0.00010836 | 2.3446
2012[Cd][nan]3[FSR]1 | 6.1488 | 4.4893 | 2232.53 | 1.2157 | 794.993 | 0 | 0.53168 | 0.43735 | 0.0001657 | 25.6907 | 29.0998 | 31.5359 | 34.2251 | 46.3576 | 34.4371 | 3.9735 | 13.245 | 0 | 1.9868 | 0 | 0 | 100 | 0.0001657 | 3.2471
2012[Cd][pcu]3[ASR]1 | 7.3326 | 4.3349 | 2886.52 | 1.0303 | 1700.38 | 0 | 0.61448 | 0.59643 | 6.2554e-05 | 20.613 | 23.6971 | 28.1832 | 33.2157 | 46.1538 | 33.3333 | 7.6923 | 10.2564 | 0 | 2.5641 | 0 | 0 | 99.9999 | 6.2554e-05 | 5.087
2012[Cd][pcu]3[ASR]2 | 7.6079 | 4.1577 | 2899.96 | 1.0255 | 1733.76 | 0 | 0.62224 | 0.60677 | 5.6465e-05 | 20.0054 | 23.1064 | 27.6632 | 32.7859 | 46.1538 | 33.3333 | 7.6923 | 10.2564 | 0 | 2.5641 | 0 | 0 | 99.9999 | 5.6465e-05 | 4.9581
2012[Cd][pcu]3[ASR]4 | 6.0338 | 4.2237 | 2162.17 | 1.2337 | 959.408 | 0 | 0.57316 | 0.46457 | 0.00069815 | 33.7907 | 33.5854 | 34.1761 | 37.2524 | 41.3793 | 24.1379 | 10.3448 | 20.6897 | 0 | 3.4483 | 0 | 0 | 100 | 0.00069815 | 5.6295
2012[Cd][pcu]3[ASR]5 | 6.3885 | 4.5812 | 2225.7 | 1.1985 | 1173.36 | 0 | 0.58826 | 0.49081 | 0.00055212 | 32.5109 | 32.5193 | 32.3841 | 34.2217 | 41.3793 | 24.1379 | 10.3448 | 20.6897 | 0 | 3.4483 | 0 | 0 | 100 | 0.00055212 | 5.3803
2012[Cd][pcu]3[ASR]6 | 6.3689 | 4.5981 | 2225.61 | 1.1986 | 1190.25 | 0 | 0.5901 | 0.49233 | 0.00082446 | 33.8706 | 33.404 | 33.3006 | 35.821 | 41.3793 | 24.1379 | 10.3448 | 20.6897 | 0 | 3.4483 | 0 | 0 | 100 | 0.00082446 | 5.5815
2012[Cd][pcu]3[FSR]1 | 7.3326 | 4.3349 | 2886.52 | 1.0303 | 1700.38 | 0 | 0.61448 | 0.59643 | 6.3708e-05 | 20.7038 | 23.7807 | 28.5189 | 33.081 | 46.1538 | 33.3333 | 7.6923 | 10.2564 | 0 | 2.5641 | 0 | 0 | 99.9999 | 6.3708e-05 | 5.1179
2012[Cd][pcu]3[FSR]2 | 7.6079 | 4.1577 | 2899.96 | 1.0255 | 1733.76 | 0 | 0.62224 | 0.60677 | 5.6691e-05 | 20.0174 | 23.1149 | 27.4972 | 32.4224 | 46.1538 | 33.3333 | 7.6923 | 10.2564 | 0 | 2.5641 | 0 | 0 | 99.9999 | 5.6691e-05 | 4.9668
2012[Cd][uni]3[ASR]1 | 6.2607 | 6.0676 | 4309.07 | 1.4056 | 218.673 | 0 | 0.43606 | 0.31024 | 1.5592e-05 | 22.3897 | 25.9392 | 30.5824 | 32.7306 | 45.7627 | 35.5932 | 8.4746 | 8.4746 | 0 | 1.6949 | 0 | 0 | 100 | 1.5592e-05 | 0.76597
2012[Cd][uni]3[FSR]1 | 6.2607 | 6.0676 | 4309.07 | 1.4056 | 218.673 | 0 | 0.43606 | 0.31024 | 1.5316e-05 | 22.2898 | 26.0592 | 30.8539 | 34.073 | 45.7627 | 35.5932 | 8.4746 | 8.4746 | 0 | 1.6949 | 0 | 0 | 100 | 1.5316e-05 | 0.75548
2012[Ce][nan]3[FSR]1 | 5.878 | 4.7827 | 1984.83 | 1.9548 | 519.578 | 0 | 0.44538 | 0.22783 | 0.00034383 | 35.2974 | 37.7968 | 39.89 | 38.4157 | 16.6667 | 0 | 0 | 68.75 | 0 | 6.25 | 8.3333 | 0 | 100 | 0.00034383 | 3.195
2012[Ce][seh]3[ASR]2 | 5.8256 | 4.591 | 5787.64 | 0.99075 | 1533.25 | 20.5262 | 0.62078 | 0.62658 | 0.0034266 | 46.084 | 29.1216 | 30.6535 | 31.5207 | 55.102 | 30.6122 | 0 | 12.2449 | 0 | 2.0408 | 0 | 0 | 99.9999 | 0.0034266 | 6.6365
2012[Co][anh]3[FSR]1 | 5.8842 | 5.0931 | 2936.72 | 1.1099 | 1016 | 0 | 0.54966 | 0.49522 | 0.00026 | 25.1486 | 29.8602 | 35.4768 | 38.4008 | 42.623 | 32.7869 | 3.2787 | 18.0328 | 0 | 3.2787 | 0 | 0 | 100.0001 | 0.00026 | 5.0669
2012[Co][cdq]3[ASR]1 | 6.7086 | 4.0241 | 13425.9 | 0.93073 | 1517.12 | 0 | 0.60054 | 0.64524 | 0.00012271 | 24.1343 | 27.5184 | 31.8016 | 35.7578 | 46.3918 | 35.0515 | 4.1237 | 12.3711 | 0 | 2.0619 | 0 | 0 | 100 | 0.00012271 | 5.8419
2012[Co][dia]3[ASR]1 | 9.2453 | 5.5386 | 12955.4 | 0.93379 | 1435.57 | 0 | 0.58162 | 0.62286 | 0.00010187 | 22.695 | 25.8891 | 31.4884 | 33.478 | 51.0638 | 34.0426 | 4.2553 | 8.5106 | 0 | 2.1277 | 0 | 0 | 100 | 0.00010187 | 6.5548
2012[Co][dia]3[ASR]2 | 5.2771 | 3.7562 | 819.659 | 1.2283 | 585.238 | 0 | 0.50578 | 0.41179 | 0.00056559 | 29.4994 | 33.2689 | 34.8186 | 34.2336 | 44.4444 | 29.6296 | 7.4074 | 14.8148 | 0 | 3.7037 | 0 | 0 | 99.9999 | 0.00056559 | 3.4823
2012[Co][dia]3[ASR]5 | 5.5033 | 5.0861 | 3531.87 | 1.0803 | 938.356 | 0 | 0.52542 | 0.48638 | 0.00029195 | 27.1408 | 31.1932 | 34.8254 | 35.6514 | 52.6316 | 29.8246 | 5.2632 | 10.5263 | 0 | 1.7544 | 0 | 0 | 100.0001 | 0.00029195 | 4.6538
2012[Co][dia]3[FSR]1 | 9.2453 | 5.5386 | 12955.4 | 0.93379 | 1435.57 | 0 | 0.58162 | 0.62286 | 0.00010086 | 22.6055 | 25.9176 | 31.6897 | 34.186 | 51.0638 | 34.0426 | 4.2553 | 8.5106 | 0 | 2.1277 | 0 | 0 | 100 | 0.00010086 | 6.5538
2012[Co][dia]3[FSR]2 | 5.2771 | 3.7562 | 819.659 | 1.2283 | 585.238 | 0 | 0.50578 | 0.41179 | 0.00056056 | 29.4605 | 33.3815 | 34.5683 | 33.2471 | 44.4444 | 29.6296 | 7.4074 | 14.8148 | 0 | 3.7037 | 0 | 0 | 99.9999 | 0.00056056 | 3.4736
2012[Co][ecu]3[ASR]1 | 6.0059 | 4.0565 | 3992.31 | 1.0387 | 1326.24 | 0 | 0.57922 | 0.55766 | 0.00011391 | 23.7733 | 27.1008 | 30.4309 | 32.9112 | 42.1053 | 31.5789 | 7.0175 | 15.7895 | 0 | 3.5088 | 0 | 0 | 100 | 0.00011391 | 4.9787
2012[Co][ecu]3[ASR]2 | 5.9198 | 3.9675 | 3914.87 | 1.0592 | 1225.52 | 0 | 0.57476 | 0.54263 | 0.00012439 | 24.4866 | 27.6896 | 30.6087 | 33.072 | 42.1053 | 31.5789 | 7.0175 | 15.7895 | 0 | 3.5088 | 0 | 0 | 100 | 0.00012439 | 4.6796
2012[Co][ecu]3[ASR]3 | 5.7229 | 3.8979 | 3879.22 | 1.0689 | 1188.03 | 0 | 0.56636 | 0.52983 | 0.00013096 | 25.0256 | 28.4968 | 31.3283 | 33.3812 | 42.1053 | 31.5789 | 7.0175 | 15.7895 | 0 | 3.5088 | 0 | 0 | 100 | 0.00013096 | 4.6799
2012[Co][ecu]3[ASR]4 | 5.9434 | 4.0468 | 3946.37 | 1.0508 | 1250 | 0 | 0.5763 | 0.54847 | 0.00011835 | 23.9364 | 27.1282 | 30.4109 | 33.3105 | 42.1053 | 31.5789 | 7.0175 | 15.7895 | 0 | 3.5088 | 0 | 0 | 100 | 0.00011835 | 4.6404
2012[Co][ecu]3[ASR]5 | 5.956 | 4.0031 | 3945.68 | 1.0509 | 1271.35 | 0 | 0.57552 | 0.54763 | 0.00010219 | 23.6233 | 26.7619 | 30.5459 | 33.4342 | 42.1053 | 31.5789 | 7.0175 | 15.7895 | 0 | 3.5088 | 0 | 0 | 100 | 0.00010219 | 4.6281
2012[Co][ecu]3[ASR]6 | 5.6358 | 3.8285 | 3859.32 | 1.0744 | 1101.26 | 0 | 0.5641 | 0.52501 | 0.00013193 | 24.7885 | 28.1386 | 30.8326 | 32.5335 | 42.1053 | 31.5789 | 7.0175 | 15.7895 | 0 | 3.5088 | 0 | 0 | 100 | 0.00013193 | 4.5131
2012[Co][ecu]3[ASR]7 | 5.9175 | 4.1214 | 3978.57 | 1.0422 | 1257.87 | 0 | 0.57814 | 0.5547 | 0.00010323 | 23.5883 | 26.8236 | 30.2338 | 32.8876 | 42.1053 | 31.5789 | 7.0175 | 15.7895 | 0 | 3.5088 | 0 | 0 | 100 | 0.00010323 | 4.7068
2012[Co][ecu]3[ASR]8 | 5.918 | 4.1309 | 3975.2 | 1.0431 | 1249.64 | 0 | 0.58098 | 0.55696 | 0.00010243 | 23.5715 | 26.7485 | 30.4061 | 33.0409 | 42.1053 | 31.5789 | 7.0175 | 15.7895 | 0 | 3.5088 | 0 | 0 | 100 | 0.00010243 | 4.6277
2012[Co][fsc]3[ASR]1 | 5.4364 | 4.1189 | 1420.41 | 1.102 | 1076.81 | 0 | 0.51632 | 0.46852 | 6.6719e-05 | 23.1187 | 26.2158 | 29.3819 | 32.4684 | 50 | 33.3333 | 4.1667 | 10.4167 | 0 | 2.0833 | 0 | 0 | 100 | 6.6719e-05 | 3.583
2012[Co][gra]2[ASR]1 | 5.1064 | 4.7209 | 2648.77 | 1.2146 | 550.504 | 0 | 0.4612 | 0.3797 | 0.00029515 | 28.8201 | 32.6133 | 33.9432 | 34.9666 | 48.0769 | 36.5385 | 5.7692 | 7.6923 | 0 | 1.9231 | 0 | 0 | 100 | 0.00029515 | 2.4979
2012[Co][hex]3[ASR]1 | 6.453 | 4.5776 | 7107.13 | 1.0352 | 1241.32 | 0 | 0.55984 | 0.5408 | 0.00011566 | 24.7711 | 27.142 | 30.5229 | 32.9133 | 50.4673 | 31.7757 | 3.7383 | 11.215 | 0 | 2.8037 | 0 | 0 | 100 | 0.00011566 | 4.5079
2012[Co][hms]3[ASR]1 | 5.3724 | 4.0709 | 2627.35 | 1.2194 | 545.304 | 0 | 0.45126 | 0.37005 | 0.00028233 | 27.9495 | 32.7013 | 35.1262 | 33.5965 | 50 | 34 | 6 | 8 | 0 | 2 | 0 | 0 | 100 | 0.00028233 | 2.8506
2012[Co][ins]3[ASR]1 | 5.5155 | 4.4264 | 1396.51 | 1.337 | 612.745 | 0 | 0.47732 | 0.357 | 0.00012618 | 25.7949 | 29.8348 | 34.0474 | 36.2938 | 40 | 32 | 4 | 20 | 0 | 4 | 0 | 0 | 100 | 0.00012618 | 2.671
2012[Co][ins]3[FSR]1 | 5.5155 | 4.4264 | 1396.51 | 1.337 | 612.745 | 0 | 0.47732 | 0.357 | 0.00012681 | 25.8308 | 29.7684 | 34.3535 | 35.7615 | 40 | 32 | 4 | 20 | 0 | 4 | 0 | 0 | 100 | 0.00012681 | 2.68
2012[Co][jeb]3[FSR]1 | 4.4373 | 3.8027 | 1867.49 | 1.2876 | 137.74 | 0.29149 | 0.42996 | 0.33392 | 0.00015439 | 32.6635 | 36.7432 | 40.2786 | 40.3457 | 38.7879 | 42.4242 | 4.8485 | 12.1212 | 0 | 1.8182 | 0 | 0 | 100 | 0.00015439 | 1.5775
2012[Co][lon]3[FSR]1 | 8.4587 | 6.4741 | 3281.26 | 0.66829 | 3960.12 | 0 | 0.74216 | 1.1105 | 4.8357e-05 | 18.8977 | 21.4986 | 23.121 | 29.4579 | 40.678 | 30.5085 | 3.3898 | 22.0339 | 0 | 3.3898 | 0 | 0 | 100 | 4.8357e-05 | 5.1727
2012[Co][nan]3[ASR]1 | 5.7421 | 5.0102 | 1644.91 | 1.2806 | 754.992 | 0 | 0.49228 | 0.38441 | 0.00027925 | 28.363 | 32.3292 | 33.1384 | 33.5196 | 47.6636 | 35.514 | 3.7383 | 11.215 | 0 | 1.8692 | 0 | 0 | 100.0001 | 0.00027925 | 3.223
2012[Co][nan]3[ASR]10 | 7.1933 | 5.6508 | 16209.9 | 0.83324 | 2156.32 | 0 | 0.63394 | 0.76081 | 7.6513e-05 | 22.2682 | 24.4465 | 26.198 | 32.2767 | 51.6129 | 32.2581 | 4.3011 | 9.6774 | 0 | 2.1505 | 0 | 0 | 100 | 7.6513e-05 | 5.3137
2012[Co][nan]3[ASR]14 | 13.4008 | 8.1727 | 13551.9 | 0.4532 | 4594.76 | 0 | 0.80324 | 1.7724 | 1.6476e-05 | 12.7479 | 15.2679 | 15.5601 | 23.8276 | 46.4286 | 28.5714 | 3.5714 | 17.8571 | 0 | 3.5714 | 0 | 0 | 99.9999 | 1.6476e-05 | 1.7529
2012[Co][nan]3[ASR]4 | 7.1952 | 4.3541 | 6555.14 | 1.0398 | 1236.41 | 0 | 0.55882 | 0.53741 | 9.7848e-05 | 23.5038 | 26.5282 | 30.6707 | 34.09 | 51.4563 | 33.0097 | 3.8835 | 9.2233 | 0 | 2.4272 | 0 | 0 | 100 | 9.7848e-05 | 4.8384
2012[Co][nan]3[FSR]1 | 5.7421 | 5.0102 | 1644.91 | 1.2806 | 754.992 | 0 | 0.49228 | 0.38441 | 0.00027929 | 28.3589 | 32.3721 | 33.1447 | 32.325 | 46.4286 | 28.5714 | 3.5714 | 17.8571 | 0 | 3.5714 | 0 | 0 | 99.9999 | 0.00027929 | 3.2223
2012[Co][nan]3[FSR]2 | 7.8034 | 7.2568 | 5290.16 | 1.1057 | 1381.53 | 0 | 0.61098 | 0.5526 | 0.00017606 | 30.4592 | 30.6179 | 25.7758 | 30.6656 | 36.3636 | 27.2727 | 2.2727 | 27.2727 | 0 | 6.8182 | 0 | 0 | 99.9999 | 0.00017606 | 3.6569
2012[Co][nan]3[FSR]3 | 7.1952 | 4.3541 | 6555.14 | 1.0398 | 1236.41 | 0 | 0.55882 | 0.53741 | 9.8256e-05 | 23.5274 | 26.4495 | 30.7452 | 33.6122 | 51.4563 | 33.0097 | 3.8835 | 9.2233 | 0 | 2.4272 | 0 | 0 | 100 | 9.8256e-05 | 4.858
2012[Co][ncb]3[ASR]1 | 7.9131 | 4.4778 | 5261.95 | 1.0165 | 984.189 | 380.275 | 0.61066 | 0.60074 | 9.9619e-05 | 25.415 | 27.039 | 25.5915 | 30.0974 | 44.7761 | 26.8657 | 4.4776 | 19.403 | 0 | 4.4776 | 0 | 0 | 100 | 9.9619e-05 | 4.1873
2012[Co][nog]3[ASR]1 | 6.7331 | 4.3742 | 5723.78 | 1.1203 | 996.394 | 0 | 0.56274 | 0.50233 | 3.6675e-05 | 23.5025 | 25.4036 | 23.7446 | 27.7078 | 35.2941 | 35.2941 | 23.5294 | 0 | 0 | 5.8824 | 0 | 0 | 100 | 3.6675e-05 | 1.8266
2012[Co][nog]3[FSR]1 | 6.7331 | 4.3742 | 5723.78 | 1.1203 | 996.394 | 0 | 0.56274 | 0.50233 | 3.6841e-05 | 23.5345 | 25.6244 | 23.5372 | 28.412 | 35.2941 | 35.2941 | 23.5294 | 0 | 0 | 5.8824 | 0 | 0 | 100 | 3.6841e-05 | 1.8235
2012[Co][pcu]3[ASR]2 | 5.4127 | 4.5244 | 3171.69 | 1.0334 | 585.432 | 64.6245 | 0.49688 | 0.48082 | 0.00011056 | 29.4473 | 31.4988 | 31.6002 | 32.8245 | 44.8276 | 41.3793 | 12.069 | 0 | 0 | 1.7241 | 0 | 0 | 100 | 0.00011056 | 3.5106
2012[Co][pcu]3[ASR]3 | 7.1813 | 3.9817 | 2722.18 | 0.96198 | 1697.43 | 0 | 0.59532 | 0.61885 | 8.4257e-05 | 21.3436 | 24.5334 | 28.7315 | 31.8572 | 46.1538 | 33.3333 | 7.6923 | 10.2564 | 0 | 2.5641 | 0 | 0 | 99.9999 | 8.4257e-05 | 5.4811
2012[Co][pcu]3[ASR]6 | 6.1602 | 4.4929 | 2612.27 | 1.1578 | 759.602 | 0 | 0.48594 | 0.41972 | 0.00018251 | 26.3099 | 30.8239 | 35.9137 | 36.3193 | 51.0638 | 34.0426 | 4.2553 | 8.5106 | 0 | 2.1277 | 0 | 0 | 100 | 0.00018251 | 3.8984
2012[Co][pcu]3[ASR]7 | 4.4812 | 3.8464 | 1708.13 | 1.1461 | 401.671 | 0 | 0.49032 | 0.42781 | 9.6416e-05 | 28.8452 | 34.1355 | 38.8976 | 39.4574 | 47.619 | 34.9206 | 9.5238 | 6.3492 | 0 | 1.5873 | 0 | 0 | 99.9999 | 9.6416e-05 | 3.6649
2012[Co][pcu]3[FSR]2 | 7.1813 | 3.9817 | 2722.18 | 0.96198 | 1697.43 | 0 | 0.59532 | 0.61885 | 8.4345e-05 | 21.3426 | 24.6174 | 28.6014 | 32.451 | 46.1538 | 33.3333 | 7.6923 | 10.2564 | 0 | 2.5641 | 0 | 0 | 99.9999 | 8.4345e-05 | 5.483
2012[Co][pts]3[FSR]1 | 6.2635 | 4.0986 | 4572.85 | 0.9586 | 1533.55 | 0 | 0.58924 | 0.61469 | 9.9909e-05 | 24.8097 | 25.9753 | 27.9561 | 33.0381 | 41.6667 | 40.2778 | 1.3889 | 14.5833 | 0 | 2.0833 | 0 | 0 | 100 | 9.9909e-05 | 4.5194
2012[Co][rho]3[ASR]1 | 19.5071 | 7.1215 | 12232.8 | 0.92221 | 1533.56 | 0 | 0.66544 | 0.72157 | 2.0287e-05 | 18.6399 | 21.0676 | 20.989 | 21.1419 | 28.5714 | 19.0476 | 28.5714 | 19.0476 | 0 | 4.7619 | 0 | 0 | 99.9999 | 2.0287e-05 | 1.5053
2012[Co][rtl]3[ASR]1 | 4.444 | 3.9137 | 953.185 | 1.2376 | 422.288 | 0 | 0.47948 | 0.38741 | 0.0014366 | 35.8615 | 42.7944 | 45.4335 | 38.8825 | 45.7143 | 34.2857 | 5.7143 | 11.4286 | 0 | 2.8571 | 0 | 0 | 100 | 0.0014366 | 5.4194
2012[Co][rtl]3[FSR]1 | 4.444 | 3.9137 | 953.185 | 1.2376 | 422.288 | 0 | 0.47948 | 0.38741 | 0.001423 | 35.835 | 42.6444 | 46.2146 | 36.3737 | 45.7143 | 34.2857 | 5.7143 | 11.4286 | 0 | 2.8571 | 0 | 0 | 100 | 0.001423 | 5.3959
2012[Co][scu]3[FSR]1 | 7.7836 | 4.7206 | 4535.97 | 0.87891 | 2090.44 | 0 | 0.664 | 0.75548 | 0.00032133 | 30.2546 | 29.6636 | 28.7958 | 32.1247 | 33.3333 | 36.036 | 0 | 27.027 | 0 | 3.6036 | 0 | 0 | 99.9999 | 0.00032133 | 6.0681
2012[Co][sqp]3[ASR]1 | 5.5308 | 4.0518 | 2428.65 | 1.4719 | 338.887 | 0 | 0.43972 | 0.29874 | 7.5903e-05 | 25.6537 | 29.1219 | 30.6528 | 30.7298 | 37.5 | 33.3333 | 4.1667 | 20.8333 | 0 | 4.1667 | 0 | 0 | 100 | 7.5903e-05 | 1.6074
2012[Co][sqp]3[FSR]1 | 5.5308 | 4.0518 | 2428.65 | 1.4719 | 338.887 | 0 | 0.43972 | 0.29874 | 7.5272e-05 | 25.5921 | 29.0562 | 30.8367 | 30.3923 | 37.5 | 33.3333 | 4.1667 | 20.8333 | 0 | 4.1667 | 0 | 0 | 100 | 7.5272e-05 | 1.5958
2012[Co][tsn]3[ASR]2 | 10.2784 | 7.6856 | 3524.44 | 0.69448 | 2968.24 | 0 | 0.70524 | 1.0155 | 5.1719e-05 | 19.4449 | 22.0857 | 22.423 | 29.2642 | 46.3576 | 34.4371 | 3.9735 | 13.245 | 0 | 1.9868 | 0 | 0 | 100 | 5.1719e-05 | 4.4859
2012[Co][tsn]3[FSR]1 | 10.2784 | 7.6856 | 3524.44 | 0.69448 | 2968.24 | 0 | 0.70524 | 1.0155 | 5.2035e-05 | 19.4934 | 22.1447 | 22.6391 | 29.3074 | 46.3576 | 34.4371 | 3.9735 | 13.245 | 0 | 1.9868 | 0 | 0 | 100 | 5.2035e-05 | 4.5282
2012[Cu][apo]3[ASR]1 | 6.0825 | 3.7902 | 5539.83 | 1.1315 | 935.895 | 0 | 0.54262 | 0.47957 | 0.00021985 | 27.1342 | 31.2881 | 35.62 | 38.6451 | 40.4494 | 26.9663 | 20.2247 | 0 | 2.2472 | 5.618 | 4.4944 | 0 | 100 | 0.00021985 | 4.9875
2012[Cu][apo]3[ASR]2 | 4.6995 | 3.6534 | 3577.13 | 1.0945 | 965.436 | 0 | 0.60894 | 0.55638 | 0.00027137 | 27.2892 | 31.3461 | 35.0521 | 35.9199 | 48.8372 | 30.2326 | 0 | 16.2791 | 0 | 2.3256 | 2.3256 | 0 | 100.0001 | 0.00027137 | 6.5533
2012[Cu][apo]3[FSR]1 | 6.0825 | 3.7902 | 5539.83 | 1.1315 | 935.895 | 0 | 0.54262 | 0.47957 | 0.00022244 | 27.2353 | 31.6558 | 36.0474 | 38.4298 | 43.4783 | 21.7391 | 13.0435 | 17.3913 | 0 | 4.3478 | 0 | 0 | 100 | 0.00022244 | 5.0017
2012[Cu][bpq]3[FSR]1 | 6.9436 | 6.2575 | 4634.15 | 1.1333 | 974.159 | 0 | 0.52134 | 0.46001 | 5.8567e-05 | 23.1464 | 25.6814 | 27.6455 | 31.2453 | 48.8372 | 30.2326 | 0 | 16.2791 | 0 | 2.3256 | 2.3256 | 0 | 100.0001 | 5.8567e-05 | 3.0512
2012[Cu][ith]3[ASR]1 | 19.9203 | 7.7515 | 20681.4 | 0.41615 | 4661.65 | 0 | 0.8176 | 1.9647 | 1.4113e-05 | 12.8722 | 15.3317 | 15.2334 | 18.5357 | 46.1538 | 34.6154 | 2.5641 | 14.1026 | 0 | 2.5641 | 0 | 0 | 100 | 1.4113e-05 | 1.424
2012[Cu][met]3[ASR]1 | 5.3239 | 4.0644 | 1331.29 | 1.4943 | 468.906 | 0 | 0.50246 | 0.33626 | 2.0331e-05 | 24.4257 | 27.0428 | 28.0321 | 28.8026 | 53.4884 | 32.5581 | 2.3256 | 9.3023 | 0 | 2.3256 | 0 | 0 | 100 | 2.0331e-05 | 1.2945
2012[Cu][met]3[FSR]1 | 5.3239 | 4.0644 | 1331.29 | 1.4943 | 468.906 | 0 | 0.50246 | 0.33626 | 2.0386e-05 | 24.4352 | 26.9629 | 28.1167 | 28.6441 | 26.6667 | 26.6667 | 40 | 0 | 0 | 6.6667 | 0 | 0 | 100.0001 | 2.0386e-05 | 1.29
2012[Cu][pcu]3[ASR]5 | 6.0742 | 4.2788 | 2903.46 | 0.96516 | 1295.01 | 0.37973 | 0.59516 | 0.61664 | 0.00012057 | 25.6544 | 28.426 | 30.0739 | 31.6659 | 26.6667 | 26.6667 | 40 | 0 | 0 | 6.6667 | 0 | 0 | 100.0001 | 0.00012057 | 4.8842
2012[Cu][qtz]3[ASR]1 | 6.4344 | 5.8291 | 6258.15 | 0.99113 | 1182.85 | 0 | 0.54648 | 0.55137 | 6.2027e-05 | 24.7613 | 26.8791 | 27.3121 | 30.1542 | 44.8276 | 36.7816 | 4.5977 | 11.4943 | 0 | 2.2989 | 0 | 0 | 100.0001 | 6.2027e-05 | 2.8013
2012[Cu][qtz]3[FSR]1 | 6.4344 | 5.8291 | 6258.15 | 0.99113 | 1182.85 | 0 | 0.54648 | 0.55137 | 6.1722e-05 | 24.6928 | 26.9388 | 27.2191 | 30.2006 | 52.2388 | 40.2985 | 1.4925 | 0 | 1.4925 | 1.4925 | 2.9851 | 0 | 99.9999 | 6.1722e-05 | 2.8205
2012[Cu][rob]3[ASR]1 | 6.1865 | 5.7404 | 1458.42 | 1.3015 | 673.398 | 0 | 0.48174 | 0.37015 | 2.916e-05 | 21.5005 | 24.8894 | 29.8714 | 30.8755 | 52.2388 | 40.2985 | 1.4925 | 0 | 1.4925 | 1.4925 | 2.9851 | 0 | 99.9999 | 2.916e-05 | 2.1394
2012[Cu][rob]3[ASR]2 | 6.864 | 6.1048 | 3191.38 | 1.2187 | 820.354 | 0 | 0.51508 | 0.42264 | 2.3055e-05 | 21.0282 | 23.909 | 26.8896 | 29.4778 | 37.931 | 41.3793 | 3.4483 | 13.7931 | 0 | 3.4483 | 0 | 0 | 100 | 2.3055e-05 | 2.1689
2012[Cu][rob]3[FSR]1 | 6.1865 | 5.7404 | 1458.42 | 1.3015 | 673.398 | 0 | 0.48174 | 0.37015 | 2.8981e-05 | 21.5014 | 24.9231 | 29.671 | 32.6146 | 37.7049 | 42.623 | 3.2787 | 13.1148 | 0 | 3.2787 | 0 | 0 | 100.0001 | 2.8981e-05 | 2.0952
2012[Cu][rob]3[FSR]2 | 6.864 | 6.1048 | 3191.38 | 1.2187 | 820.354 | 0 | 0.51508 | 0.42264 | 2.2404e-05 | 20.9211 | 23.8702 | 26.478 | 30.0653 | 37.931 | 41.3793 | 3.4483 | 13.7931 | 0 | 3.4483 | 0 | 0 | 100 | 2.2404e-05 | 2.1407
2012[Cu][ths]3[ASR]1 | 5.625 | 4.4344 | 2444.72 | 1.0627 | 2186.12 | 0 | 0.68878 | 0.64813 | 2.0468e-05 | 16.5025 | 19.213 | 21.5925 | 31.7421 | 37.7049 | 42.623 | 3.2787 | 13.1148 | 0 | 3.2787 | 0 | 0 | 100.0001 | 2.0468e-05 | 2.4392
2012[Cu][ths]3[ASR]2 | 5.6418 | 4.478 | 2455.46 | 1.0581 | 2237.05 | 0 | 0.68986 | 0.652 | 2.0377e-05 | 16.4319 | 19.143 | 21.5303 | 31.2608 | 30 | 0 | 0 | 60 | 0 | 10 | 0 | 0 | 100 | 2.0377e-05 | 2.4387
2012[Cu][ths]3[ASR]3 | 5.7357 | 4.6046 | 2498.48 | 1.0398 | 2449.45 | 0 | 0.69602 | 0.66935 | 1.9958e-05 | 16.1771 | 18.889 | 21.2155 | 31.1401 | 30 | 0 | 0 | 60 | 0 | 10 | 0 | 0 | 100 | 1.9958e-05 | 2.4164
2012[Cu][ths]3[FSR]1 | 5.625 | 4.4344 | 2444.72 | 1.0627 | 2186.12 | 0 | 0.68878 | 0.64813 | 2.0511e-05 | 16.5085 | 19.1985 | 21.676 | 31.3642 | 30 | 0 | 0 | 60 | 0 | 10 | 0 | 0 | 100 | 2.0511e-05 | 2.4433
2012[Cu][ths]3[FSR]2 | 5.6418 | 4.478 | 2455.46 | 1.0581 | 2237.05 | 0 | 0.68986 | 0.652 | 2.0464e-05 | 16.4476 | 19.1719 | 21.549 | 31.0494 | 30 | 0 | 0 | 60 | 0 | 10 | 0 | 0 | 100 | 2.0464e-05 | 2.4627
2012[Cu][ths]3[FSR]3 | 5.7357 | 4.6046 | 2498.48 | 1.0398 | 2449.45 | 0 | 0.69602 | 0.66935 | 1.997e-05 | 16.1863 | 18.8822 | 21.3358 | 31.673 | 30 | 0 | 0 | 60 | 0 | 10 | 0 | 0 | 100 | 1.997e-05 | 2.4386
2012[Cu][unc]3[ASR]1 | 5.0388 | 4.893 | 1196.22 | 1.5088 | 358.839 | 0 | 0.46126 | 0.30571 | 8.1151e-05 | 28.0601 | 32.9406 | 39.5119 | 44.3761 | 30 | 0 | 0 | 60 | 0 | 10 | 0 | 0 | 100 | 8.1151e-05 | 2.094
2012[Cu][unc]3[ASR]10 | 5.1727 | 4.9827 | 1213.78 | 1.487 | 368.217 | 0 | 0.46514 | 0.31281 | 6.5973e-05 | 26.9951 | 31.4976 | 38.8885 | 42.1016 | 25 | 33.3333 | 33.3333 | 4.1667 | 0 | 4.1667 | 0 | 0 | 100 | 6.5973e-05 | 2.0419
2012[Cu][unc]3[ASR]11 | 5.1506 | 4.9916 | 1213.29 | 1.4876 | 391.371 | 0 | 0.46694 | 0.31389 | 6.9874e-05 | 27.3069 | 32.2673 | 39.4168 | 43.4046 | 25 | 33.3333 | 33.3333 | 4.1667 | 0 | 4.1667 | 0 | 0 | 100 | 6.9874e-05 | 2.1997
2012[Cu][unc]3[ASR]2 | 5.1026 | 4.939 | 1206.29 | 1.4962 | 389.086 | 0 | 0.46498 | 0.31077 | 7.5513e-05 | 27.7411 | 32.6557 | 39.8573 | 41.7696 | 25 | 33.3333 | 33.3333 | 4.1667 | 0 | 4.1667 | 0 | 0 | 100 | 7.5513e-05 | 2.1638
2012[Cu][unc]3[ASR]3 | 5.1428 | 4.9883 | 1211.23 | 1.4901 | 363.744 | 0 | 0.46448 | 0.31171 | 7.3012e-05 | 27.566 | 32.7187 | 40.4263 | 42.6888 | 25 | 33.3333 | 33.3333 | 4.1667 | 0 | 4.1667 | 0 | 0 | 100 | 7.3012e-05 | 2.2796
2012[Cu][unc]3[ASR]4 | 5.1805 | 5.0297 | 1217.29 | 1.4827 | 374.707 | 0 | 0.4685 | 0.31598 | 6.8906e-05 | 27.2101 | 31.7906 | 40.0507 | 42.1618 | 25 | 33.3333 | 33.3333 | 4.1667 | 0 | 4.1667 | 0 | 0 | 100 | 6.8906e-05 | 2.2065
2012[Cu][unc]3[ASR]5 | 5.1723 | 5.0019 | 1209.96 | 1.4917 | 374.939 | 0 | 0.4655 | 0.31206 | 6.8336e-05 | 27.1982 | 32.0515 | 40.2107 | 41.3919 | 25 | 33.3333 | 33.3333 | 4.1667 | 0 | 4.1667 | 0 | 0 | 100 | 6.8336e-05 | 2.202
2012[Cu][unc]3[ASR]6 | 5.1801 | 5.0264 | 1217.05 | 1.483 | 379.89 | 0 | 0.46972 | 0.31674 | 6.3994e-05 | 26.9505 | 31.6531 | 39.2564 | 43.9401 | 25 | 33.3333 | 33.3333 | 4.1667 | 0 | 4.1667 | 0 | 0 | 100 | 6.3994e-05 | 2.1811
2012[Cu][unc]3[ASR]7 | 5.1571 | 4.9932 | 1218.28 | 1.4815 | 368.964 | 0 | 0.46776 | 0.31573 | 6.7892e-05 | 27.3356 | 32.5341 | 40.8011 | 42.4816 | 25 | 33.3333 | 33.3333 | 4.1667 | 0 | 4.1667 | 0 | 0 | 100 | 6.7892e-05 | 2.3074
2012[Cu][unc]3[ASR]8 | 5.0903 | 4.9156 | 1206.12 | 1.4964 | 356.836 | 0 | 0.46278 | 0.30926 | 7.8749e-05 | 28.0126 | 32.9034 | 40.6206 | 42.8665 | 25 | 33.3333 | 33.3333 | 4.1667 | 0 | 4.1667 | 0 | 0 | 100 | 7.8749e-05 | 2.2037
2012[Cu][unc]3[ASR]9 | 5.1828 | 5.0137 | 1224.23 | 1.4743 | 380.018 | 0 | 0.46712 | 0.31684 | 6.2243e-05 | 26.8019 | 31.3128 | 38.8257 | 41.8592 | 25 | 33.3333 | 33.3333 | 4.1667 | 0 | 4.1667 | 0 | 0 | 100 | 6.2243e-05 | 2.1434
2012[Cu][unc]3[FSR]1 | 5.0388 | 4.893 | 1196.22 | 1.5088 | 358.839 | 0 | 0.46126 | 0.30571 | 7.6599e-05 | 27.8122 | 32.4628 | 38.9516 | 42.5617 | 25 | 33.3333 | 33.3333 | 4.1667 | 0 | 4.1667 | 0 | 0 | 100 | 7.6599e-05 | 2.0368
2012[Cu][unc]3[FSR]10 | 5.1727 | 4.9827 | 1213.78 | 1.487 | 368.217 | 0 | 0.46514 | 0.31281 | 6.7993e-05 | 27.1081 | 31.6658 | 38.7337 | 42.2088 | 25 | 33.3333 | 33.3333 | 4.1667 | 0 | 4.1667 | 0 | 0 | 100 | 6.7993e-05 | 2.0406
2012[Cu][unc]3[FSR]11 | 5.1506 | 4.9916 | 1213.29 | 1.4876 | 391.371 | 0 | 0.46694 | 0.31389 | 6.592e-05 | 27.0224 | 32.1439 | 39.0759 | 42.4991 | 25 | 33.3333 | 33.3333 | 4.1667 | 0 | 4.1667 | 0 | 0 | 100 | 6.592e-05 | 2.1422
2012[Cu][unc]3[FSR]2 | 5.1026 | 4.939 | 1206.29 | 1.4962 | 389.086 | 0 | 0.46498 | 0.31077 | 7.6157e-05 | 27.7549 | 32.5872 | 40.5161 | 40.8344 | 25 | 33.3333 | 33.3333 | 4.1667 | 0 | 4.1667 | 0 | 0 | 100 | 7.6157e-05 | 2.1559
2012[Cu][unc]3[FSR]3 | 5.1428 | 4.9883 | 1211.23 | 1.4901 | 363.744 | 0 | 0.46448 | 0.31171 | 7.5106e-05 | 27.6848 | 33.1055 | 40.3041 | 41.0606 | 25 | 33.3333 | 33.3333 | 4.1667 | 0 | 4.1667 | 0 | 0 | 100 | 7.5106e-05 | 2.2983
2012[Cu][unc]3[FSR]4 | 5.1805 | 5.0297 | 1217.29 | 1.4827 | 374.707 | 0 | 0.4685 | 0.31598 | 7.1382e-05 | 27.374 | 32.6556 | 39.8877 | 43.7359 | 25 | 33.3333 | 33.3333 | 4.1667 | 0 | 4.1667 | 0 | 0 | 100 | 7.1382e-05 | 2.2868
2012[Cu][unc]3[FSR]5 | 5.1723 | 5.0019 | 1209.96 | 1.4917 | 374.939 | 0 | 0.4655 | 0.31206 | 6.4594e-05 | 26.9345 | 31.8163 | 39.4003 | 43.2833 | 25 | 33.3333 | 33.3333 | 4.1667 | 0 | 4.1667 | 0 | 0 | 100 | 6.4594e-05 | 2.1403
2012[Cu][unc]3[FSR]6 | 5.1801 | 5.0264 | 1217.05 | 1.483 | 379.89 | 0 | 0.46972 | 0.31674 | 6.3915e-05 | 26.9389 | 31.7309 | 39.5317 | 42.0594 | 25 | 33.3333 | 33.3333 | 4.1667 | 0 | 4.1667 | 0 | 0 | 100 | 6.3915e-05 | 2.1943
2012[Cu][unc]3[FSR]7 | 5.1571 | 4.9932 | 1218.28 | 1.4815 | 368.964 | 0 | 0.46776 | 0.31573 | 6.4835e-05 | 27.1567 | 32.1815 | 39.6801 | 42.3414 | 25 | 33.3333 | 33.3333 | 4.1667 | 0 | 4.1667 | 0 | 0 | 100 | 6.4835e-05 | 2.2476
2012[Cu][unc]3[FSR]8 | 5.0903 | 4.9156 | 1206.12 | 1.4964 | 356.836 | 0 | 0.46278 | 0.30926 | 7.7457e-05 | 27.9571 | 32.7828 | 40.6726 | 43.0667 | 25 | 33.3333 | 33.3333 | 4.1667 | 0 | 4.1667 | 0 | 0 | 100 | 7.7457e-05 | 2.2185
2012[Cu][unc]3[FSR]9 | 5.1828 | 5.0137 | 1224.23 | 1.4743 | 380.018 | 0 | 0.46712 | 0.31684 | 6.0685e-05 | 26.6855 | 31.3521 | 38.4719 | 43.1883 | 25 | 33.3333 | 33.3333 | 4.1667 | 0 | 4.1667 | 0 | 0 | 100 | 6.0685e-05 | 2.1203
2012[CuW][dia]3[ASR]1 | 7.6304 | 5.4081 | 5706.06 | 1.6702 | 478.468 | 0 | 0.48224 | 0.28873 | 4.1671e-05 | 23.0472 | 26.0116 | 30.4275 | 33.5432 | 25 | 33.3333 | 33.3333 | 4.1667 | 0 | 4.1667 | 0 | 0 | 100 | 4.1671e-05 | 1.8675
2012[Dy][nan]3[ASR]1 | 7.1072 | 4.4591 | 3407.63 | 1.1545 | 1327.17 | 0 | 0.59856 | 0.51845 | 6.4596e-05 | 22.2161 | 25.0227 | 28.6165 | 34.037 | 48.8636 | 28.4091 | 0 | 18.1818 | 0 | 2.2727 | 2.2727 | 0 | 99.9999 | 6.4596e-05 | 4.3173
2012[Dy][nan]3[FSR]1 | 7.1072 | 4.4591 | 3407.63 | 1.1545 | 1327.17 | 0 | 0.59856 | 0.51845 | 6.4846e-05 | 22.2328 | 25.1273 | 28.6339 | 33.0982 | 48.8636 | 28.4091 | 0 | 18.1818 | 0 | 2.2727 | 2.2727 | 0 | 99.9999 | 6.4846e-05 | 4.3024
2012[Er][nan]3[ASR]1 | 7.3373 | 4.4641 | 3370.38 | 1.1767 | 1270.15 | 0 | 0.5942 | 0.50499 | 7.4416e-05 | 23.121 | 25.9945 | 28.8036 | 33.5943 | 48.8636 | 28.4091 | 0 | 18.1818 | 0 | 2.2727 | 2.2727 | 0 | 99.9999 | 7.4416e-05 | 4.3459
2012[Er][nan]3[FSR]1 | 7.3373 | 4.4641 | 3370.38 | 1.1767 | 1270.15 | 0 | 0.5942 | 0.50499 | 7.2983e-05 | 23.0015 | 25.9111 | 28.9315 | 33.6382 | 48.8636 | 28.4091 | 0 | 18.1818 | 0 | 2.2727 | 2.2727 | 0 | 99.9999 | 7.2983e-05 | 4.3324
2012[Eu][nan]3[ASR]1 | 5.941 | 5.2893 | 1640.97 | 1.288 | 695.849 | 0 | 0.52174 | 0.40508 | 0.00016673 | 24.879 | 29.6068 | 33.8218 | 33.1289 | 46.0177 | 35.3982 | 0 | 16.8142 | 0 | 1.7699 | 0 | 0 | 100 | 0.00016673 | 3.1603
2012[Eu][nan]3[ASR]2 | 7.3328 | 4.5484 | 3464.89 | 1.1152 | 1347.56 | 0 | 0.60744 | 0.54467 | 6.7656e-05 | 22.4346 | 25.1986 | 28.859 | 33.4107 | 48.8636 | 28.4091 | 0 | 18.1818 | 0 | 2.2727 | 2.2727 | 0 | 99.9999 | 6.7656e-05 | 4.5813
2012[Eu][nan]3[FSR]1 | 5.941 | 5.2893 | 1640.97 | 1.288 | 695.849 | 0 | 0.52174 | 0.40508 | 0.00016568 | 24.853 | 29.4521 | 33.6908 | 33.6085 | 46.0177 | 35.3982 | 0 | 16.8142 | 0 | 1.7699 | 0 | 0 | 100 | 0.00016568 | 3.1533
2012[Eu][nan]3[FSR]2 | 7.3328 | 4.5484 | 3464.89 | 1.1152 | 1347.56 | 0 | 0.60744 | 0.54467 | 6.7907e-05 | 22.4537 | 25.3489 | 28.4814 | 34.3958 | 48.8636 | 28.4091 | 0 | 18.1818 | 0 | 2.2727 | 2.2727 | 0 | 99.9999 | 6.7907e-05 | 4.602
2012[Eu][pcu]3[ASR]1 | 4.8597 | 3.9224 | 1927.97 | 1.6887 | 325.248 | 0 | 0.45956 | 0.27214 | 0.00042299 | 33.1585 | 36.3916 | 35.9526 | 37.4111 | 36.3636 | 24.2424 | 9.0909 | 27.2727 | 0 | 3.0303 | 0 | 0 | 99.9999 | 0.00042299 | 2.3665
2012[Eu][tfz]3[ASR]1 | 7.3671 | 6.7387 | 2246.27 | 1.1467 | 805.368 | 93.406 | 0.52834 | 0.46074 | 0.000344 | 33.3039 | 32.7725 | 29.2657 | 32.4767 | 46.1538 | 39.7436 | 0 | 12.8205 | 0 | 1.2821 | 0 | 0 | 100 | 0.000344 | 3.6983
2012[Fe][bpq]3[ASR]1 | 7.8554 | 7.3427 | 1583.6 | 0.99392 | 1538.3 | 0 | 0.63556 | 0.63944 | 4.2711e-05 | 18.1527 | 21.2616 | 26.3692 | 32.2647 | 42.1053 | 26.3158 | 0 | 26.3158 | 0 | 5.2632 | 0 | 0 | 100.0001 | 4.2711e-05 | 4.8619
2012[Fe][bpq]3[ASR]2 | 7.7636 | 7.2261 | 1579.3 | 0.99663 | 1508.51 | 0 | 0.62892 | 0.63105 | 4.4156e-05 | 18.3461 | 21.511 | 26.8423 | 32.1292 | 42.1053 | 26.3158 | 0 | 26.3158 | 0 | 5.2632 | 0 | 0 | 100.0001 | 4.4156e-05 | 4.9747
2012[Fe][bpq]3[ASR]3 | 8.0593 | 7.6017 | 3163.82 | 0.99075 | 1650.24 | 0 | 0.63854 | 0.6445 | 5.2819e-05 | 19.5245 | 22.6529 | 28.7418 | 33.7689 | 44.4444 | 22.2222 | 0 | 27.7778 | 0 | 5.5556 | 0 | 0 | 100 | 5.2819e-05 | 6.2265
2012[Fe][nan]3[ASR]1 | 8.3177 | 7.689 | 1330.46 | 1.3921 | 912.434 | 0 | 0.54892 | 0.39431 | 1.7742e-05 | 21.6623 | 24.3207 | 27.8786 | 33.4265 | 33.3333 | 16.6667 | 0 | 41.6667 | 0 | 8.3333 | 0 | 0 | 100 | 1.7742e-05 | 2.3458
2012[Fe][nan]3[ASR]2 | 8.0304 | 7.4238 | 1332.74 | 1.3897 | 1005.98 | 0 | 0.55336 | 0.39818 | 3.5785e-05 | 23.741 | 26.9479 | 32.5727 | 35.6801 | 33.3333 | 16.6667 | 0 | 41.6667 | 0 | 8.3333 | 0 | 0 | 100 | 3.5785e-05 | 4.4186
2012[Fe][nan]3[ASR]8 | 7.7418 | 5.7993 | 1339.38 | 1.3757 | 726.345 | 0 | 0.52008 | 0.37805 | 3.2482e-06 | 15.5002 | 18.0088 | 18.8481 | 25.9519 | 33.3333 | 33.3333 | 0 | 26.6667 | 0 | 6.6667 | 0 | 0 | 100 | 3.2482e-06 | 0.32356
2012[Fe][nan]3[FSR]1 | 8.3177 | 7.689 | 1330.46 | 1.3921 | 912.434 | 0 | 0.54892 | 0.39431 | 1.7281e-05 | 21.5082 | 24.3805 | 27.4114 | 34.1664 | 33.3333 | 16.6667 | 0 | 41.6667 | 0 | 8.3333 | 0 | 0 | 100 | 1.7281e-05 | 2.2877
2012[Fe][nan]3[FSR]2 | 8.0304 | 7.4238 | 1332.74 | 1.3897 | 1005.98 | 0 | 0.55336 | 0.39818 | 3.5128e-05 | 23.6795 | 26.7844 | 32.4984 | 33.0733 | 33.3333 | 16.6667 | 0 | 41.6667 | 0 | 8.3333 | 0 | 0 | 100 | 3.5128e-05 | 4.4299
2012[Fe][nan]3[FSR]3 | 7.6275 | 6.9094 | 1679.41 | 0.92964 | 1831.62 | 0 | 0.64352 | 0.69222 | 0.00022983 | 28.3958 | 28.0053 | 32.0885 | 33.0265 | 29.8851 | 32.1839 | 27.5862 | 6.8966 | 0 | 3.4483 | 0 | 0 | 100.0001 | 0.00022983 | 8.5263
2012[Fe][nan]3[FSR]4 | 7.6791 | 6.9503 | 1677.56 | 0.93067 | 1836.28 | 0 | 0.64244 | 0.6903 | 0.00020497 | 27.6192 | 27.5669 | 31.8216 | 32.7027 | 29.8851 | 32.1839 | 27.5862 | 6.8966 | 0 | 3.4483 | 0 | 0 | 100.0001 | 0.00020497 | 8.3663
2012[Fe][nan]3[FSR]5 | 7.5069 | 6.7789 | 1690 | 0.92382 | 1904.34 | 0 | 0.64426 | 0.69739 | 0.00018381 | 26.5771 | 27.4582 | 31.484 | 33.865 | 29.8851 | 32.1839 | 27.5862 | 6.8966 | 0 | 3.4483 | 0 | 0 | 100.0001 | 0.00018381 | 8.4056
2012[Fe][nan]3[FSR]6 | 7.5854 | 6.7973 | 1663.98 | 0.93826 | 1863.51 | 0 | 0.64362 | 0.68597 | 0.00014666 | 24.8576 | 27.2097 | 32.0179 | 33.6517 | 29.8851 | 32.1839 | 27.5862 | 6.8966 | 0 | 3.4483 | 0 | 0 | 100.0001 | 0.00014666 | 8.4104
2012[Fe][pts]3[ASR]1 | 5.5157 | 5.0606 | 2477.4 | 0.82645 | 1727.05 | 0 | 0.6262 | 0.7577 | 0.00044398 | 29.3324 | 30.0357 | 28.5298 | 29.9601 | 42.1875 | 37.5 | 9.375 | 6.25 | 0 | 1.5625 | 3.125 | 0 | 100 | 0.00044398 | 6.6147
2012[Ga][ctn]3[ASR]1 | 6.1149 | 5.2578 | 3991.15 | 0.86343 | 2713.13 | 0 | 0.68892 | 0.79789 | 0.00011427 | 19.6469 | 23.202 | 30.1277 | 34.9531 | 48 | 16 | 0 | 32 | 0 | 4 | 0 | 0 | 100 | 0.00011427 | 8.9773
2012[Gd][nan]3[ASR]1 | 7.5607 | 4.5171 | 3434.18 | 1.1354 | 1311.72 | 0 | 0.60318 | 0.53123 | 7.1439e-05 | 22.8986 | 25.5562 | 29.0096 | 33.4298 | 48.8636 | 28.4091 | 0 | 18.1818 | 0 | 2.2727 | 2.2727 | 0 | 99.9999 | 7.1439e-05 | 4.4943
2012[Gd][nan]3[FSR]1 | 7.5607 | 4.5171 | 3434.18 | 1.1354 | 1311.72 | 0 | 0.60318 | 0.53123 | 7.0652e-05 | 22.8404 | 25.7432 | 28.774 | 33.1998 | 48.8636 | 28.4091 | 0 | 18.1818 | 0 | 2.2727 | 2.2727 | 0 | 99.9999 | 7.0652e-05 | 4.4784
2012[Ho][nan]3[ASR]1 | 7.2918 | 4.4652 | 3382.5 | 1.1679 | 1299.73 | 0 | 0.599 | 0.5129 | 7.2116e-05 | 22.7647 | 25.5207 | 28.9247 | 33.6632 | 48.8636 | 28.4091 | 0 | 18.1818 | 0 | 2.2727 | 2.2727 | 0 | 99.9999 | 7.2116e-05 | 4.416
2012[Ho][nan]3[FSR]1 | 7.2918 | 4.4652 | 3382.5 | 1.1679 | 1299.73 | 0 | 0.599 | 0.5129 | 7.1871e-05 | 22.7199 | 25.6438 | 29.0487 | 33.2893 | 48.8636 | 28.4091 | 0 | 18.1818 | 0 | 2.2727 | 2.2727 | 0 | 99.9999 | 7.1871e-05 | 4.4014
2012[In][dia]3[ASR]2 | 9.9241 | 4.724 | 9487.52 | 0.83346 | 2315.12 | 0 | 0.66892 | 0.80259 | 0.00025447 | 28.6664 | 30.3685 | 24.6887 | 30.4233 | 52.8302 | 30.1887 | 0 | 15.0943 | 0 | 1.8868 | 0 | 0 | 100 | 0.00025447 | 5.4806
2012[In][dia]3[ASR]3 | 9.774 | 4.7022 | 9321.56 | 0.8483 | 2253.46 | 0 | 0.66286 | 0.7814 | 0.00019987 | 27.296 | 28.9288 | 25.3014 | 30.8789 | 52.8302 | 30.1887 | 0 | 15.0943 | 0 | 1.8868 | 0 | 0 | 100 | 0.00019987 | 5.5759
2012[In][dia]3[ASR]4 | 7.1359 | 6.9869 | 4787.74 | 0.8258 | 2533.8 | 0 | 0.67844 | 0.82155 | 9.9058e-05 | 23.3208 | 25.598 | 24.9153 | 32.8104 | 52.8302 | 30.1887 | 0 | 15.0943 | 0 | 1.8868 | 0 | 0 | 100 | 9.9058e-05 | 5.9395
2012[In][dia]3[ASR]5 | 6.9032 | 4.6204 | 3493.11 | 1.0328 | 1044.75 | 380.012 | 0.60334 | 0.58416 | 0.00038098 | 26.5808 | 29.7166 | 33.5967 | 34.486 | 53.3333 | 26.6667 | 0 | 17.7778 | 0 | 2.2222 | 0 | 0 | 100 | 0.00038098 | 6.9222
2012[In][dia]3[ASR]7 | 7.854 | 4.2748 | 3225.08 | 0.97432 | 1964.58 | 0 | 0.65144 | 0.66861 | 0.00022004 | 26.6128 | 28.3729 | 29.077 | 34.129 | 43.2432 | 27.027 | 5.4054 | 21.6216 | 0 | 2.7027 | 0 | 0 | 99.9999 | 0.00022004 | 7.4122
2012[In][dia]3[FSR]2 | 9.9241 | 4.724 | 9487.52 | 0.83346 | 2315.12 | 0 | 0.66892 | 0.80259 | 0.00025347 | 28.6449 | 30.1253 | 25.1407 | 29.9205 | 52.8302 | 30.1887 | 0 | 15.0943 | 0 | 1.8868 | 0 | 0 | 100 | 0.00025347 | 5.4835
2012[In][dia]3[FSR]3 | 9.774 | 4.7022 | 9321.56 | 0.8483 | 2253.46 | 0 | 0.66286 | 0.7814 | 0.00020022 | 27.2872 | 29.1236 | 25.46 | 30.0105 | 52.8302 | 30.1887 | 0 | 15.0943 | 0 | 1.8868 | 0 | 0 | 100 | 0.00020022 | 5.5989
2012[In][dia]3[FSR]4 | 7.1359 | 6.9869 | 4787.74 | 0.8258 | 2533.8 | 0 | 0.67844 | 0.82155 | 9.8431e-05 | 23.296 | 25.5805 | 24.8865 | 33.1195 | 52.8302 | 30.1887 | 0 | 15.0943 | 0 | 1.8868 | 0 | 0 | 100 | 9.8431e-05 | 5.9066
2012[In][nan]3[ASR]1 | 7.0287 | 5.3219 | 19608.8 | 1.0022 | 1925.54 | 0 | 0.6353 | 0.63391 | 0.00018013 | 24.8734 | 27.2991 | 32.2308 | 35.2976 | 51.2821 | 25.641 | 0 | 20.5128 | 0 | 2.5641 | 0 | 0 | 100 | 0.00018013 | 7.2738
2012[In][nan]3[ASR]2 | 7.4293 | 7.3044 | 1492.69 | 1.3124 | 1160.17 | 0 | 0.61212 | 0.46642 | 0.00015831 | 24.5357 | 29.846 | 38.5031 | 39.6813 | 44.4444 | 22.2222 | 0 | 27.7778 | 0 | 5.5556 | 0 | 0 | 100 | 0.00015831 | 6.9612
2012[In][nan]3[FSR]1 | 7.0287 | 5.3219 | 19608.8 | 1.0022 | 1925.54 | 0 | 0.6353 | 0.63391 | 0.00017189 | 24.6888 | 27.0906 | 31.8209 | 37.4302 | 51.2821 | 25.641 | 0 | 20.5128 | 0 | 2.5641 | 0 | 0 | 100 | 0.00017189 | 7.1537
2012[In][sqc]3[ASR]1 | 9.0506 | 5.9577 | 4034.32 | 0.83488 | 2649.4 | 0 | 0.70026 | 0.83875 | 0.00013186 | 22.1903 | 25.2639 | 29.7618 | 36.8996 | 46.8354 | 25.3165 | 0 | 25.3165 | 0 | 2.5316 | 0 | 0 | 100 | 0.00013186 | 9.8371
2012[In][sqc]3[ASR]2 | 9.4989 | 7.5976 | 3441.97 | 1.3354 | 679.916 | 37.5792 | 0.5598 | 0.4192 | 0.00014368 | 31.8321 | 29.1584 | 29.7477 | 35.4045 | 48 | 28 | 0 | 20 | 0 | 4 | 0 | 0 | 100 | 0.00014368 | 3.6773
2012[In][sqc]3[FSR]1 | 9.0506 | 5.9577 | 4034.32 | 0.83488 | 2649.4 | 0 | 0.70026 | 0.83875 | 0.00013213 | 22.1975 | 25.3337 | 30.058 | 34.7009 | 46.8354 | 25.3165 | 0 | 25.3165 | 0 | 2.5316 | 0 | 0 | 100 | 0.00013213 | 9.8175
2012[La][nan]3[ASR]1 | 5.9746 | 5.3063 | 1701.61 | 1.2166 | 751.439 | 0 | 0.53484 | 0.43962 | 0.00014702 | 24.459 | 28.798 | 32.7696 | 34.0647 | 46.0177 | 35.3982 | 0 | 16.8142 | 0 | 1.7699 | 0 | 0 | 100 | 0.00014702 | 3.2378
2012[La][nan]3[FSR]1 | 5.9746 | 5.3063 | 1701.61 | 1.2166 | 751.439 | 0 | 0.53484 | 0.43962 | 0.00014673 | 24.4449 | 28.7481 | 33.1761 | 32.8387 | 46.0177 | 35.3982 | 0 | 16.8142 | 0 | 1.7699 | 0 | 0 | 100 | 0.00014673 | 3.2481
2012[La][seh]3[ASR]1 | 5.7914 | 4.5936 | 5782.52 | 0.98954 | 1461.32 | 43.9577 | 0.61616 | 0.62267 | 0.0015699 | 42.0193 | 29.0962 | 30.8931 | 30.8114 | 55.102 | 30.6122 | 0 | 12.2449 | 0 | 2.0408 | 0 | 0 | 99.9999 | 0.0015699 | 6.475
2012[Lu][nan]3[ASR]1 | 7.1083 | 4.475 | 3361.45 | 1.195 | 1270.28 | 0 | 0.59538 | 0.49822 | 7.9733e-05 | 23.1993 | 26.247 | 29.3848 | 33.8287 | 48.8636 | 28.4091 | 0 | 18.1818 | 0 | 2.2727 | 2.2727 | 0 | 99.9999 | 7.9733e-05 | 4.5025
2012[Lu][nan]3[ASR]2 | 6.7982 | 6.4332 | 1502.14 | 1.6895 | 843.849 | 0 | 0.5641 | 0.33389 | 7.3972e-05 | 21.7726 | 26.1207 | 33.3228 | 35.0357 | 47.3684 | 15.7895 | 0 | 31.5789 | 0 | 5.2632 | 0 | 0 | 100 | 7.3972e-05 | 4.0941
2012[Lu][nan]3[FSR]1 | 7.1083 | 4.475 | 3361.45 | 1.195 | 1270.28 | 0 | 0.59538 | 0.49822 | 7.9895e-05 | 23.2119 | 26.2433 | 29.1184 | 33.0354 | 48.8636 | 28.4091 | 0 | 18.1818 | 0 | 2.2727 | 2.2727 | 0 | 99.9999 | 7.9895e-05 | 4.479
2012[Mg][flu]3[FSR]1 | 5.0822 | 4.0589 | 2122.64 | 1.1644 | 400.864 | 0 | 0.43254 | 0.37147 | 0.0003294 | 29.1966 | 33.4603 | 36.0218 | 34.5065 | 48.0447 | 39.1061 | 2.2346 | 8.9385 | 0 | 1.676 | 0 | 0 | 99.9999 | 0.0003294 | 2.3474
2012[Mg][nan]3[FSR]1 | 4.3114 | 4.1349 | 1937.63 | 1.6228 | 193.302 | 0 | 0.3901 | 0.24038 | 7.2784e-05 | 30.0517 | 32.607 | 31.6883 | 30.1152 | 26.3158 | 21.0526 | 10.5263 | 31.5789 | 0 | 10.5263 | 0 | 0 | 99.9999 | 7.2784e-05 | 1.1183
2012[Mg][xmz]3[ASR]1 | 9.9691 | 6.1905 | 4984.46 | 0.69348 | 2845.5 | 0 | 0.68592 | 0.9891 | 4.7358e-05 | 18.6926 | 21.1662 | 22.0928 | 30.6376 | 52.2936 | 30.2752 | 2.7523 | 11.9266 | 0 | 2.7523 | 0 | 0 | 100 | 4.7358e-05 | 4.4231
2012[Mn][dia]3[ASR]1 | 4.7097 | 3.712 | 4173.91 | 1.5273 | 326.286 | 0 | 0.5152 | 0.33732 | 0.00015566 | 29.0622 | 32.4225 | 34.459 | 34.6466 | 14.2857 | 14.2857 | 0 | 57.1429 | 0 | 7.1429 | 7.1429 | 0 | 100.0001 | 0.00015566 | 3.058
2012[Mn][flu]3[ASR]1 | 8.2175 | 5.9967 | 3052.14 | 0.75618 | 2595.7 | 0 | 0.6714 | 0.88788 | 3.2909e-05 | 17.7049 | 20.3481 | 21.9176 | 29.186 | 46.8085 | 34.0426 | 0 | 17.0213 | 0 | 2.1277 | 0 | 0 | 100.0001 | 3.2909e-05 | 3.6497
2012[Mn][nan]3[ASR]3 | 9.3031 | 6.6858 | 15632.6 | 0.89159 | 2071.2 | 44.5168 | 0.67018 | 0.75167 | 2.9419e-05 | 20.1031 | 21.7304 | 21.0487 | 29.4522 | 34.3949 | 22.9299 | 15.2866 | 21.0191 | 0 | 6.3694 | 0 | 0 | 99.9999 | 2.9419e-05 | 2.4121
2012[Mn][nan]3[FSR]1 | 5.8477 | 4.3738 | 3098.94 | 1.0154 | 1380.52 | 0 | 0.5742 | 0.56546 | 0.00012875 | 25.6199 | 28.3639 | 31.3491 | 35.2346 | 48.3516 | 32.967 | 0 | 15.3846 | 0 | 3.2967 | 0 | 0 | 99.9999 | 0.00012875 | 5.4429
2012[Mn][nan]3[FSR]2 | 9.3031 | 6.6858 | 15632.6 | 0.89159 | 2071.2 | 44.5168 | 0.67018 | 0.75167 | 2.9037e-05 | 20.0085 | 21.6087 | 20.8895 | 29.8585 | 34.3949 | 22.9299 | 15.2866 | 21.0191 | 0 | 6.3694 | 0 | 0 | 99.9999 | 2.9037e-05 | 2.3784
2012[Mn][nan]3[FSR]3 | 5.0811 | 3.7467 | 2656.75 | 1.2894 | 516.858 | 0 | 0.46976 | 0.36431 | 0.00012027 | 29.5866 | 33.6944 | 36.727 | 36.2551 | 28.5714 | 40 | 7.619 | 20.9524 | 0 | 2.8571 | 0 | 0 | 99.9999 | 0.00012027 | 3.0492
2012[Mn][pcu]3[ASR]4 | 5.4241 | 3.8718 | 5699.87 | 1.2896 | 492.541 | 0 | 0.45206 | 0.35054 | 0.00019686 | 29.6625 | 31.2357 | 30.2244 | 32.5331 | 39.0135 | 37.6682 | 13.4529 | 6.278 | 0 | 3.5874 | 0 | 0 | 100 | 0.00019686 | 2.0396
2012[Nd][nan]3[ASR]4 | 8.3968 | 6.6276 | 1556.95 | 1.0763 | 1352.2 | 0 | 0.60564 | 0.56273 | 0.00049694 | 35.779 | 31.6028 | 29.705 | 33.0511 | 52.5 | 30 | 0 | 15 | 0 | 2.5 | 0 | 0 | 100 | 0.00049694 | 6.2324
2012[Nd][nan]3[FSR]1 | 4.6002 | 3.698 | 3690.78 | 2.0447 | 74.7825 | 0 | 0.37318 | 0.18251 | 5.9084e-05 | 38.4185 | 41.0741 | 38.7471 | 31.0908 | 26.9231 | 34.6154 | 5.1282 | 29.4872 | 0 | 3.8462 | 0 | 0 | 100.0001 | 5.9084e-05 | 0.82103
2012[Ni][bcu]3[ASR]1 | 4.9528 | 4.3234 | 2359.75 | 1.3514 | 334.743 | 0 | 0.41452 | 0.30674 | 0.00017775 | 27.9883 | 32.9493 | 36.3439 | 37.8583 | 48.4848 | 34.3434 | 4.0404 | 11.1111 | 0 | 2.0202 | 0 | 0 | 99.9999 | 0.00017775 | 2.2166
2012[Ni][cds]3[FSR]1 | 7.2146 | 7.0879 | 1922.24 | 1.1183 | 670.398 | 0 | 0.49902 | 0.44624 | 2.0627e-05 | 23.1429 | 25.9976 | 27.6032 | 31.6384 | 44.4444 | 38.8889 | 0 | 15.2778 | 0 | 1.3889 | 0 | 0 | 100 | 2.0627e-05 | 1.7101
2012[Ni][dia]3[ASR]1 | 4.7614 | 4.4373 | 1925 | 1.3145 | 463.957 | 0 | 0.47784 | 0.3635 | 0.0054728 | 38.0534 | 42.1378 | 39.564 | 35.287 | 45.7143 | 28.5714 | 11.4286 | 11.4286 | 0 | 2.8571 | 0 | 0 | 100 | 0.0054728 | 4.5011
2012[Ni][dia]3[ASR]2 | 9.0791 | 6.2512 | 6335.88 | 0.95833 | 1422.08 | 0 | 0.59352 | 0.61933 | 8.1403e-05 | 20.7738 | 24.1627 | 30.6215 | 33.6471 | 48.8889 | 31.1111 | 8.8889 | 8.8889 | 0 | 2.2222 | 0 | 0 | 100 | 8.1403e-05 | 6.2145
2012[Ni][dia]3[FSR]1 | 4.7614 | 4.4373 | 1925 | 1.3145 | 463.957 | 0 | 0.47784 | 0.3635 | 0.0055491 | 38.1138 | 42.4053 | 40.5048 | 37.4548 | 45.7143 | 28.5714 | 11.4286 | 11.4286 | 0 | 2.8571 | 0 | 0 | 100 | 0.0055491 | 4.5147
2012[Ni][dia]3[FSR]2 | 9.0791 | 6.2512 | 6335.88 | 0.95833 | 1422.08 | 0 | 0.59352 | 0.61933 | 8.173e-05 | 20.7717 | 24.2554 | 30.7596 | 34.7323 | 48.8889 | 31.1111 | 8.8889 | 8.8889 | 0 | 2.2222 | 0 | 0 | 100 | 8.173e-05 | 6.2301
2012[Ni][ins]3[ASR]1 | 5.4896 | 4.3853 | 1378.52 | 1.3533 | 576.897 | 0 | 0.4853 | 0.3586 | 0.00014708 | 26.3656 | 30.4681 | 34.5917 | 37.2947 | 40 | 32 | 4 | 20 | 0 | 4 | 0 | 0 | 100 | 0.00014708 | 2.7399
2012[Ni][ins]3[FSR]1 | 5.4896 | 4.3853 | 1378.52 | 1.3533 | 576.897 | 0 | 0.4853 | 0.3586 | 0.00014875 | 26.4231 | 30.4219 | 34.6176 | 36.0347 | 40 | 32 | 4 | 20 | 0 | 4 | 0 | 0 | 100 | 0.00014875 | 2.7475
2012[Ni][nan]3[ASR]1 | 5.1709 | 4.5197 | 2364.31 | 1.3655 | 456.389 | 0 | 0.43454 | 0.31822 | 8.5184e-05 | 27.328 | 31.5051 | 35.002 | 35.3 | 45.6522 | 28.2609 | 15.2174 | 8.6957 | 0 | 2.1739 | 0 | 0 | 100.0001 | 8.5184e-05 | 2.434
2012[Ni][nan]3[FSR]1 | 5.1709 | 4.5197 | 2364.31 | 1.3655 | 456.389 | 0 | 0.43454 | 0.31822 | 8.4663e-05 | 27.3262 | 31.4994 | 34.8885 | 34.8022 | 45.6522 | 28.2609 | 15.2174 | 8.6957 | 0 | 2.1739 | 0 | 0 | 100.0001 | 8.4663e-05 | 2.436
2012[Ni][ncb]3[ASR]1 | 7.9976 | 4.3091 | 5056.41 | 1.0569 | 884.558 | 380.559 | 0.6024 | 0.56998 | 0.00010779 | 25.8666 | 27.4192 | 26.6161 | 29.6104 | 44.7761 | 26.8657 | 4.4776 | 19.403 | 0 | 4.4776 | 0 | 0 | 100 | 0.00010779 | 4.258
2012[Ni][ncb]3[ASR]2 | 10.0327 | 6.7875 | 17210.7 | 0.73926 | 2712.31 | 0 | 0.70106 | 0.94832 | 3.391e-05 | 18.2862 | 21.0373 | 21.528 | 27.862 | 47.7273 | 30.6818 | 3.4091 | 14.7727 | 0 | 3.4091 | 0 | 0 | 100 | 3.391e-05 | 3.1474
2012[Ni][ncb]3[ASR]3 | 11.6406 | 7.8681 | 12812.4 | 0.59462 | 3512.56 | 0 | 0.7526 | 1.2657 | 2.63e-05 | 16.3737 | 18.8532 | 19.5289 | 25.3214 | 50.8929 | 32.1429 | 2.6786 | 11.6071 | 0 | 2.6786 | 0 | 0 | 100.0001 | 2.63e-05 | 2.7571
2012[Ni][ncb]3[FSR]1 | 7.9976 | 4.3091 | 5056.41 | 1.0569 | 884.558 | 380.559 | 0.6024 | 0.56998 | 0.00010994 | 25.9828 | 27.4454 | 26.6804 | 30.0307 | 44.7761 | 26.8657 | 4.4776 | 19.403 | 0 | 4.4776 | 0 | 0 | 100 | 0.00010994 | 4.2718
2012[Ni][ncb]3[FSR]2 | 10.0327 | 6.7875 | 17210.7 | 0.73926 | 2712.31 | 0 | 0.70106 | 0.94832 | 3.4159e-05 | 18.3177 | 20.9327 | 21.4987 | 27.9863 | 47.7273 | 30.6818 | 3.4091 | 14.7727 | 0 | 3.4091 | 0 | 0 | 100 | 3.4159e-05 | 3.1139
2012[Ni][ncb]3[FSR]3 | 11.6406 | 7.8681 | 12812.4 | 0.59462 | 3512.56 | 0 | 0.7526 | 1.2657 | 2.6267e-05 | 16.3815 | 18.8943 | 19.5618 | 25.1463 | 50.8929 | 32.1429 | 2.6786 | 11.6071 | 0 | 2.6786 | 0 | 0 | 100.0001 | 2.6267e-05 | 2.7541
2012[Ni][rtl]3[ASR]1 | 6.7393 | 4.79 | 1968.84 | 1.075 | 1224.31 | 0 | 0.56306 | 0.52379 | 0.00014908 | 25.7872 | 29.1405 | 34.2403 | 34.7552 | 40.678 | 30.5085 | 13.5593 | 10.1695 | 0 | 1.6949 | 3.3898 | 0 | 100 | 0.00014908 | 5.3891
2012[Ni][rtl]3[ASR]2 | 6.6883 | 5.36 | 1993.58 | 1.0616 | 1222.02 | 0 | 0.57056 | 0.53743 | 0.00013778 | 24.7123 | 28.8517 | 33.0351 | 34.421 | 40.678 | 30.5085 | 13.5593 | 10.1695 | 0 | 1.6949 | 3.3898 | 0 | 100 | 0.00013778 | 5.7882
2012[Pr][seh]3[ASR]1 | 5.6597 | 4.5729 | 5564.86 | 1.0318 | 1338.09 | 7.691 | 0.60812 | 0.58936 | 0.0053387 | 47.7051 | 30.0347 | 32.3502 | 31.174 | 55.102 | 30.6122 | 0 | 12.2449 | 0 | 2.0408 | 0 | 0 | 99.9999 | 0.0053387 | 6.3953
2012[Pr][seh]3[ASR]2 | 5.6508 | 4.5539 | 5564.86 | 1.0318 | 1347.58 | 8.7103 | 0.60804 | 0.58928 | 0.0059653 | 48.2152 | 30.1845 | 32.5901 | 32.327 | 55.102 | 30.6122 | 0 | 12.2449 | 0 | 2.0408 | 0 | 0 | 99.9999 | 0.0059653 | 6.408
2012[Sm][nan]3[ASR]1 | 7.4349 | 4.6133 | 3503.13 | 1.1 | 1409.44 | 0 | 0.61094 | 0.55539 | 6.8098e-05 | 22.2987 | 25.0961 | 28.1365 | 33.0286 | 48.8636 | 28.4091 | 0 | 18.1818 | 0 | 2.2727 | 2.2727 | 0 | 99.9999 | 6.8098e-05 | 4.5657
2012[Sm][nan]3[ASR]3 | 4.9109 | 3.9525 | 2390.18 | 1.6547 | 258.579 | 0 | 0.4331 | 0.26174 | 9.1821e-05 | 30.3631 | 33.4776 | 34.6885 | 35.1469 | 35.4839 | 37.6344 | 23.6559 | 0 | 0 | 3.2258 | 0 | 0 | 100 | 9.1821e-05 | 1.4145
2012[Sm][nan]3[FSR]1 | 7.4349 | 4.6133 | 3503.13 | 1.1 | 1409.44 | 0 | 0.61094 | 0.55539 | 6.7996e-05 | 22.2817 | 25.1229 | 28.2305 | 33.0001 | 48.8636 | 28.4091 | 0 | 18.1818 | 0 | 2.2727 | 2.2727 | 0 | 99.9999 | 6.7996e-05 | 4.5836
2012[Sm][nan]3[FSR]3 | 4.9109 | 3.9525 | 2390.18 | 1.6547 | 258.579 | 0 | 0.4331 | 0.26174 | 9.2604e-05 | 30.3969 | 33.6161 | 34.5931 | 33.5817 | 35.4839 | 37.6344 | 23.6559 | 0 | 0 | 3.2258 | 0 | 0 | 100 | 9.2604e-05 | 1.4229
2012[Tb][nan]3[ASR]1 | 7.1398 | 4.6557 | 3402.63 | 1.1492 | 1312.31 | 0 | 0.60336 | 0.52501 | 6.7252e-05 | 22.2673 | 24.9544 | 28.4361 | 33.374 | 48.8636 | 28.4091 | 0 | 18.1818 | 0 | 2.2727 | 2.2727 | 0 | 99.9999 | 6.7252e-05 | 4.2889
2012[Tb][nan]3[ASR]2 | 5.9379 | 5.2673 | 1623.94 | 1.3157 | 675.262 | 0 | 0.518 | 0.3937 | 0.00017301 | 24.9702 | 29.6573 | 34.153 | 34.8187 | 46.0177 | 35.3982 | 0 | 16.8142 | 0 | 1.7699 | 0 | 0 | 100 | 0.00017301 | 3.1141
2012[Tb][nan]3[ASR]3 | 7.3114 | 4.5829 | 3464.95 | 1.1286 | 1388.55 | 0 | 0.60742 | 0.53823 | 6.9389e-05 | 22.4264 | 25.1668 | 28.4371 | 33.3081 | 48.8636 | 28.4091 | 0 | 18.1818 | 0 | 2.2727 | 2.2727 | 0 | 99.9999 | 6.9389e-05 | 4.5124
2012[Tb][nan]3[FSR]1 | 7.1398 | 4.6557 | 3402.63 | 1.1492 | 1312.31 | 0 | 0.60336 | 0.52501 | 6.7633e-05 | 22.285 | 25.1091 | 28.3458 | 32.5363 | 48.8636 | 28.4091 | 0 | 18.1818 | 0 | 2.2727 | 2.2727 | 0 | 99.9999 | 6.7633e-05 | 4.3101
2012[Tb][nan]3[FSR]2 | 5.9379 | 5.2673 | 1623.94 | 1.3157 | 675.262 | 0 | 0.518 | 0.3937 | 0.00017221 | 24.9519 | 29.5233 | 34.0733 | 33.8967 | 46.0177 | 35.3982 | 0 | 16.8142 | 0 | 1.7699 | 0 | 0 | 100 | 0.00017221 | 3.1201
2012[Tb][nan]3[FSR]3 | 7.3114 | 4.5829 | 3464.95 | 1.1286 | 1388.55 | 0 | 0.60742 | 0.53823 | 6.8643e-05 | 22.3503 | 25.2487 | 28.4163 | 33.736 | 48.8636 | 28.4091 | 0 | 18.1818 | 0 | 2.2727 | 2.2727 | 0 | 99.9999 | 6.8643e-05 | 4.4878
2012[Tb][pcu]3[ASR]1 | 4.8429 | 3.9013 | 1914.45 | 1.7248 | 306.994 | 0 | 0.45426 | 0.26337 | 0.00050788 | 34.0379 | 37.2431 | 35.7317 | 38.4501 | 36.3636 | 24.2424 | 9.0909 | 27.2727 | 0 | 3.0303 | 0 | 0 | 99.9999 | 0.00050788 | 2.3425
2012[Tm][mog]3[ASR]1 | 5.5496 | 5.039 | 885.788 | 1.5675 | 811.166 | 0 | 0.55624 | 0.35486 | 0.00022507 | 31.305 | 36.2294 | 41.4607 | 41.3237 | 40.9091 | 13.6364 | 13.6364 | 27.2727 | 0 | 4.5455 | 0 | 0 | 100.0001 | 0.00022507 | 5.4058
2012[Tm][mog]3[FSR]1 | 5.4449 | 4.8417 | 885.788 | 1.7026 | 663.897 | 0 | 0.49952 | 0.29339 | 0.00016695 | 28.5504 | 33.0602 | 38.8816 | 38.9094 | 32.1429 | 25 | 10.7143 | 28.5714 | 0 | 3.5714 | 0 | 0 | 100 | 0.00016695 | 3.66
2012[Tm][nan]3[ASR]1 | 7.2572 | 4.4448 | 3356.6 | 1.1848 | 1275.24 | 0 | 0.59316 | 0.50064 | 7.43e-05 | 22.9963 | 25.8083 | 28.7238 | 34.0994 | 48.8636 | 28.4091 | 0 | 18.1818 | 0 | 2.2727 | 2.2727 | 0 | 99.9999 | 7.43e-05 | 4.3339
2012[Tm][nan]3[FSR]1 | 7.2572 | 4.4448 | 3356.6 | 1.1848 | 1275.24 | 0 | 0.59316 | 0.50064 | 7.3697e-05 | 22.9514 | 25.786 | 29.1193 | 33.4199 | 48.8636 | 28.4091 | 0 | 18.1818 | 0 | 2.2727 | 2.2727 | 0 | 99.9999 | 7.3697e-05 | 4.3238
2012[U][nan]3[FSR]2 | 5.3327 | 4.5202 | 1585.18 | 2.6441 | 203.089 | 10.6231 | 0.49936 | 0.18886 | 2.4027e-05 | 30.7105 | 33.349 | 30.9843 | 29.966 | 9.5238 | 19.0476 | 0 | 54.7619 | 0 | 7.1429 | 9.5238 | 0 | 100 | 2.4027e-05 | 1.2617
2012[Y][nan]3[ASR]1 | 7.1715 | 4.524 | 3423.63 | 1.0063 | 1493.65 | 0 | 0.60376 | 0.59996 | 8.4137e-05 | 22.6336 | 25.6601 | 28.8042 | 33.3757 | 48.8636 | 28.4091 | 0 | 18.1818 | 0 | 2.2727 | 2.2727 | 0 | 99.9999 | 8.4137e-05 | 5.167
2012[Y][nan]3[FSR]1 | 7.1715 | 4.524 | 3423.63 | 1.0063 | 1493.65 | 0 | 0.60376 | 0.59996 | 8.2497e-05 | 22.5234 | 25.5869 | 28.744 | 32.9805 | 48.8636 | 28.4091 | 0 | 18.1818 | 0 | 2.2727 | 2.2727 | 0 | 99.9999 | 8.2497e-05 | 5.1493
2012[Yb][mog]3[ASR]1 | 4.5255 | 3.901 | 1789.09 | 2.193 | 85.0364 | 0 | 0.43576 | 0.1987 | 0.00015424 | 35.6624 | 36.9364 | 34.6112 | 32.4943 | 33.8983 | 16.9492 | 3.3898 | 40.678 | 0 | 5.0847 | 0 | 0 | 100 | 0.00015424 | 1.4804
2012[Yb][nan]3[ASR]1 | 7.1893 | 4.424 | 3345.14 | 1.197 | 1261.76 | 0 | 0.5928 | 0.49523 | 8.614e-05 | 23.5472 | 26.5709 | 29.9989 | 33.7685 | 48.8636 | 28.4091 | 0 | 18.1818 | 0 | 2.2727 | 2.2727 | 0 | 99.9999 | 8.614e-05 | 4.6147
2012[Yb][nan]3[FSR]1 | 7.1893 | 4.424 | 3345.14 | 1.197 | 1261.76 | 0 | 0.5928 | 0.49523 | 8.6292e-05 | 23.5617 | 26.4482 | 29.6812 | 34.7228 | 48.8636 | 28.4091 | 0 | 18.1818 | 0 | 2.2727 | 2.2727 | 0 | 99.9999 | 8.6292e-05 | 4.586
2012[Zn][ctn]3[ASR]1 | 6.255 | 5.5419 | 4253 | 0.80012 | 3041.58 | 0 | 0.70648 | 0.88297 | 4.9916e-05 | 16.8986 | 19.8502 | 24.0088 | 32.0203 | 48 | 16 | 0 | 32 | 0 | 4 | 0 | 0 | 100 | 4.9916e-05 | 5.7653
2012[Zn][dmp]3[ASR]2 | 4.9656 | 3.666 | 1754.5 | 1.2176 | 614.071 | 0 | 0.54256 | 0.44561 | 0.00060009 | 30.9704 | 34.9128 | 37.8786 | 38.8229 | 39.2857 | 28.5714 | 21.4286 | 7.1429 | 0 | 3.5714 | 0 | 0 | 100 | 0.00060009 | 4.375
2012[Zn][dmp]3[ASR]3 | 5.0535 | 3.6802 | 1765.39 | 1.2101 | 668.99 | 0 | 0.53992 | 0.4462 | 0.00060647 | 30.5697 | 34.4055 | 38.0783 | 38.217 | 39.2857 | 28.5714 | 21.4286 | 7.1429 | 0 | 3.5714 | 0 | 0 | 100 | 0.00060647 | 4.4554
2012[Zn][etb]3[ASR]2 | 7.748 | 3.6968 | 1718.35 | 1.4608 | 658.689 | 0 | 0.54202 | 0.37104 | 0.00014667 | 24.7201 | 27.2378 | 31.9835 | 34.1046 | 31.25 | 18.75 | 25 | 12.5 | 6.25 | 6.25 | 0 | 0 | 100 | 0.00014667 | 3.4737
2012[Zn][etb]3[FSR]2 | 7.748 | 3.6968 | 1718.35 | 1.4608 | 658.689 | 0 | 0.54202 | 0.37104 | 0.00014586 | 24.6866 | 27.164 | 31.9776 | 34.5488 | 31.25 | 18.75 | 25 | 12.5 | 6.25 | 6.25 | 0 | 0 | 100 | 0.00014586 | 3.4945
2012[Zn][hex]3[ASR]1 | 6.9389 | 3.8062 | 5206.9 | 1.0598 | 931.472 | 0.096417 | 0.53904 | 0.50861 | 9.204e-05 | 24.7488 | 28.4466 | 32.7931 | 34.1474 | 42.4581 | 37.9888 | 7.8212 | 10.0559 | 0 | 1.676 | 0 | 0 | 100 | 9.204e-05 | 4.4304
2012[Zn][hex]3[FSR]1 | 6.9389 | 3.8062 | 5206.9 | 1.0598 | 931.472 | 0.096417 | 0.53904 | 0.50861 | 9.113e-05 | 24.7075 | 28.0414 | 32.5739 | 33.2736 | 42.4581 | 37.9888 | 7.8212 | 10.0559 | 0 | 1.676 | 0 | 0 | 100 | 9.113e-05 | 4.4179
2012[Zn][mog]3[ASR]1 | 5.9953 | 3.7007 | 3941.14 | 1.1986 | 744.715 | 0 | 0.53726 | 0.44823 | 0.00022982 | 26.4483 | 30.6244 | 33.5475 | 34.0838 | 40.625 | 34.375 | 6.25 | 12.5 | 0 | 3.125 | 3.125 | 0 | 100 | 0.00022982 | 3.4173
2012[Zn][muo]3[ASR]1 | 23.6407 | 22.9556 | 25815.5 | 0.51631 | 3301.97 | 0 | 0.8374 | 1.6219 | 1.5625e-05 | 14.42 | 16.9516 | 16.8683 | 19.1305 | 51.7647 | 23.5294 | 0 | 15.2941 | 4.7059 | 4.7059 | 0 | 0 | 100 | 1.5625e-05 | 1.5149
2012[Zn][muo]3[FSR]1 | 23.6407 | 22.9556 | 25815.5 | 0.51631 | 3301.97 | 0 | 0.8374 | 1.6219 | 1.5555e-05 | 14.4221 | 16.8748 | 16.8971 | 19.0141 | 51.7647 | 23.5294 | 0 | 15.2941 | 4.7059 | 4.7059 | 0 | 0 | 100 | 1.5555e-05 | 1.4943
2012[Zn][nan]3[ASR]10 | 6.4708 | 4.6978 | 4012.28 | 1.2423 | 575.168 | 0 | 0.47986 | 0.38628 | 9.1124e-05 | 24.1702 | 28.2598 | 33.2101 | 34.6639 | 52.7027 | 33.7838 | 1.3514 | 9.4595 | 0 | 2.7027 | 0 | 0 | 100.0001 | 9.1124e-05 | 2.7583
2012[Zn][nan]3[ASR]11 | 5.5084 | 3.8873 | 2254.56 | 1.1205 | 951.083 | 0 | 0.5855 | 0.52255 | 9.6741e-05 | 23.9988 | 26.6939 | 28.4015 | 30.6277 | 45.9016 | 26.2295 | 9.8361 | 13.1148 | 0 | 4.918 | 0 | 0 | 100 | 9.6741e-05 | 3.3997
2012[Zn][nan]3[ASR]14 | 9.7408 | 9.1157 | 3520.88 | 0.77113 | 2722.03 | 0 | 0.73424 | 0.95216 | 4.8351e-05 | 19.368 | 22.0127 | 21.9967 | 29.1621 | 47.3684 | 15.7895 | 0 | 31.5789 | 0 | 5.2632 | 0 | 0 | 100 | 4.8351e-05 | 4.0831
2012[Zn][nan]3[ASR]18 | 4.6631 | 4.3603 | 1795.24 | 1.2677 | 298.185 | 101.738 | 0.49818 | 0.39297 | 0.00050271 | 31.8091 | 34.3791 | 36.0196 | 35.6343 | 54.8387 | 29.0323 | 0 | 12.9032 | 0 | 3.2258 | 0 | 0 | 100 | 0.00050271 | 3.4459
2012[Zn][nan]3[ASR]2 | 6.4965 | 4.7387 | 4017.38 | 1.2407 | 593.442 | 0 | 0.48622 | 0.39189 | 9.0199e-05 | 24.1329 | 28.117 | 33.0022 | 33.927 | 36.3636 | 24.2424 | 6.0606 | 12.1212 | 12.1212 | 9.0909 | 0 | 0 | 99.9999 | 9.0199e-05 | 2.7554
2012[Zn][nan]3[ASR]28 | 6.0025 | 5.3019 | 998.317 | 1.7178 | 531.857 | 0 | 0.48104 | 0.28003 | 0.00019052 | 28.3767 | 32.0156 | 33.7743 | 34.6423 | 52.7027 | 33.7838 | 1.3514 | 9.4595 | 0 | 2.7027 | 0 | 0 | 100.0001 | 0.00019052 | 2.1998
2012[Zn][nan]3[ASR]34 | 10.0757 | 9.5357 | 5328.29 | 0.89921 | 2114.67 | 0 | 0.71918 | 0.79979 | 3.5399e-05 | 20.2587 | 22.8119 | 22.6827 | 27.8198 | 32.1429 | 10.7143 | 42.8571 | 0 | 7.1429 | 7.1429 | 0 | 0 | 100.0001 | 3.5399e-05 | 3.1429
2012[Zn][nan]3[FSR]2 | 6.4849 | 4.7248 | 4017.38 | 1.239 | 577.867 | 0 | 0.49122 | 0.39646 | 9.2834e-05 | 24.2532 | 28.2984 | 33.343 | 35.2555 | 53.4247 | 32.8767 | 1.3699 | 9.589 | 0 | 2.7397 | 0 | 0 | 100 | 9.2834e-05 | 2.7952
2012[Zn][nan]3[FSR]8 | 6.4708 | 4.6978 | 4012.28 | 1.2423 | 575.168 | 0 | 0.47986 | 0.38628 | 9.0274e-05 | 24.1226 | 28.0472 | 33.069 | 35.2518 | 52.7027 | 33.7838 | 1.3514 | 9.4595 | 0 | 2.7027 | 0 | 0 | 100.0001 | 9.0274e-05 | 2.7561
2012[Zn][nbo]3[ASR]3 | 9.2766 | 6.1721 | 2413.97 | 1.1083 | 1468.73 | 0 | 0.64602 | 0.58291 | 3.6251e-05 | 20.7016 | 23.2879 | 25.4234 | 33.1076 | 23.5294 | 5.8824 | 64.7059 | 0 | 0 | 5.8824 | 0 | 0 | 100.0001 | 3.6251e-05 | 3.234
2012[Zn][nod]3[ASR]1 | 4.8331 | 3.9415 | 1965.46 | 1.7871 | 331.756 | 0 | 0.49816 | 0.27876 | 0.00047669 | 31.2302 | 34.5987 | 37.2696 | 35.5336 | 35.7143 | 21.4286 | 28.5714 | 0 | 7.1429 | 7.1429 | 0 | 0 | 100.0001 | 0.00047669 | 2.1006
2012[Zn][npo]3[ASR]1 | 10.9207 | 8.4363 | 11342.3 | 1.0351 | 1233.05 | 0 | 0.61556 | 0.59469 | 0.0001052 | 26.0817 | 27.0173 | 25.961 | 26.4949 | 40 | 28 | 20 | 8 | 0 | 4 | 0 | 0 | 100 | 0.0001052 | 3.1156
2012[Zn][pcu]3[ASR]11 | 15.0656 | 7.9397 | 4312.36 | 0.59293 | 3704.59 | 0 | 0.80852 | 1.3636 | 1.1033e-05 | 12.4244 | 14.8707 | 15.165 | 21.5203 | 45.283 | 22.6415 | 0 | 24.5283 | 0 | 7.5472 | 0 | 0 | 100 | 1.1033e-05 | 1.1614
2012[Zn][pcu]3[ASR]14 | 9.739 | 4.3238 | 9595.02 | 0.80753 | 2439.93 | 0 | 0.67462 | 0.83541 | 5.4465e-05 | 22.7122 | 24.5909 | 22.0146 | 24.6227 | 45.3782 | 40.3361 | 0 | 10.9244 | 0 | 3.3613 | 0 | 0 | 100 | 5.4465e-05 | 2.8856
2012[Zn][pcu]3[ASR]18 | 16.9089 | 11.0684 | 5020.15 | 0.36193 | 4982.66 | 0 | 0.86814 | 2.3986 | 1.2273e-05 | 12.6947 | 15.0796 | 14.9356 | 14.4228 | 47.191 | 26.9663 | 0 | 21.3483 | 0 | 4.4944 | 0 | 0 | 100 | 1.2273e-05 | 1.185
2012[Zn][pcu]3[ASR]5 | 5.5672 | 4.7212 | 3224.64 | 1.0297 | 620.377 | 51.5358 | 0.50514 | 0.49055 | 0.0001029 | 28.905 | 30.5095 | 31.0952 | 32.5156 | 44.8276 | 41.3793 | 12.069 | 0 | 0 | 1.7241 | 0 | 0 | 100 | 0.0001029 | 3.5501
2012[Zn][pcu]3[ASR]7 | 8.4797 | 5.3667 | 5710.19 | 0.98408 | 1744.77 | 9.173 | 0.66228 | 0.67299 | 4.2075e-05 | 21.1127 | 23.0688 | 24.1738 | 30.766 | 47.619 | 25.3968 | 0 | 20.6349 | 0 | 6.3492 | 0 | 0 | 99.9999 | 4.2075e-05 | 3.6004
2012[Zn][pcu]3[ASR]8 | 13.1091 | 11.5975 | 4454.85 | 0.53928 | 3648.17 | 3.1006 | 0.76924 | 1.4264 | 1.9231e-05 | 15.7762 | 18.2337 | 17.7785 | 23.7548 | 45.9459 | 37.8378 | 2.7027 | 10.8108 | 0 | 2.7027 | 0 | 0 | 99.9999 | 1.9231e-05 | 1.8486
2012[Zn][pcu]3[ASR]9 | 5.3295 | 3.9325 | 948.303 | 1.1566 | 1077.28 | 0 | 0.60744 | 0.52519 | 0.00018306 | 27.2431 | 29.2006 | 31.1127 | 32.1954 | 40.8163 | 24.4898 | 12.2449 | 16.3265 | 0 | 6.1224 | 0 | 0 | 99.9999 | 0.00018306 | 4.6685
2012[Zn][pts]3[ASR]2 | 5.6245 | 4.9707 | 3918.3 | 1.0697 | 1494.66 | 0 | 0.62506 | 0.58434 | 0.00020959 | 24.1012 | 28.1622 | 33.2797 | 34.1397 | 47.619 | 9.5238 | 0 | 38.0952 | 0 | 4.7619 | 0 | 0 | 99.9999 | 0.00020959 | 6.4554
2012[Zn][pts]3[ASR]3 | 8.5153 | 7.7755 | 3312.06 | 0.69107 | 3355.43 | 0 | 0.75712 | 1.0956 | 2.2765e-05 | 14.2051 | 16.9026 | 18.7028 | 30.5316 | 36 | 12 | 48 | 0 | 0 | 4 | 0 | 0 | 100 | 2.2765e-05 | 2.7702
2012[Zn][sod]3[ASR]11 | 11.2761 | 3.6708 | 2484.39 | 0.94471 | 1515.69 | 0 | 0.66332 | 0.70214 | 1.573e-05 | 17.6598 | 20.0947 | 20.7448 | 26.6487 | 17.3913 | 43.4783 | 34.7826 | 0 | 0 | 4.3478 | 0 | 0 | 100 | 1.573e-05 | 1.6075
2012[Zn][sod]3[ASR]12 | 11.6168 | 3.664 | 2492.22 | 0.90983 | 1473.21 | 0 | 0.64794 | 0.71216 | 1.4699e-05 | 19.3997 | 21.5049 | 22.3434 | 29.0232 | 34.7826 | 43.4783 | 17.3913 | 0 | 0 | 4.3478 | 0 | 0 | 100 | 1.4699e-05 | 1.5642
2012[Zn][sod]3[ASR]5 | 11.227 | 3.701 | 2454.7 | 0.95614 | 1497.71 | 0 | 0.66162 | 0.69197 | 1.6294e-05 | 17.9985 | 20.5634 | 21.0265 | 27.1141 | 17.3913 | 43.4783 | 34.7826 | 0 | 0 | 4.3478 | 0 | 0 | 100 | 1.6294e-05 | 1.6361
2012[Zn][sod]3[ASR]8 | 11.5371 | 3.6701 | 2508.93 | 0.90377 | 1515.32 | 0 | 0.65086 | 0.72016 | 1.3152e-05 | 15.9296 | 18.4777 | 19.1271 | 26.1071 | 34.7826 | 43.4783 | 17.3913 | 0 | 0 | 4.3478 | 0 | 0 | 100 | 1.3152e-05 | 1.3417
2012[Zn][sod]3[ASR]9 | 11.6295 | 3.8246 | 2510.51 | 0.9032 | 1512.95 | 0 | 0.64722 | 0.71658 | 1.2523e-05 | 16.5849 | 19.1215 | 19.6275 | 26.4747 | 34.7826 | 43.4783 | 17.3913 | 0 | 0 | 4.3478 | 0 | 0 | 100 | 1.2523e-05 | 1.2573
2012[Zn][sod]3[FSR]1 | 11.227 | 3.701 | 2454.7 | 0.95614 | 1497.71 | 0 | 0.66162 | 0.69197 | 1.5355e-05 | 17.6495 | 20.3199 | 20.5621 | 26.592 | 17.3913 | 43.4783 | 34.7826 | 0 | 0 | 4.3478 | 0 | 0 | 100 | 1.5355e-05 | 1.5529
2012[Zn][sql]2[FSR]2 | 4.8664 | 3.8609 | 1168.32 | 1.2017 | 431.317 | 260.122 | 0.50336 | 0.41889 | 0.00051182 | 30.0555 | 35.0151 | 36.0244 | 35.4463 | 53.6585 | 31.7073 | 0 | 12.1951 | 0 | 2.439 | 0 | 0 | 99.9999 | 0.00051182 | 4.0005
2012[Zr][fcu]3[ASR]1 | 17.8235 | 5.7006 | 8707.02 | 0.55495 | 3725.73 | 0 | 0.77068 | 1.3887 | 3.1763e-05 | 20.9284 | 22.9247 | 20.0054 | 20.3165 | 47.6821 | 39.7351 | 0 | 10.596 | 0 | 1.9868 | 0 | 0 | 100 | 3.1763e-05 | 2.0383
2013[Al][nan]3[ASR]1 | 7.0112 | 5.3568 | 4484.6 | 0.92484 | 1239.93 | 192.146 | 0.59442 | 0.64273 | 0.000136 | 23.248 | 26.111 | 31.0095 | 33.3715 | 48.3871 | 29.0323 | 0 | 19.3548 | 0 | 3.2258 | 0 | 0 | 100 | 0.000136 | 5.5432
2013[Cd][bcu]3[ASR]1 | 6.9725 | 5.8174 | 2895.89 | 1.2636 | 827.302 | 0 | 0.52428 | 0.41492 | 6.9414e-05 | 22.3583 | 25.7754 | 30.8479 | 35.0547 | 53.7634 | 25.8065 | 4.3011 | 12.9032 | 0 | 3.2258 | 0 | 0 | 100 | 6.9414e-05 | 3.3423
2013[Cd][cds]3[ASR]1 | 5.1111 | 3.8916 | 2059.36 | 1.1016 | 613.198 | 0 | 0.52066 | 0.47265 | 0.0002967 | 29.3666 | 31.7032 | 32.5611 | 33.788 | 31.25 | 43.75 | 12.5 | 0 | 9.375 | 1.5625 | 0 | 1.5625 | 100 | 0.0002967 | 3.5269
2013[Cd][cds]3[ASR]2 | 5.1984 | 3.9513 | 2087.1 | 1.0869 | 702.854 | 0 | 0.53032 | 0.48791 | 0.00027098 | 28.7802 | 30.9526 | 31.915 | 34.2156 | 31.25 | 43.75 | 12.5 | 0 | 9.375 | 1.5625 | 0 | 1.5625 | 100 | 0.00027098 | 3.5667
2013[Cd][dia]3[ASR]3 | 5.6158 | 4.6287 | 10815.8 | 1.0898 | 926.987 | 0 | 0.49938 | 0.45824 | 0.000417 | 32.8718 | 31.8338 | 32.3021 | 34.6908 | 44.4444 | 31.1111 | 8.8889 | 8.8889 | 0 | 2.2222 | 4.4444 | 0 | 99.9999 | 0.000417 | 4.0251
2013[Cd][dia]3[ASR]4 | 5.7221 | 3.9459 | 11510.7 | 1.1211 | 452.266 | 55.4877 | 0.46732 | 0.41683 | 0.00022145 | 31.3256 | 33.7944 | 33.9864 | 35.1001 | 50.7042 | 36.6197 | 11.2676 | 0 | 0 | 1.4085 | 0 | 0 | 100 | 0.00022145 | 2.8938
2013[Cd][flu]3[ASR]1 | 5.3275 | 3.7076 | 1188.5 | 1.4499 | 626.814 | 0 | 0.52872 | 0.36467 | 0.00019376 | 27.9154 | 31.7452 | 34.4227 | 35.6217 | 50.7042 | 36.6197 | 11.2676 | 0 | 0 | 1.4085 | 0 | 0 | 100 | 0.00019376 | 3.9246
2013[Cd][nan]3[ASR]5 | 8.0508 | 6.5529 | 6929.1 | 0.69686 | 3022.84 | 0 | 0.71178 | 1.0214 | 4.2912e-05 | 19.1312 | 21.8133 | 23.1992 | 29.958 | 47.5248 | 41.5842 | 1.9802 | 7.9208 | 0 | 0.9901 | 0 | 0 | 100.0001 | 4.2912e-05 | 4.6178
2013[Cd][nan]3[FSR]4 | 8.0508 | 6.5529 | 6929.1 | 0.69686 | 3022.84 | 0 | 0.71178 | 1.0214 | 4.3005e-05 | 19.1348 | 21.6457 | 23.3055 | 30.0679 | 45.3782 | 45.3782 | 1.6807 | 6.7227 | 0 | 0.8403 | 0 | 0 | 100.0001 | 4.3005e-05 | 4.621
2013[Cd][pcu]3[ASR]2 | 6.471 | 4.2358 | 4241.57 | 1.0665 | 1502.44 | 0 | 0.6076 | 0.56972 | 8.0545e-05 | 22.4118 | 25.8487 | 31.6155 | 36.0658 | 53.7313 | 17.9104 | 0 | 23.8806 | 0 | 4.4776 | 0 | 0 | 99.9999 | 8.0545e-05 | 5.7244
2013[Cd][pcu]3[ASR]3 | 5.8925 | 4.2417 | 4311.19 | 1.0493 | 1598.92 | 0 | 0.61858 | 0.58953 | 0.00010055 | 23.7915 | 26.9779 | 30.2118 | 33.1573 | 45.8333 | 36.1111 | 0 | 16.6667 | 0 | 1.3889 | 0 | 0 | 100 | 0.00010055 | 5.3626
2013[Cd][pcu]3[ASR]4 | 5.4162 | 3.9487 | 3281.59 | 1.0826 | 538.128 | 452.999 | 0.56242 | 0.51952 | 0.00045609 | 30.2379 | 32.7641 | 34.7371 | 34.4029 | 45.8333 | 36.1111 | 0 | 16.6667 | 0 | 1.3889 | 0 | 0 | 100 | 0.00045609 | 5.544
2013[Cd][qtz]3[ASR]1 | 5.3384 | 4.095 | 2498.19 | 1.508 | 167.807 | 272.598 | 0.60088 | 0.39846 | 0.00026716 | 29.6762 | 34.5523 | 29.8083 | 30.4981 | 50.4505 | 28.8288 | 0 | 18.018 | 0 | 2.7027 | 0 | 0 | 100 | 0.00026716 | 4.1025
2013[Cd][qtz]3[FSR]1 | 5.3384 | 4.095 | 2498.19 | 1.508 | 167.807 | 272.598 | 0.60088 | 0.39846 | 0.00026309 | 29.6466 | 34.469 | 30.3861 | 29.6131 | 50.4505 | 28.8288 | 0 | 18.018 | 0 | 2.7027 | 0 | 0 | 100 | 0.00026309 | 4.1109
2013[Cd][rtl]3[ASR]3 | 8.0247 | 7.3817 | 2538.95 | 1.2366 | 1045.27 | 0 | 0.56282 | 0.45513 | 2.7528e-05 | 19.7807 | 22.6532 | 25.183 | 31.0977 | 50.9804 | 35.2941 | 3.9216 | 7.8431 | 0 | 1.9608 | 0 | 0 | 100 | 2.7528e-05 | 2.8662
2013[Cd][the]3[ASR]1 | 14.7548 | 5.9676 | 13740.1 | 0.93542 | 1822.81 | 0 | 0.66936 | 0.71557 | 0.0003567 | 29.8685 | 30.4527 | 23.6431 | 28.7877 | 48.4848 | 12.1212 | 0 | 24.2424 | 12.1212 | 3.0303 | 0 | 0 | 99.9999 | 0.0003567 | 4.4423
2013[CdMn][nan]3[ASR]1 | 8.3952 | 5.2329 | 2292.66 | 0.83475 | 2282.18 | 0 | 0.6934 | 0.83066 | 4.1131e-05 | 19.1458 | 21.79 | 23.7203 | 29.5999 | 48.4848 | 12.1212 | 0 | 24.2424 | 12.1212 | 3.0303 | 0 | 0 | 99.9999 | 4.1131e-05 | 4.6988
2013[CdSi][pcu]3[ASR]1 | 5.4559 | 4.0458 | 1688.3 | 1.2491 | 512.74 | 0 | 0.51546 | 0.41267 | 4.0038e-05 | 22.8004 | 25.3792 | 25.8639 | 26.5852 | 52.7778 | 22.2222 | 5.5556 | 16.6667 | 0 | 2.7778 | 0 | 0 | 100.0001 | 4.0038e-05 | 1.3936
2013[CdSi][pcu]3[ASR]2 | 4.4883 | 4.0337 | 1586.21 | 1.3295 | 326.325 | 0 | 0.4857 | 0.36533 | 0.00012395 | 29.5068 | 32.7445 | 34.7432 | 35.3975 | 56.5657 | 24.2424 | 0 | 16.1616 | 0 | 3.0303 | 0 | 0 | 100 | 0.00012395 | 2.5119
2013[Ce][ant]3[ASR]1 | 5.0053 | 3.9935 | 3065.88 | 1.3573 | 680.438 | 0 | 0.48214 | 0.35521 | 0.00037925 | 33.9439 | 36.4941 | 34.9061 | 35.6494 | 47.0588 | 27.451 | 7.8431 | 15.6863 | 0 | 1.9608 | 0 | 0 | 100 | 0.00037925 | 3.5059
2013[Ce][nan]3[ASR]2 | 6.99 | 5.5101 | 4968.89 | 1.6505 | 568.917 | 0 | 0.46122 | 0.27944 | 0.0033963 | 49.5532 | 32.777 | 33.0228 | 36.9624 | 46.3415 | 17.0732 | 0 | 19.5122 | 14.6341 | 2.439 | 0 | 0 | 100 | 0.0033963 | 3.1328
2013[Ce][nan]3[ASR]3 | 8.2729 | 7.6858 | 1544.98 | 1.276 | 975.629 | 0 | 0.54866 | 0.42998 | 0.00017105 | 32.056 | 34.4365 | 28.289 | 31.8738 | 52.5 | 22.5 | 0 | 15 | 0 | 2.5 | 7.5 | 0 | 100 | 0.00017105 | 4.4549
2013[Ce][qtz]3[ASR]1 | 5.828 | 5.1059 | 4295.63 | 1.1934 | 408.649 | 64.7597 | 0.48524 | 0.40661 | 2.9583e-05 | 21.9954 | 24.9874 | 27.6158 | 29.7928 | 37.6068 | 44.4444 | 5.1282 | 11.9658 | 0 | 0.8547 | 0 | 0 | 99.9999 | 2.9583e-05 | 1.4753
2013[Ce][qtz]3[FSR]1 | 5.828 | 5.1059 | 4295.63 | 1.1934 | 408.649 | 64.7597 | 0.48524 | 0.40661 | 2.9983e-05 | 22.049 | 25.1218 | 27.5862 | 30.7321 | 37.6068 | 44.4444 | 5.1282 | 11.9658 | 0 | 0.8547 | 0 | 0 | 99.9999 | 2.9983e-05 | 1.5065
2013[Co][dia]3[ASR]1 | 5.3449 | 3.8354 | 834.315 | 1.2067 | 641.629 | 0 | 0.51228 | 0.42454 | 0.00050256 | 28.8393 | 32.5418 | 34.3333 | 34.5895 | 30.6122 | 6.1224 | 18.3673 | 36.7347 | 0 | 8.1633 | 0 | 0 | 99.9999 | 0.00050256 | 3.5767
2013[Co][dia]3[ASR]2 | 9.3149 | 5.7307 | 6536.07 | 0.92545 | 1441.5 | 0 | 0.5892 | 0.63666 | 9.2414e-05 | 22.0523 | 25.3972 | 30.9074 | 34.9189 | 30.6122 | 6.1224 | 18.3673 | 36.7347 | 0 | 8.1633 | 0 | 0 | 99.9999 | 9.2414e-05 | 6.5225
2013[Co][dia]3[ASR]3 | 9.1935 | 5.9397 | 6510.8 | 0.92904 | 1442.33 | 0 | 0.5884 | 0.63334 | 9.8208e-05 | 22.4419 | 25.6528 | 31.8924 | 34.2522 | 30.6122 | 6.1224 | 18.3673 | 36.7347 | 0 | 8.1633 | 0 | 0 | 99.9999 | 9.8208e-05 | 6.7065
2013[Co][dia]3[ASR]4 | 9.1252 | 5.8725 | 6537.14 | 0.9253 | 1483.42 | 0 | 0.5908 | 0.6385 | 9.1704e-05 | 21.9751 | 25.2545 | 31.5296 | 33.6778 | 44.4444 | 29.6296 | 7.4074 | 14.8148 | 0 | 3.7037 | 0 | 0 | 99.9999 | 9.1704e-05 | 6.5698
2013[Co][dia]3[ASR]5 | 9.1894 | 5.7543 | 6573.45 | 0.92019 | 1483.75 | 0 | 0.59482 | 0.64641 | 9.0609e-05 | 21.9806 | 25.3172 | 31.0916 | 34.441 | 51.0638 | 34.0426 | 4.2553 | 8.5106 | 0 | 2.1277 | 0 | 0 | 100 | 9.0609e-05 | 6.5133
2013[Co][dia]3[ASR]7 | 9.1698 | 5.8745 | 6522.42 | 0.92739 | 1453.93 | 0 | 0.58686 | 0.63281 | 9.7977e-05 | 22.6909 | 25.9661 | 31.7693 | 34.4643 | 51.0638 | 34.0426 | 4.2553 | 8.5106 | 0 | 2.1277 | 0 | 0 | 100 | 9.7977e-05 | 6.6287
2013[Co][dia]3[FSR]1 | 5.3449 | 3.8354 | 834.315 | 1.2067 | 641.629 | 0 | 0.51228 | 0.42454 | 0.00050358 | 28.8377 | 32.6497 | 34.4136 | 33.8271 | 51.0638 | 34.0426 | 4.2553 | 8.5106 | 0 | 2.1277 | 0 | 0 | 100 | 0.00050358 | 3.5728
2013[Co][dia]3[FSR]2 | 9.3149 | 5.7307 | 6536.07 | 0.92545 | 1441.5 | 0 | 0.5892 | 0.63666 | 9.2483e-05 | 22.0675 | 25.3527 | 31.2673 | 34.0557 | 51.0638 | 34.0426 | 4.2553 | 8.5106 | 0 | 2.1277 | 0 | 0 | 100 | 9.2483e-05 | 6.5423
2013[Co][dia]3[FSR]3 | 9.1935 | 5.9397 | 6510.8 | 0.92904 | 1442.33 | 0 | 0.5884 | 0.63334 | 9.6527e-05 | 22.3297 | 25.5203 | 32.0391 | 34.4111 | 51.0638 | 34.0426 | 4.2553 | 8.5106 | 0 | 2.1277 | 0 | 0 | 100 | 9.6527e-05 | 6.6448
2013[Co][dia]3[FSR]4 | 9.1252 | 5.8725 | 6537.14 | 0.9253 | 1483.42 | 0 | 0.5908 | 0.6385 | 9.1134e-05 | 21.918 | 25.0871 | 31.27 | 33.6999 | 44.4444 | 29.6296 | 7.4074 | 14.8148 | 0 | 3.7037 | 0 | 0 | 99.9999 | 9.1134e-05 | 6.5614
2013[Co][dia]3[FSR]5 | 9.1894 | 5.7543 | 6573.45 | 0.92019 | 1483.75 | 0 | 0.59482 | 0.64641 | 9.1038e-05 | 21.9977 | 25.1402 | 30.9955 | 34.7445 | 51.0638 | 34.0426 | 4.2553 | 8.5106 | 0 | 2.1277 | 0 | 0 | 100 | 9.1038e-05 | 6.524
2013[Co][lvt]3[ASR]1 | 5.6173 | 4.748 | 2996.56 | 1.1798 | 1072.92 | 0 | 0.5449 | 0.46187 | 2.2233e-05 | 20.2376 | 23.0465 | 25.5216 | 30.5869 | 51.0638 | 34.0426 | 4.2553 | 8.5106 | 0 | 2.1277 | 0 | 0 | 100 | 2.2233e-05 | 2.0383
2013[Co][lvt]3[FSR]1 | 5.6173 | 4.748 | 2996.56 | 1.1798 | 1072.92 | 0 | 0.5449 | 0.46187 | 2.2419e-05 | 20.2664 | 23.1136 | 25.3423 | 30.5724 | 51.0638 | 34.0426 | 4.2553 | 8.5106 | 0 | 2.1277 | 0 | 0 | 100 | 2.2419e-05 | 2.0673
2013[Co][nan]3[ASR]12 | 4.6905 | 4.4973 | 1817.05 | 1.868 | 205.684 | 29.3397 | 0.40566 | 0.21717 | 0.0013781 | 36.8704 | 39.3955 | 38.1506 | 37.1309 | 51.0638 | 34.0426 | 4.2553 | 8.5106 | 0 | 2.1277 | 0 | 0 | 100 | 0.0013781 | 2.5604
2013[Co][nan]3[ASR]14 | 6.956 | 5.7885 | 2524.59 | 1.4234 | 884.606 | 0 | 0.52482 | 0.3687 | 6.0402e-05 | 21.6882 | 25.4555 | 33.6745 | 37.5749 | 32 | 36 | 20 | 8 | 0 | 4 | 0 | 0 | 100 | 6.0402e-05 | 3.871
2013[Co][nan]3[ASR]15 | 6.8355 | 5.8673 | 1261.79 | 1.424 | 888.585 | 0 | 0.53318 | 0.37443 | 6.2354e-05 | 21.8682 | 25.855 | 34.5542 | 37.3912 | 32 | 36 | 20 | 8 | 0 | 4 | 0 | 0 | 100 | 6.2354e-05 | 3.9836
2013[Co][nan]3[ASR]16 | 6.3119 | 5.6947 | 1227.4 | 1.4639 | 811.702 | 0 | 0.51846 | 0.35417 | 7.4671e-05 | 22.5627 | 26.3667 | 32.9207 | 36.9383 | 30.303 | 18.1818 | 24.2424 | 18.1818 | 0 | 9.0909 | 0 | 0 | 99.9999 | 7.4671e-05 | 3.2596
2013[Co][nan]3[ASR]17 | 6.3574 | 5.727 | 1232.75 | 1.4575 | 834.654 | 0 | 0.52186 | 0.35804 | 7.2408e-05 | 22.3648 | 26.0715 | 32.884 | 38.5048 | 37.8378 | 21.6216 | 5.4054 | 27.027 | 0 | 8.1081 | 0 | 0 | 99.9999 | 7.2408e-05 | 3.3939
2013[Co][nan]3[ASR]2 | 6.7857 | 4.7447 | 6108.21 | 1.2463 | 1031.16 | 0 | 0.56918 | 0.45669 | 4.9525e-05 | 21.9197 | 24.6964 | 27.404 | 30.3432 | 37.8378 | 21.6216 | 5.4054 | 27.027 | 0 | 8.1081 | 0 | 0 | 99.9999 | 4.9525e-05 | 2.9405
2013[Co][nan]3[ASR]6 | 4.6247 | 3.8104 | 4632.5 | 1.3061 | 214.665 | 6.2625 | 0.47848 | 0.36633 | 0.00017648 | 34.3264 | 35.7694 | 36.3932 | 34.5495 | 37.8378 | 21.6216 | 5.4054 | 27.027 | 0 | 8.1081 | 0 | 0 | 99.9999 | 0.00017648 | 2.9434
2013[Co][nan]3[FSR]11 | 4.6905 | 4.4973 | 1817.05 | 1.868 | 205.684 | 29.3397 | 0.40566 | 0.21717 | 0.0013698 | 36.8325 | 39.3384 | 38.2878 | 35.565 | 37.8378 | 21.6216 | 5.4054 | 27.027 | 0 | 8.1081 | 0 | 0 | 99.9999 | 0.0013698 | 2.5602
2013[Co][nan]3[FSR]2 | 6.7857 | 4.7447 | 6108.21 | 1.2463 | 1031.16 | 0 | 0.56918 | 0.45669 | 5.0325e-05 | 21.9992 | 24.9338 | 27.4022 | 31.5439 | 34.8837 | 27.907 | 4.6512 | 25.5814 | 0 | 6.9767 | 0 | 0 | 100 | 5.0325e-05 | 2.956
2013[Co][nan]3[FSR]3 | 4.8341 | 4.5129 | 4694.9 | 1.327 | 370.791 | 0 | 0.46482 | 0.35027 | 0.00027557 | 30.8274 | 34.8619 | 38.0883 | 39.7183 | 43.8596 | 33.3333 | 5.2632 | 14.0351 | 0 | 3.5088 | 0 | 0 | 100 | 0.00027557 | 2.223
2013[Co][nan]3[FSR]4 | 4.816 | 4.4943 | 4693.09 | 1.3275 | 368.023 | 0 | 0.46256 | 0.34844 | 0.00028154 | 30.9223 | 34.8449 | 37.7922 | 39.7313 | 30.303 | 18.1818 | 24.2424 | 18.1818 | 0 | 9.0909 | 0 | 0 | 99.9999 | 0.00028154 | 2.2222
2013[Co][nan]3[FSR]5 | 4.8276 | 4.4251 | 4670.79 | 1.3339 | 334.746 | 0 | 0.4604 | 0.34516 | 0.00018654 | 29.902 | 33.6675 | 36.0495 | 38.4824 | 34.8837 | 27.907 | 4.6512 | 25.5814 | 0 | 6.9767 | 0 | 0 | 100 | 0.00018654 | 1.8986
2013[Co][nan]3[FSR]6 | 4.6247 | 3.8104 | 4632.5 | 1.3061 | 214.665 | 6.2625 | 0.47848 | 0.36633 | 0.00017612 | 34.4215 | 36.1911 | 35.2349 | 33.4047 | 41.6667 | 35 | 5 | 15 | 0 | 3.3333 | 0 | 0 | 100 | 0.00017612 | 2.9334
2013[Co][nan]3[FSR]7 | 6.2456 | 3.7233 | 1653.96 | 1.3589 | 537.989 | 0 | 0.48378 | 0.35601 | 8.9011e-05 | 24.2356 | 28.2961 | 32.121 | 33.6011 | 41.6667 | 35 | 5 | 15 | 0 | 3.3333 | 0 | 0 | 100 | 8.9011e-05 | 2.4163
2013[Co][pcu]3[ASR]4 | 6.2449 | 3.9184 | 2693.78 | 1.0314 | 1045.43 | 0 | 0.55458 | 0.5377 | 0.00017424 | 25.5833 | 28.6166 | 32.566 | 34.5296 | 41.6667 | 35 | 5 | 15 | 0 | 3.3333 | 0 | 0 | 100 | 0.00017424 | 4.9614
2013[Co][pcu]3[FSR]2 | 4.4255 | 3.6469 | 1711.02 | 1.4022 | 156.953 | 0 | 0.4067 | 0.29003 | 0.00010444 | 32.4435 | 34.7816 | 33.6996 | 31.5951 | 43.8596 | 33.3333 | 5.2632 | 14.0351 | 0 | 3.5088 | 0 | 0 | 100 | 0.00010444 | 1.3779
2013[Co][sra]3[ASR]1 | 4.6838 | 3.6735 | 3385.03 | 1.1112 | 698.174 | 0 | 0.54496 | 0.49044 | 3.0589e-05 | 24.1826 | 26.8025 | 28.0246 | 28.8651 | 30.2521 | 31.9328 | 21.8487 | 11.7647 | 0 | 4.2017 | 0 | 0 | 100 | 3.0589e-05 | 2.2269
2013[Co][xmz]3[ASR]1 | 10.2145 | 6.0356 | 4973.54 | 0.76572 | 2577.08 | 0 | 0.6828 | 0.89171 | 4.2408e-05 | 18.6389 | 21.192 | 21.8964 | 31.0039 | 48.8372 | 34.8837 | 4.6512 | 9.3023 | 0 | 2.3256 | 0 | 0 | 100 | 4.2408e-05 | 4.0949
2013[Co][xmz]3[FSR]1 | 10.2145 | 6.0356 | 4973.54 | 0.76572 | 2577.08 | 0 | 0.6828 | 0.89171 | 4.1542e-05 | 18.5144 | 20.9947 | 21.9767 | 31.2874 | 40.5405 | 37.8378 | 5.4054 | 13.5135 | 0 | 2.7027 | 0 | 0 | 99.9999 | 4.1542e-05 | 4.0573
2013[CoEu][nan]3[ASR]1 | 6.4599 | 4.2246 | 2245.01 | 1.3698 | 1114.75 | 0 | 0.59794 | 0.4365 | 0.00024904 | 28.7393 | 33.0679 | 39.7863 | 38.4415 | 41.6667 | 25 | 29.1667 | 0 | 0 | 4.1667 | 0 | 0 | 100.0001 | 0.00024904 | 6.1663
2013[CoGd][nan]3[ASR]1 | 6.503 | 4.1714 | 2239.3 | 1.3812 | 1101.84 | 0 | 0.59726 | 0.43243 | 0.00019431 | 27.0447 | 31.8546 | 39.103 | 37.1575 | 51.3514 | 31.5315 | 2.7027 | 11.7117 | 0 | 2.7027 | 0 | 0 | 100 | 0.00019431 | 6.0233
2013[CoTb][nan]3[ASR]1 | 6.476 | 4.0859 | 2228.52 | 1.3903 | 1075.58 | 0 | 0.59492 | 0.42789 | 0.00021209 | 28.6179 | 31.5449 | 36.2276 | 36.9847 | 51.3514 | 31.5315 | 2.7027 | 11.7117 | 0 | 2.7027 | 0 | 0 | 100 | 0.00021209 | 5.4776
2013[Cu][bpq]3[ASR]1 | 8.7873 | 7.7007 | 3146.15 | 1.0846 | 1362.88 | 0 | 0.6318 | 0.5825 | 3.7121e-05 | 21.2267 | 23.2671 | 22.4603 | 29.014 | 41.1765 | 5.8824 | 23.5294 | 2.9412 | 23.5294 | 2.9412 | 0 | 0 | 100.0001 | 3.7121e-05 | 2.6041
2013[Cu][bpq]3[FSR]1 | 8.7873 | 7.7007 | 3146.15 | 1.0846 | 1362.88 | 0 | 0.6318 | 0.5825 | 3.7446e-05 | 21.3099 | 23.2374 | 22.3369 | 28.7661 | 41.1765 | 5.8824 | 23.5294 | 2.9412 | 23.5294 | 2.9412 | 0 | 0 | 100.0001 | 3.7446e-05 | 2.547
2013[Cu][gra]3[ASR]1 | 5.6637 | 4.4497 | 2392.04 | 1.2993 | 674.918 | 0 | 0.46794 | 0.36014 | 0.00010239 | 24.517 | 28.5732 | 31.8491 | 33.2328 | 44.6809 | 34.0426 | 8.5106 | 10.6383 | 0 | 2.1277 | 0 | 0 | 100.0001 | 0.00010239 | 2.7245
2013[Cu][pcu]3[ASR]3 | 6.8053 | 6.5593 | 1550.45 | 1.2543 | 752.019 | 0 | 0.49348 | 0.39344 | 3.2081e-05 | 21.1721 | 24.3759 | 28.5186 | 30.9075 | 37.7049 | 42.623 | 3.2787 | 13.1148 | 0 | 3.2787 | 0 | 0 | 100.0001 | 3.2081e-05 | 2.4689
2013[Cu][pcu]3[ASR]4 | 6.5779 | 6.1616 | 1483.12 | 1.3112 | 696.647 | 0 | 0.47046 | 0.3588 | 3.6596e-05 | 22.0934 | 25.5571 | 30.2179 | 31.3939 | 37.7049 | 42.623 | 3.2787 | 13.1148 | 0 | 3.2787 | 0 | 0 | 100.0001 | 3.6596e-05 | 2.6098
2013[Cu][pcu]3[ASR]5 | 6.3339 | 5.8463 | 1424.22 | 1.3654 | 660.359 | 0 | 0.44958 | 0.32926 | 4.9224e-05 | 22.9777 | 27.1548 | 32.9774 | 31.772 | 37.7049 | 42.623 | 3.2787 | 13.1148 | 0 | 3.2787 | 0 | 0 | 100.0001 | 4.9224e-05 | 2.8064
2013[Cu][pcu]3[ASR]6 | 6.1286 | 5.5106 | 1341.98 | 1.4491 | 584.466 | 0 | 0.41934 | 0.28938 | 7.0135e-05 | 24.2631 | 29.5766 | 37.0745 | 35.8609 | 37.7049 | 42.623 | 3.2787 | 13.1148 | 0 | 3.2787 | 0 | 0 | 100.0001 | 7.0135e-05 | 2.9789
2013[Cu][pcu]3[ASR]7 | 6.0659 | 5.3682 | 1305.09 | 1.4901 | 560.057 | 0 | 0.40756 | 0.27352 | 7.6571e-05 | 24.4082 | 29.9794 | 37.7981 | 36.4626 | 37.7049 | 42.623 | 3.2787 | 13.1148 | 0 | 3.2787 | 0 | 0 | 100.0001 | 7.6571e-05 | 2.9997
2013[Cu][pts]3[ASR]2 | 5.4847 | 4.2109 | 1208.93 | 0.93319 | 2744.59 | 0 | 0.66892 | 0.71681 | 8.6845e-05 | 19.8303 | 22.8801 | 26.3615 | 29.9073 | 57.1429 | 0 | 19.0476 | 0 | 19.0476 | 4.7619 | 0 | 0 | 100 | 8.6845e-05 | 6.1891
2013[Cu][qtz]3[ASR]1 | 4.7112 | 4.3914 | 1277.8 | 0.87221 | 2514.34 | 0 | 0.66932 | 0.76738 | 3.9635e-05 | 20.0133 | 22.8495 | 25.6 | 29.427 | 38.0952 | 38.0952 | 19.0476 | 0 | 0 | 4.7619 | 0 | 0 | 99.9999 | 3.9635e-05 | 3.9856
2013[Cu][tbo]3[ASR]5 | 11.196 | 4.5602 | 4582.06 | 1.0163 | 1325.57 | 182.707 | 0.6639 | 0.65327 | 6.1319e-05 | 24.2087 | 24.6523 | 21.608 | 27.9844 | 42.8571 | 14.2857 | 0 | 28.5714 | 0 | 7.1429 | 7.1429 | 0 | 100 | 6.1319e-05 | 2.3167
2013[Dy][nan]3[ASR]1 | 6.9229 | 6.5329 | 1484.26 | 1.6541 | 842.537 | 0 | 0.55538 | 0.33577 | 6.1371e-05 | 20.7492 | 24.3526 | 30.4804 | 34.7856 | 47.3684 | 15.7895 | 0 | 31.5789 | 0 | 5.2632 | 0 | 0 | 100 | 6.1371e-05 | 3.6248
2013[Er][mog]3[ASR]1 | 5.9828 | 3.8079 | 1849.7 | 1.217 | 810.364 | 0 | 0.52816 | 0.43399 | 0.0002426 | 28.3461 | 31.3855 | 31.6968 | 29.6444 | 46.1538 | 40 | 3.0769 | 9.2308 | 0 | 1.5385 | 0 | 0 | 100 | 0.0002426 | 3.0466
2013[Er][mog]3[FSR]1 | 5.9828 | 3.8079 | 1849.7 | 1.217 | 810.364 | 0 | 0.52816 | 0.43399 | 0.00024893 | 28.433 | 31.3754 | 31.566 | 29.8563 | 46.1538 | 40 | 3.0769 | 9.2308 | 0 | 1.5385 | 0 | 0 | 100 | 0.00024893 | 3.0724
2013[Er][myd]3[ASR]1 | 4.1463 | 3.8684 | 1211.56 | 3.2398 | 123.558 | 0 | 0.42256 | 0.13043 | 9.244e-05 | 31.8506 | 33.9109 | 32.4615 | 30.3428 | 8.8235 | 8.8235 | 0 | 52.9412 | 0 | 11.7647 | 17.6471 | 0 | 100 | 9.244e-05 | 1.0385
2013[Eu][dia]3[ASR]1 | 4.9238 | 4.3713 | 1379.02 | 1.5798 | 1284.26 | 0 | 0.61462 | 0.38904 | 0.0092888 | 48.274 | 29.911 | 32.8021 | 34.284 | 30.7692 | 0 | 0 | 61.5385 | 0 | 7.6923 | 0 | 0 | 100 | 0.0092888 | 5.4247
2013[Eu][nan]3[ASR]6 | 5.3969 | 5.1737 | 1970.06 | 2.2526 | 301.926 | 0 | 0.40912 | 0.18162 | 8.2427e-05 | 24.7874 | 28.804 | 33.3514 | 37.3402 | 37.5 | 12.5 | 12.5 | 31.25 | 0 | 6.25 | 0 | 0 | 100 | 8.2427e-05 | 1.3692
2013[Eu][nan]3[FSR]2 | 5.6035 | 4.2314 | 5445.82 | 1.8086 | 165.785 | 136.396 | 0.41414 | 0.22898 | 0.0030333 | 40.8864 | 36.9536 | 37.8392 | 39.4474 | 44.4444 | 26.2626 | 4.0404 | 18.1818 | 0 | 3.0303 | 4.0404 | 0 | 99.9999 | 0.0030333 | 2.2147
2013[Eu][nan]3[FSR]3 | 6.1121 | 4.169 | 6328.49 | 1.6678 | 231.231 | 32.9425 | 0.43728 | 0.2622 | 0.00061153 | 37.9079 | 36.0474 | 37.9093 | 35.4492 | 35.9184 | 35.9184 | 3.2653 | 19.1837 | 0 | 2.449 | 3.2653 | 0 | 100.0001 | 0.00061153 | 2.3102
2013[Fe][nan]3[ASR]1 | 4.6475 | 4.0811 | 2134.03 | 1.146 | 556.462 | 0 | 0.51886 | 0.45277 | 0.00058885 | 30.4432 | 34.1767 | 35.2112 | 35.7713 | 48.6486 | 32.4324 | 16.2162 | 0 | 0 | 2.7027 | 0 | 0 | 99.9999 | 0.00058885 | 4.1776
2013[Fe][pts]3[ASR]1 | 12.4956 | 10.3422 | 12742.2 | 0.50515 | 3435.94 | 0 | 0.75982 | 1.5041 | 1.3917e-05 | 13.5229 | 16.0346 | 16.1735 | 19.9863 | 51.8868 | 37.7358 | 5.6604 | 0 | 0 | 0.9434 | 3.7736 | 0 | 100 | 1.3917e-05 | 1.3921
2013[Gd][nan]3[ASR]2 | 4.7531 | 3.909 | 3994.73 | 1.7101 | 259.532 | 0 | 0.42898 | 0.25085 | 0.00037087 | 32.2396 | 35.6585 | 37.2037 | 33.5371 | 47.8723 | 23.4043 | 0 | 25.8865 | 0 | 2.8369 | 0 | 0 | 100 | 0.00037087 | 1.7542
2013[Ho][nan]3[ASR]1 | 7.2679 | 5.8096 | 2871.37 | 1.6387 | 278.141 | 0 | 0.42834 | 0.26139 | 0.00019377 | 43.7378 | 29.8616 | 33.0142 | 37.1862 | 40.9091 | 30.9091 | 0 | 23.6364 | 0 | 1.8182 | 2.7273 | 0 | 100.0001 | 0.00019377 | 1.6764
2013[In][nan]3[ASR]1 | 7.0233 | 6.3869 | 1731.89 | 1.685 | 779.343 | 0 | 0.53406 | 0.31695 | 0.00020838 | 25.2181 | 31.8172 | 41.0771 | 43.8412 | 42.5532 | 12.766 | 0 | 38.2979 | 0 | 6.383 | 0 | 0 | 100.0001 | 0.00020838 | 5.1262
2013[In][nan]3[FSR]1 | 7.0233 | 6.3869 | 1731.89 | 1.685 | 779.343 | 0 | 0.53406 | 0.31695 | 0.00020711 | 25.1736 | 32.0936 | 40.9258 | 44.7126 | 42.5532 | 12.766 | 0 | 38.2979 | 0 | 6.383 | 0 | 0 | 100.0001 | 0.00020711 | 5.1248
2013[In][ncb]3[ASR]1 | 12.4706 | 8.6565 | 13604.6 | 0.64221 | 3160.08 | 0 | 0.76164 | 1.186 | 2.8405e-05 | 17.3136 | 19.7902 | 19.8748 | 25.3433 | 50.8929 | 32.1429 | 2.6786 | 11.6071 | 0 | 2.6786 | 0 | 0 | 100.0001 | 2.8405e-05 | 2.7601
2013[In][ncb]3[ASR]2 | 13.5944 | 8.3216 | 10693.9 | 0.7461 | 2530.36 | 0 | 0.73316 | 0.98265 | 6.6608e-05 | 22.5194 | 24.7618 | 21.4407 | 25.7488 | 49.4845 | 30.9278 | 3.0928 | 13.4021 | 0 | 3.0928 | 0 | 0 | 100 | 6.6608e-05 | 3.0022
2013[In][ncb]3[ASR]3 | 8.3145 | 4.5521 | 5428.96 | 1.1904 | 875.14 | 302.998 | 0.62132 | 0.52196 | 0.00014452 | 26.3577 | 28.0632 | 27.4895 | 32.0326 | 44.7761 | 26.8657 | 4.4776 | 19.403 | 0 | 4.4776 | 0 | 0 | 100 | 0.00014452 | 4.4693
2013[In][ncb]3[FSR]1 | 12.4706 | 8.6565 | 13604.6 | 0.64221 | 3160.08 | 0 | 0.76164 | 1.186 | 2.8622e-05 | 17.3769 | 19.7609 | 19.7779 | 25.4044 | 50.8929 | 32.1429 | 2.6786 | 11.6071 | 0 | 2.6786 | 0 | 0 | 100.0001 | 2.8622e-05 | 2.7804
2013[In][ncb]3[FSR]2 | 13.5944 | 8.3216 | 10693.9 | 0.7461 | 2530.36 | 0 | 0.73316 | 0.98265 | 6.7298e-05 | 22.5801 | 24.9992 | 21.7161 | 25.3314 | 49.4845 | 30.9278 | 3.0928 | 13.4021 | 0 | 3.0928 | 0 | 0 | 100 | 6.7298e-05 | 3.0133
2013[In][ncb]3[FSR]3 | 8.3145 | 4.5521 | 5428.96 | 1.1904 | 875.14 | 302.998 | 0.62132 | 0.52196 | 0.0001431 | 26.2916 | 27.9495 | 27.2215 | 32.8326 | 44.7761 | 26.8657 | 4.4776 | 19.403 | 0 | 4.4776 | 0 | 0 | 100 | 0.0001431 | 4.4618
2013[In][qtz]3[ASR]1 | 6.9686 | 6.7546 | 2273.41 | 0.97084 | 1964.81 | 0 | 0.6558 | 0.6755 | 0.00028003 | 27.9771 | 31.2877 | 28.8698 | 31.6565 | 48.4848 | 24.2424 | 0 | 24.2424 | 0 | 3.0303 | 0 | 0 | 99.9999 | 0.00028003 | 7.8814
2013[In][scu]3[ASR]1 | 10.6039 | 6.6789 | 4384.59 | 0.76819 | 2546.87 | 0 | 0.72914 | 0.94917 | 0.00014917 | 25.3551 | 26.9137 | 24.1865 | 32.3813 | 46.8354 | 25.3165 | 0 | 25.3165 | 0 | 2.5316 | 0 | 0 | 100 | 0.00014917 | 6.7733
2013[In][scu]3[FSR]1 | 10.6039 | 6.6789 | 4384.59 | 0.76819 | 2546.87 | 0 | 0.72914 | 0.94917 | 0.00015097 | 25.4153 | 27.0059 | 24.2421 | 32.2362 | 46.8354 | 25.3165 | 0 | 25.3165 | 0 | 2.5316 | 0 | 0 | 100 | 0.00015097 | 6.7896
2013[In][sod]3[ASR]1 | 11.9856 | 10.1757 | 9595.97 | 0.58164 | 4071.12 | 0 | 0.77744 | 1.3366 | 5.8068e-05 | 19.5468 | 22.0684 | 23.1858 | 26.5407 | 48.9796 | 30.6122 | 2.0408 | 16.3265 | 0 | 2.0408 | 0 | 0 | 99.9999 | 5.8068e-05 | 5.4959
2013[In][sod]3[FSR]1 | 11.9856 | 10.1757 | 9595.97 | 0.58164 | 4071.12 | 0 | 0.77744 | 1.3366 | 5.7966e-05 | 19.5645 | 22.098 | 22.9888 | 25.8777 | 48.9796 | 30.6122 | 2.0408 | 16.3265 | 0 | 2.0408 | 0 | 0 | 99.9999 | 5.7966e-05 | 5.5003
2013[In][unc]3[ASR]1 | 8.1457 | 7.9533 | 3603.25 | 0.81299 | 2816.42 | 0 | 0.71832 | 0.88355 | 6.5786e-05 | 18.4575 | 21.3378 | 25.8603 | 32.9745 | 51.6129 | 19.3548 | 0 | 25.8065 | 0 | 3.2258 | 0 | 0 | 100 | 6.5786e-05 | 7.7086
2013[In][unc]3[FSR]1 | 8.1457 | 7.9533 | 3603.25 | 0.81299 | 2816.42 | 0 | 0.71832 | 0.88355 | 6.6358e-05 | 18.4993 | 21.4165 | 25.9146 | 33.1972 | 51.6129 | 19.3548 | 0 | 25.8065 | 0 | 3.2258 | 0 | 0 | 100 | 6.6358e-05 | 7.7716
2013[La][nan]3[ASR]1 | 4.3897 | 3.9371 | 2513.51 | 1.6365 | 319.138 | 0 | 0.38828 | 0.23726 | 0.0014166 | 36.3738 | 40.3469 | 37.9665 | 35.3968 | 48.9796 | 24.4898 | 12.2449 | 12.2449 | 0 | 2.0408 | 0 | 0 | 100 | 0.0014166 | 2.0166
2013[La][nan]3[ASR]5 | 8.2904 | 7.683 | 1550.34 | 1.269 | 1001.83 | 0 | 0.547 | 0.43104 | 0.00013998 | 30.6469 | 33.1017 | 27.9784 | 31.8843 | 52.5 | 22.5 | 0 | 15 | 0 | 2.5 | 7.5 | 0 | 100 | 0.00013998 | 4.3421
2013[Mn][ant]3[ASR]2 | 4.9108 | 3.6787 | 4661.25 | 1.2863 | 291.927 | 0 | 0.4225 | 0.32846 | 0.00018239 | 29.3546 | 33.118 | 35.3614 | 34.0146 | 51.0638 | 34.0426 | 4.2553 | 8.5106 | 0 | 2.1277 | 0 | 0 | 100 | 0.00018239 | 1.9566
2013[Mn][ant]3[ASR]3 | 4.9442 | 4.6558 | 1189.31 | 1.2603 | 350.831 | 0 | 0.43246 | 0.34313 | 0.00012273 | 26.5873 | 30.1604 | 33.0027 | 34.4972 | 51.0638 | 34.0426 | 4.2553 | 8.5106 | 0 | 2.1277 | 0 | 0 | 100 | 0.00012273 | 1.7617
2013[Mn][ant]3[ASR]4 | 4.5938 | 4.109 | 1143.74 | 1.3106 | 236.789 | 0 | 0.4078 | 0.31116 | 0.00013977 | 29.246 | 32.3061 | 35.3205 | 38.4724 | 51.0638 | 34.0426 | 4.2553 | 8.5106 | 0 | 2.1277 | 0 | 0 | 100 | 0.00013977 | 1.6212
2013[Mn][ant]3[ASR]5 | 4.5803 | 4.1574 | 1165.7 | 1.2859 | 235.437 | 0 | 0.42242 | 0.32851 | 0.00011096 | 28.5685 | 31.8446 | 33.9987 | 36.0529 | 51.0638 | 34.0426 | 4.2553 | 8.5106 | 0 | 2.1277 | 0 | 0 | 100 | 0.00011096 | 1.5726
2013[Mn][ant]3[ASR]6 | 4.5339 | 4.1361 | 1182.98 | 1.2671 | 248.145 | 0 | 0.43176 | 0.34075 | 8.9968e-05 | 28.1735 | 31.1477 | 32.736 | 34.3515 | 51.0638 | 34.0426 | 4.2553 | 8.5106 | 0 | 2.1277 | 0 | 0 | 100 | 8.9968e-05 | 1.4863
2013[Mn][bcg]3[ASR]1 | 7.3656 | 5.3999 | 3102.2 | 0.88138 | 2450.58 | 0 | 0.65354 | 0.7415 | 0.00011058 | 25.5724 | 27.2001 | 24.1379 | 29.9281 | 46.3768 | 26.087 | 0 | 23.1884 | 0 | 4.3478 | 0 | 0 | 100 | 0.00011058 | 4.5023
2013[Mn][bcu]3[ASR]1 | 6.722 | 5.8017 | 2847.06 | 1.1512 | 921.323 | 0 | 0.51564 | 0.44793 | 7.665e-05 | 22.1784 | 25.4462 | 30.5805 | 34.8068 | 44.4444 | 31.1111 | 8.8889 | 8.8889 | 0 | 2.2222 | 4.4444 | 0 | 99.9999 | 7.665e-05 | 3.5606
2013[Mn][bpq]3[ASR]1 | 4.6232 | 3.6482 | 1757.42 | 1.0776 | 995.577 | 0 | 0.55986 | 0.51955 | 0.00040644 | 28.9437 | 31.9411 | 34.5185 | 38.4639 | 50 | 25 | 0 | 20.8333 | 0 | 4.1667 | 0 | 0 | 100 | 0.00040644 | 6.3633
2013[Mn][fsc]3[ASR]1 | 7.3407 | 4.9564 | 4653.42 | 0.95914 | 1420.71 | 2.0178 | 0.57972 | 0.60442 | 4.2511e-05 | 20.3292 | 23.1969 | 25.172 | 30.8055 | 45.7143 | 35.7143 | 2.8571 | 13.5714 | 0 | 2.1429 | 0 | 0 | 100 | 4.2511e-05 | 3.1908
2013[Mn][fsc]3[FSR]1 | 7.3407 | 4.9564 | 4653.42 | 0.95914 | 1420.71 | 2.0178 | 0.57972 | 0.60442 | 4.2003e-05 | 20.2795 | 23.1191 | 25.2605 | 30.9003 | 45.7143 | 35.7143 | 2.8571 | 13.5714 | 0 | 2.1429 | 0 | 0 | 100 | 4.2003e-05 | 3.2111
2013[Mn][lvt]3[FSR]1 | 8.1308 | 3.7297 | 3879.3 | 0.97302 | 1420.48 | 1.791 | 0.61072 | 0.62766 | 0.00010288 | 31.6684 | 29.8363 | 27.217 | 32.0013 | 36 | 28 | 28 | 4 | 0 | 4 | 0 | 0 | 100 | 0.00010288 | 4.4883
2013[Mn][nan]3[ASR]10 | 4.6944 | 4.1136 | 3171.98 | 1.0975 | 1223.6 | 0 | 0.59156 | 0.53901 | 0.00014366 | 24.4477 | 27.7858 | 31.3114 | 31.9647 | 47.3684 | 15.7895 | 0 | 31.5789 | 0 | 5.2632 | 0 | 0 | 100 | 0.00014366 | 5.5413
2013[Mn][nan]3[ASR]4 | 4.5632 | 3.8308 | 1789.32 | 1.6879 | 52.9456 | 0 | 0.33976 | 0.20129 | 2.5989e-05 | 31.5 | 34.086 | 33.2787 | 27.0175 | 37.037 | 29.6296 | 14.8148 | 14.8148 | 0 | 3.7037 | 0 | 0 | 99.9999 | 2.5989e-05 | 0.45597
2013[Mn][nan]3[FSR]3 | 4.5632 | 3.8308 | 1789.32 | 1.6879 | 52.9456 | 0 | 0.33976 | 0.20129 | 2.4436e-05 | 31.2518 | 33.6636 | 33.035 | 26.5972 | 37.037 | 29.6296 | 14.8148 | 14.8148 | 0 | 3.7037 | 0 | 0 | 99.9999 | 2.4436e-05 | 0.45194
2013[Mn][nan]3[FSR]5 | 6.9391 | 4.0595 | 3229.22 | 1.4881 | 382.981 | 0 | 0.41666 | 0.28 | 9.4942e-06 | 19.4778 | 22.0455 | 22.732 | 24.4414 | 33.3333 | 38.0952 | 4.7619 | 14.2857 | 0 | 4.7619 | 4.7619 | 0 | 99.9999 | 9.4942e-06 | 0.54223
2013[Mn][sur]3[ASR]1 | 6.5158 | 4.0379 | 3268.63 | 1.0514 | 1375.48 | 0 | 0.54156 | 0.5151 | 0.00014962 | 24.5475 | 28.678 | 32.9939 | 35.5127 | 50 | 30.7692 | 9.6154 | 7.6923 | 0 | 1.9231 | 0 | 0 | 100 | 0.00014962 | 5.2573
2013[Mn][sur]3[FSR]1 | 6.5158 | 4.0379 | 3268.63 | 1.0514 | 1375.48 | 0 | 0.54156 | 0.5151 | 0.00014879 | 24.4921 | 28.6526 | 33.1435 | 36.1631 | 50 | 30.7692 | 9.6154 | 7.6923 | 0 | 1.9231 | 0 | 0 | 100 | 0.00014879 | 5.2658
2013[Nd][dia]3[ASR]1 | 5.013 | 4.4043 | 1415.25 | 1.5031 | 1361.68 | 0 | 0.61518 | 0.40926 | 0.008891 | 48.1997 | 28.4697 | 31.5258 | 32.9233 | 30.7692 | 0 | 0 | 61.5385 | 0 | 7.6923 | 0 | 0 | 100 | 0.008891 | 5.4196
2013[Nd][llj]3[FSR]1 | 8.4931 | 5.7586 | 18694.8 | 1.0563 | 1102.89 | 0 | 0.54494 | 0.5159 | 8.4577e-05 | 28.966 | 28.1455 | 23.484 | 28.8712 | 41.1243 | 46.7456 | 0.5917 | 9.1716 | 0 | 1.1834 | 0 | 1.1834 | 100 | 8.4577e-05 | 2.2169
2013[Ni][bct]3[ASR]1 | 6.6858 | 5.9218 | 2696.11 | 1.0601 | 1330.34 | 0 | 0.58974 | 0.55631 | 0.00012917 | 22.9942 | 26.8429 | 32.4345 | 34.6382 | 47.8261 | 37.6812 | 7.2464 | 5.7971 | 0 | 1.4493 | 0 | 0 | 100.0001 | 0.00012917 | 5.3831
2013[Ni][bct]3[FSR]1 | 6.6858 | 5.9218 | 2696.11 | 1.0601 | 1330.34 | 0 | 0.58974 | 0.55631 | 0.00012904 | 22.989 | 26.8479 | 32.2035 | 32.4231 | 47.8261 | 37.6812 | 7.2464 | 5.7971 | 0 | 1.4493 | 0 | 0 | 100.0001 | 0.00012904 | 5.3928
2013[Ni][dia]3[ASR]1 | 6.5148 | 4.307 | 2771.05 | 1.196 | 877.542 | 0 | 0.55666 | 0.46543 | 0.00010586 | 23.5855 | 27.8122 | 32.5034 | 35.0885 | 43.8356 | 27.3973 | 5.4795 | 19.1781 | 0 | 4.1096 | 0 | 0 | 100.0001 | 0.00010586 | 4.0274
2013[Ni][dia]3[ASR]3 | 5.3741 | 4.0997 | 824.335 | 1.2203 | 647.41 | 0 | 0.51922 | 0.42548 | 0.00067686 | 29.6136 | 34.2198 | 37.5444 | 38.6608 | 43.8356 | 27.3973 | 5.4795 | 19.1781 | 0 | 4.1096 | 0 | 0 | 100.0001 | 0.00067686 | 4.0004
2013[Ni][dia]3[FSR]1 | 6.5148 | 4.307 | 2771.05 | 1.196 | 877.542 | 0 | 0.55666 | 0.46543 | 0.00010544 | 23.5871 | 27.9111 | 33.0027 | 36.2992 | 45.5696 | 30.3797 | 5.0633 | 11.3924 | 2.5316 | 2.5316 | 2.5316 | 0 | 99.9998 | 0.00010544 | 4.04
2013[Ni][hms]3[ASR]1 | 5.1717 | 3.7544 | 1684.09 | 1.1181 | 771.793 | 0 | 0.5452 | 0.48761 | 0.0020888 | 36.4121 | 41.4137 | 43.1227 | 36.7251 | 44.4444 | 29.6296 | 7.4074 | 14.8148 | 0 | 3.7037 | 0 | 0 | 99.9999 | 0.0020888 | 6.712
2013[Ni][hms]3[ASR]2 | 7.6394 | 4.9216 | 4317.85 | 0.92296 | 1743.84 | 29.7366 | 0.6114 | 0.66243 | 0.00042573 | 31.6942 | 33.3966 | 30.878 | 33.9639 | 45.5696 | 30.3797 | 5.0633 | 11.3924 | 2.5316 | 2.5316 | 2.5316 | 0 | 99.9998 | 0.00042573 | 7.8133
2013[Ni][nan]3[ASR]1 | 14.739 | 5.1265 | 4087.18 | 0.73981 | 2597.18 | 0 | 0.71414 | 0.96531 | 2.8444e-05 | 16.5409 | 19.0938 | 20.08 | 27.8626 | 38.4615 | 38.4615 | 5.1282 | 15.3846 | 0 | 2.5641 | 0 | 0 | 99.9999 | 2.8444e-05 | 3.0768
2013[Ni][nan]3[ASR]7 | 5.4022 | 3.9231 | 5082.08 | 1.3075 | 535.128 | 0.37111 | 0.5077 | 0.38829 | 0.00016376 | 28.5936 | 31.9149 | 33.2449 | 31.2399 | 43.5897 | 33.3333 | 5.1282 | 15.3846 | 0 | 2.5641 | 0 | 0 | 99.9999 | 0.00016376 | 2.5975
2013[Ni][nan]3[ASR]8 | 5.1863 | 3.8196 | 5185.74 | 1.3198 | 549.377 | 0 | 0.49954 | 0.37849 | 0.00018248 | 28.8529 | 31.7457 | 31.8067 | 34.7032 | 43.9024 | 32.9268 | 14.6341 | 3.6585 | 0 | 4.878 | 0 | 0 | 99.9998 | 0.00018248 | 2.6744
2013[Ni][nan]3[ASR]9 | 6.1203 | 3.8502 | 5131.44 | 1.3727 | 490.319 | 0 | 0.47396 | 0.34528 | 0.00021497 | 29.0664 | 33.6189 | 34.3149 | 31.7006 | 42.5287 | 31.0345 | 5.7471 | 16.092 | 0 | 4.5977 | 0 | 0 | 100 | 0.00021497 | 2.5044
2013[Ni][nan]3[FSR]1 | 14.739 | 5.1265 | 4087.18 | 0.73981 | 2597.18 | 0 | 0.71414 | 0.96531 | 2.8267e-05 | 16.5193 | 19.0716 | 20.1819 | 28.1418 | 41.7582 | 31.8681 | 5.4945 | 16.4835 | 0 | 4.3956 | 0 | 0 | 99.9999 | 2.8267e-05 | 3.0762
2013[Ni][sit]3[ASR]1 | 7.1837 | 5.9983 | 2275.93 | 1.106 | 1019.34 | 0 | 0.54442 | 0.49223 | 0.00019236 | 26.338 | 29.8214 | 34.6893 | 36.6983 | 41.0526 | 32.6316 | 5.2632 | 16.8421 | 0 | 4.2105 | 0 | 0 | 100 | 0.00019236 | 5.3515
2013[Ni][sit]3[ASR]2 | 7.0339 | 6.0435 | 2249.79 | 1.1189 | 986.383 | 0 | 0.53774 | 0.48061 | 0.0002145 | 26.8238 | 30.3477 | 35.1096 | 37.0148 | 43.9024 | 32.9268 | 14.6341 | 3.6585 | 0 | 4.878 | 0 | 0 | 99.9998 | 0.0002145 | 5.2517
2013[Ni][sit]3[ASR]3 | 7.0286 | 6.0452 | 2249.79 | 1.1189 | 985.507 | 0 | 0.53786 | 0.48072 | 0.00022325 | 26.9908 | 30.2791 | 35.5648 | 36.7612 | 48.5714 | 28.5714 | 8.5714 | 11.4286 | 0 | 2.8571 | 0 | 0 | 99.9999 | 0.00022325 | 5.3133
2013[Ni][sit]3[ASR]4 | 7.1423 | 5.9068 | 2264.46 | 1.1116 | 973.636 | 0 | 0.5435 | 0.48893 | 0.00017043 | 25.6601 | 29.1666 | 34.6592 | 37.2259 | 48.5714 | 28.5714 | 8.5714 | 11.4286 | 0 | 2.8571 | 0 | 0 | 99.9999 | 0.00017043 | 5.088
2013[Ni][sit]3[ASR]5 | 7.1317 | 5.9062 | 2264.46 | 1.1116 | 975.786 | 0 | 0.5439 | 0.48929 | 0.00017651 | 25.8097 | 29.3432 | 35.4246 | 35.4601 | 48.5714 | 28.5714 | 8.5714 | 11.4286 | 0 | 2.8571 | 0 | 0 | 99.9999 | 0.00017651 | 5.141
2013[Ni][sit]3[FSR]1 | 7.1837 | 5.9983 | 2275.93 | 1.106 | 1019.34 | 0 | 0.54442 | 0.49223 | 0.00019424 | 26.36 | 29.5715 | 34.6661 | 37.7656 | 48.5714 | 28.5714 | 8.5714 | 11.4286 | 0 | 2.8571 | 0 | 0 | 99.9999 | 0.00019424 | 5.3516
2013[Ni][xmz]3[ASR]1 | 6.7503 | 5.1644 | 5726.71 | 0.79871 | 2910.69 | 0 | 0.65424 | 0.81912 | 0.00015929 | 22.4836 | 25.2068 | 30.0867 | 32.6969 | 48.5714 | 28.5714 | 8.5714 | 11.4286 | 0 | 2.8571 | 0 | 0 | 99.9999 | 0.00015929 | 8.734
2013[Ni][xmz]3[ASR]2 | 6.6387 | 5.0265 | 5659.3 | 0.80822 | 2800.76 | 0 | 0.6502 | 0.80448 | 0.00017534 | 22.757 | 25.6475 | 30.3032 | 32.4845 | 48.5714 | 28.5714 | 8.5714 | 11.4286 | 0 | 2.8571 | 0 | 0 | 99.9999 | 0.00017534 | 8.8119
2013[Ni][xmz]3[ASR]3 | 7.1871 | 5.4535 | 5968.99 | 0.76629 | 3029.77 | 0 | 0.6704 | 0.87487 | 0.00012714 | 22.0337 | 24.2557 | 27.7546 | 31.5097 | 52.1739 | 31.8841 | 4.3478 | 9.4203 | 0 | 2.1739 | 0 | 0 | 100 | 0.00012714 | 8.2718
2013[Ni][xmz]3[ASR]4 | 6.7485 | 5.1633 | 5726.71 | 0.79871 | 2923.16 | 0 | 0.65394 | 0.81875 | 0.00016263 | 22.581 | 25.4414 | 29.7478 | 32.6133 | 52.1739 | 31.8841 | 4.3478 | 9.4203 | 0 | 2.1739 | 0 | 0 | 100 | 0.00016263 | 8.7753
2013[Ni][xmz]3[ASR]5 | 5.8679 | 4.1423 | 5292.33 | 0.86363 | 2242.36 | 0 | 0.61998 | 0.71788 | 0.00018904 | 23.7853 | 27.3699 | 30.8589 | 33.4187 | 52.1739 | 31.8841 | 4.3478 | 9.4203 | 0 | 2.1739 | 0 | 0 | 100 | 0.00018904 | 7.3371
2013[Ni][xmz]3[ASR]8 | 5.6996 | 4.2588 | 5169.95 | 0.88472 | 1958 | 0 | 0.61754 | 0.69801 | 0.00037684 | 26.0918 | 30.525 | 34.888 | 34.2179 | 52.1739 | 31.8841 | 4.3478 | 9.4203 | 0 | 2.1739 | 0 | 0 | 100 | 0.00037684 | 9.2658
2013[Ni][xmz]3[FSR]1 | 6.7503 | 5.1644 | 5726.71 | 0.79871 | 2910.69 | 0 | 0.65424 | 0.81912 | 0.0001597 | 22.4978 | 25.318 | 29.888 | 32.1373 | 52.5547 | 31.3869 | 4.3796 | 9.4891 | 0 | 2.1898 | 0 | 0 | 100.0001 | 0.0001597 | 8.7091
2013[Ni][xmz]3[FSR]2 | 6.6387 | 5.0265 | 5659.3 | 0.80822 | 2800.76 | 0 | 0.6502 | 0.80448 | 0.00017339 | 22.7074 | 25.6567 | 30.3869 | 32.4003 | 52.1739 | 31.8841 | 4.3478 | 9.4203 | 0 | 2.1739 | 0 | 0 | 100 | 0.00017339 | 8.7459
2013[Ni][xmz]3[FSR]3 | 7.1871 | 5.4535 | 5968.99 | 0.76629 | 3029.77 | 0 | 0.6704 | 0.87487 | 0.00012943 | 22.1814 | 24.4149 | 27.9537 | 32.049 | 52.1739 | 31.8841 | 4.3478 | 9.4203 | 0 | 2.1739 | 0 | 0 | 100 | 0.00012943 | 8.3713
2013[Ni][xmz]3[FSR]4 | 6.7485 | 5.1633 | 5726.71 | 0.79871 | 2923.16 | 0 | 0.65394 | 0.81875 | 0.00016269 | 22.5892 | 25.3037 | 29.8429 | 32.9057 | 52.1739 | 31.8841 | 4.3478 | 9.4203 | 0 | 2.1739 | 0 | 0 | 100 | 0.00016269 | 8.7477
2013[Ni][xmz]3[FSR]7 | 5.6996 | 4.2588 | 5169.95 | 0.88472 | 1958 | 0 | 0.61754 | 0.69801 | 0.00037539 | 26.0672 | 30.4722 | 34.5643 | 34.5179 | 52.1739 | 31.8841 | 4.3478 | 9.4203 | 0 | 2.1739 | 0 | 0 | 100 | 0.00037539 | 9.2559
2013[NiEu][nan]3[ASR]1 | 11.7402 | 9.9243 | 21747.6 | 0.80867 | 1937.33 | 0 | 0.6617 | 0.81826 | 0.00011434 | 27.3225 | 27.3531 | 23.4632 | 23.1407 | 52.1739 | 31.8841 | 4.3478 | 9.4203 | 0 | 2.1739 | 0 | 0 | 100 | 0.00011434 | 2.5648
2013[NiTb][nan]3[ASR]1 | 11.5219 | 10.0661 | 21416.1 | 0.8255 | 1872.91 | 0 | 0.6564 | 0.79515 | 0.00012009 | 27.521 | 27.3783 | 23.4965 | 23.3451 | 52.1739 | 31.8841 | 4.3478 | 9.4203 | 0 | 2.1739 | 0 | 0 | 100 | 0.00012009 | 2.5671
2013[SiCu][pcu]3[ASR]1 | 12.45 | 10.3041 | 1480.62 | 0.63482 | 3007.7 | 0 | 0.75166 | 1.184 | 3.0708e-05 | 19.2331 | 21.7318 | 21.5974 | 28.881 | 46.1538 | 30.7692 | 7.6923 | 0 | 11.5385 | 1.9231 | 0 | 1.9231 | 100 | 3.0708e-05 | 3.0733
2013[Sm][dia]3[ASR]1 | 4.9535 | 4.3927 | 1392.79 | 1.5566 | 1315.53 | 0 | 0.61228 | 0.39335 | 0.0089465 | 47.885 | 29.3911 | 32.091 | 34.1024 | 30.7692 | 0 | 0 | 61.5385 | 0 | 7.6923 | 0 | 0 | 100 | 0.0089465 | 5.3829
2013[Tb][msw]3[ASR]1 | 4.7668 | 4.0642 | 3980.09 | 1.7195 | 253.576 | 0 | 0.42796 | 0.24889 | 0.00033144 | 32.1728 | 35.2514 | 36.9408 | 34.7536 | 48.5714 | 22.8571 | 0 | 25.7143 | 0 | 2.8571 | 0 | 0 | 99.9999 | 0.00033144 | 1.7576
2013[Tb][tcs]3[ASR]1 | 6.3521 | 4.7084 | 1303.68 | 1.3265 | 880.548 | 0 | 0.52922 | 0.39895 | 0.00053302 | 35.6967 | 33.1571 | 36.1267 | 39.341 | 50.6494 | 27.2727 | 3.8961 | 15.5844 | 0 | 2.5974 | 0 | 0 | 100 | 0.00053302 | 4.7612
2013[Tm][nan]3[FSR]1 | 6.7617 | 4.6492 | 3776.39 | 1.6205 | 455.383 | 0 | 0.49186 | 0.30353 | 4.3732e-05 | 23.8758 | 27.4246 | 31.2798 | 33.7438 | 41.5385 | 32.3077 | 1.5385 | 21.5385 | 0 | 3.0769 | 0 | 0 | 100.0001 | 4.3732e-05 | 1.9059
2013[U][fcu]3[ASR]1 | 9.1583 | 4.1058 | 2489.85 | 1.6946 | 931.481 | 0 | 0.62476 | 0.36869 | 2.7862e-05 | 19.9904 | 23.0139 | 24.8167 | 28.5587 | 43.6364 | 21.8182 | 0 | 29.0909 | 0 | 5.4545 | 0 | 0 | 100 | 2.7862e-05 | 1.7323
2013[Yb][nia]3[FSR]1 | 12.1412 | 8.9213 | 9502.46 | 0.56063 | 3753.86 | 0 | 0.80844 | 1.442 | 1.7289e-05 | 14.1714 | 16.7258 | 17.1639 | 25.1554 | 54.5455 | 29.7521 | 0 | 13.2231 | 0 | 2.4793 | 0 | 0 | 100 | 1.7289e-05 | 1.8748
2013[Zn][ant]3[ASR]4 | 7.9441 | 4.9628 | 4486.42 | 0.80119 | 2686.11 | 0 | 0.696 | 0.86871 | 3.9945e-05 | 17.7051 | 20.3689 | 22.6001 | 29.8114 | 47.4227 | 32.9897 | 2.0619 | 13.4021 | 0 | 4.1237 | 0 | 0 | 100.0001 | 3.9945e-05 | 4.4212
2013[Zn][apo]3[ASR]1 | 6.5615 | 4.2037 | 2993.31 | 1.0896 | 1325.52 | 0 | 0.62504 | 0.57367 | 0.00028403 | 26.9175 | 31.9513 | 36.1815 | 36.0084 | 44.4444 | 22.2222 | 0 | 27.7778 | 0 | 5.5556 | 0 | 0 | 100 | 0.00028403 | 7.4742
2013[Zn][bor]3[ASR]1 | 7.633 | 5.328 | 8743.04 | 0.98867 | 1450.57 | 0 | 0.58626 | 0.59298 | 0.00012497 | 21.6744 | 26.3146 | 32.5545 | 33.5381 | 44.4444 | 35.5556 | 17.7778 | 0 | 0 | 2.2222 | 0 | 0 | 100 | 0.00012497 | 5.6022
2013[Zn][crb]3[ASR]1 | 7.2447 | 5.7783 | 1839.73 | 1.3348 | 350.94 | 0 | 0.4509 | 0.33782 | 1.7143e-05 | 26.5211 | 30.5094 | 38.5406 | 38.2162 | 50 | 33.3333 | 5.5556 | 8.3333 | 0 | 2.7778 | 0 | 0 | 100 | 1.7143e-05 | 2.4089
2013[Zn][crb]3[ASR]2 | 7.2725 | 5.76 | 3699.72 | 1.3274 | 359.923 | 0 | 0.4548 | 0.34261 | 1.6231e-05 | 26.1534 | 29.4172 | 37.246 | 38.5336 | 50 | 33.3333 | 5.5556 | 8.3333 | 0 | 2.7778 | 0 | 0 | 100 | 1.6231e-05 | 2.2954
2013[Zn][crb]3[ASR]3 | 7.29 | 5.7537 | 3724.2 | 1.3187 | 381.723 | 0 | 0.46264 | 0.35083 | 5.5401e-06 | 20.0016 | 22.8231 | 27.307 | 37.4121 | 50 | 33.3333 | 5.5556 | 8.3333 | 0 | 2.7778 | 0 | 0 | 100 | 5.5401e-06 | 0.80333
2013[Zn][crb]3[ASR]4 | 8.5092 | 8.2036 | 3631.15 | 1.3525 | 449.209 | 0 | 0.44706 | 0.33054 | 9.5534e-05 | 27.1851 | 34.4287 | 36.9922 | 35.586 | 50 | 33.3333 | 5.5556 | 8.3333 | 0 | 2.7778 | 0 | 0 | 100 | 9.5534e-05 | 2.9329
2013[Zn][crb]3[ASR]5 | 8.4693 | 8.1669 | 3630.93 | 1.3526 | 440.427 | 0 | 0.44636 | 0.33 | 9.438e-05 | 27.0152 | 34.2316 | 36.8705 | 36.0345 | 50 | 33.3333 | 5.5556 | 8.3333 | 0 | 2.7778 | 0 | 0 | 100 | 9.438e-05 | 2.9249
2013[Zn][crb]3[ASR]6 | 8.23 | 7.9017 | 1850.86 | 1.3267 | 464.095 | 0 | 0.45058 | 0.33962 | 5.9728e-05 | 26.3496 | 30.9763 | 36.2275 | 37.6402 | 50 | 33.3333 | 5.5556 | 8.3333 | 0 | 2.7778 | 0 | 0 | 100 | 5.9728e-05 | 2.9151
2013[Zn][crs]3[ASR]1 | 9.7291 | 7.2367 | 8702.22 | 0.78115 | 2569.4 | 0 | 0.70118 | 0.89762 | 4.3089e-05 | 19.5826 | 22.1354 | 21.9542 | 27.1761 | 43.4783 | 30.4348 | 2.1739 | 8.6957 | 13.0435 | 2.1739 | 0 | 0 | 100.0001 | 4.3089e-05 | 3.4941
2013[Zn][dia]3[ASR]10 | 5.3812 | 4.4483 | 3966.15 | 1.1442 | 924.809 | 0 | 0.56372 | 0.49267 | 0.00015623 | 25.9298 | 29.9468 | 35.0326 | 34.5011 | 43.8017 | 29.7521 | 6.6116 | 16.5289 | 0 | 3.3058 | 0 | 0 | 100.0001 | 0.00015623 | 4.4813
2013[Zn][dia]3[ASR]15 | 4.5878 | 4.0397 | 3115.96 | 1.0399 | 868.409 | 0 | 0.5236 | 0.50352 | 0.00013335 | 27.4188 | 32.2831 | 34.7827 | 32.9182 | 50.9804 | 35.2941 | 3.9216 | 7.8431 | 0 | 1.9608 | 0 | 0 | 100 | 0.00013335 | 4.0612
2013[Zn][dia]3[ASR]2 | 5.3427 | 3.7266 | 7568.56 | 1.1899 | 608.769 | 0 | 0.48974 | 0.41157 | 0.00012666 | 26.6938 | 30.3753 | 33.1548 | 34.1782 | 50.7463 | 29.8507 | 5.9701 | 11.9403 | 0 | 1.4925 | 0 | 0 | 99.9999 | 0.00012666 | 2.9496
2013[Zn][dia]3[ASR]5 | 4.5656 | 3.7707 | 1419.33 | 1.301 | 347.177 | 0 | 0.44138 | 0.33927 | 0.00028063 | 33.16 | 38.1802 | 41.7166 | 35.281 | 45.614 | 38.5965 | 3.5088 | 7.0175 | 0 | 1.7544 | 3.5088 | 0 | 100 | 0.00028063 | 3.1989
2013[Zn][dia]3[ASR]7 | 4.8307 | 3.8401 | 1506.11 | 1.1331 | 752.534 | 0 | 0.49794 | 0.43945 | 0.00017008 | 27.6201 | 31.6304 | 33.961 | 35.4361 | 50.9091 | 36.3636 | 3.6364 | 7.2727 | 0 | 1.8182 | 0 | 0 | 100 | 0.00017008 | 3.8315
2013[Zn][dia]3[ASR]8 | 4.7753 | 3.757 | 1495.31 | 1.1413 | 721.848 | 0 | 0.49288 | 0.43186 | 0.00016577 | 27.9889 | 31.8959 | 34.2922 | 34.9546 | 50.9091 | 36.3636 | 3.6364 | 7.2727 | 0 | 1.8182 | 0 | 0 | 100 | 0.00016577 | 3.7342
2013[Zn][dia]3[FSR]2 | 5.3427 | 3.7266 | 7568.56 | 1.1899 | 608.769 | 0 | 0.48974 | 0.41157 | 0.00012546 | 26.6582 | 30.3249 | 33.4516 | 34.0368 | 50.7463 | 29.8507 | 5.9701 | 11.9403 | 0 | 1.4925 | 0 | 0 | 99.9999 | 0.00012546 | 2.934
2013[Zn][dia]3[FSR]6 | 4.5656 | 3.7707 | 1419.33 | 1.301 | 347.177 | 0 | 0.44138 | 0.33927 | 0.00028624 | 33.3383 | 38.4709 | 40.806 | 35.7687 | 45.614 | 38.5965 | 3.5088 | 7.0175 | 0 | 1.7544 | 3.5088 | 0 | 100 | 0.00028624 | 3.2195
2013[Zn][dmp]3[ASR]1 | 4.9608 | 3.8585 | 1729.11 | 1.2931 | 515.554 | 0 | 0.51208 | 0.396 | 0.00065345 | 31.5054 | 35.654 | 37.2554 | 36.6789 | 36.6667 | 30 | 23.3333 | 6.6667 | 0 | 3.3333 | 0 | 0 | 100 | 0.00065345 | 3.2821
2013[Zn][fsc]3[ASR]1 | 8.2616 | 4.7736 | 3130.94 | 0.84158 | 2234.16 | 0 | 0.65888 | 0.78291 | 5.2118e-05 | 19.2985 | 22.2075 | 27.0781 | 33.6636 | 51.3514 | 29.7297 | 5.4054 | 10.8108 | 0 | 2.7027 | 0 | 0 | 100 | 5.2118e-05 | 6.327
2013[Zn][fsc]3[ASR]2 | 4.6267 | 3.8616 | 1249.15 | 1.4183 | 417.188 | 0.60063 | 0.48114 | 0.33923 | 0.00052121 | 32.8765 | 38.3992 | 40.7407 | 38.0852 | 31.4607 | 29.2135 | 20.2247 | 13.4831 | 0 | 3.3708 | 2.2472 | 0 | 100 | 0.00052121 | 3.6144
2013[Zn][fsc]3[FSR]1 | 8.2616 | 4.7736 | 3130.94 | 0.84158 | 2234.16 | 0 | 0.65888 | 0.78291 | 5.1584e-05 | 19.2431 | 22.2404 | 26.9718 | 33.3278 | 51.3514 | 29.7297 | 5.4054 | 10.8108 | 0 | 2.7027 | 0 | 0 | 100 | 5.1584e-05 | 6.3261
2013[Zn][lon]3[ASR]1 | 5.2354 | 3.8043 | 745.463 | 1.2902 | 462.987 | 0 | 0.50468 | 0.39116 | 0.0016574 | 35.6893 | 41.9961 | 38.5076 | 31.07 | 31.0345 | 41.3793 | 13.7931 | 10.3448 | 0 | 3.4483 | 0 | 0 | 100 | 0.0016574 | 3.4366
2013[Zn][lon]3[ASR]3 | 4.6588 | 3.9718 | 713.842 | 1.3474 | 392.125 | 0 | 0.48404 | 0.35925 | 0.0030776 | 38.8524 | 46.3652 | 43.1202 | 29.7965 | 31.0345 | 41.3793 | 13.7931 | 10.3448 | 0 | 3.4483 | 0 | 0 | 100 | 0.0030776 | 3.434
2013[Zn][lon]3[ASR]4 | 4.4591 | 3.6869 | 1417.24 | 1.3573 | 126.336 | 20.7786 | 0.47452 | 0.3496 | 0.0012355 | 40.5325 | 37.8595 | 35.1844 | 37.3003 | 31.0345 | 41.3793 | 13.7931 | 10.3448 | 0 | 3.4483 | 0 | 0 | 100 | 0.0012355 | 2.8893
2013[Zn][lon]3[FSR]1 | 5.2354 | 3.8043 | 745.463 | 1.2902 | 462.987 | 0 | 0.50468 | 0.39116 | 0.0016891 | 35.7555 | 41.3118 | 39.0169 | 32.5927 | 31.0345 | 41.3793 | 13.7931 | 10.3448 | 0 | 3.4483 | 0 | 0 | 100 | 0.0016891 | 3.4343
2013[Zn][lon]3[FSR]2 | 4.7784 | 4.2474 | 726.863 | 1.3232 | 508.54 | 0 | 0.49526 | 0.37428 | 0.0012426 | 34.6221 | 41.3164 | 37.4757 | 37.0161 | 31.0345 | 41.3793 | 13.7931 | 10.3448 | 0 | 3.4483 | 0 | 0 | 100 | 0.0012426 | 3.5161
2013[Zn][lon]3[FSR]3 | 4.6588 | 3.9718 | 713.842 | 1.3474 | 392.125 | 0 | 0.48404 | 0.35925 | 0.0030225 | 38.7906 | 45.3674 | 42.4675 | 26.9508 | 31.0345 | 41.3793 | 13.7931 | 10.3448 | 0 | 3.4483 | 0 | 0 | 100 | 0.0030225 | 3.4341
2013[Zn][lon]3[FSR]4 | 4.4591 | 3.6869 | 1417.24 | 1.3573 | 126.336 | 20.7786 | 0.47452 | 0.3496 | 0.0012076 | 40.4536 | 37.8186 | 36.0493 | 35.1816 | 31.0345 | 41.3793 | 13.7931 | 10.3448 | 0 | 3.4483 | 0 | 0 | 100 | 0.0012076 | 2.8675
2013[Zn][mer]3[ASR]1 | 6.85 | 6.2327 | 6030.01 | 1.1653 | 1435.91 | 3.4832 | 0.6162 | 0.52881 | 0.00023314 | 28.2388 | 33.1463 | 34.9453 | 34.7659 | 38.8889 | 22.2222 | 0 | 27.7778 | 0 | 5.5556 | 5.5556 | 0 | 100.0001 | 0.00023314 | 6.7266
2013[Zn][nan]3[ASR]14 | 6.8644 | 5.8808 | 1267.62 | 1.4473 | 861.538 | 0 | 0.55924 | 0.3864 | 0.00020721 | 24.892 | 29.9869 | 37.5784 | 40.429 | 37.8378 | 21.6216 | 16.2162 | 16.2162 | 0 | 8.1081 | 0 | 0 | 99.9999 | 0.00020721 | 4.7585
2013[Zn][nan]3[ASR]15 | 5.0717 | 4.5525 | 1097.74 | 1.6713 | 425.563 | 0 | 0.48552 | 0.29051 | 0.0013022 | 32.752 | 38.8394 | 39.9235 | 38.5074 | 37.8378 | 21.6216 | 16.2162 | 16.2162 | 0 | 8.1081 | 0 | 0 | 99.9999 | 0.0013022 | 2.858
2013[Zn][nan]3[ASR]16 | 4.1995 | 3.7943 | 1006.16 | 1.8234 | 147.428 | 0 | 0.43768 | 0.24003 | 0.0055209 | 40.1409 | 44.7869 | 43.9126 | 42.9653 | 37.8378 | 21.6216 | 16.2162 | 16.2162 | 0 | 8.1081 | 0 | 0 | 99.9999 | 0.0055209 | 2.6873
2013[Zn][nan]3[ASR]22 | 7.5478 | 6.2235 | 5480.74 | 1.129 | 1533.87 | 0 | 0.64196 | 0.5686 | 0.00013999 | 26.2767 | 26.8756 | 27.9187 | 32.8511 | 45.3782 | 15.1261 | 0 | 31.9328 | 0 | 7.563 | 0 | 0 | 100.0001 | 0.00013999 | 5.6289
2013[Zn][nan]3[ASR]29 | 5.4072 | 5.2754 | 1364.15 | 1.1842 | 1091.35 | 0 | 0.54272 | 0.45829 | 0.00099259 | 34.0053 | 37.3563 | 38.9956 | 38.1327 | 44.7059 | 28.2353 | 14.1176 | 9.4118 | 0 | 3.5294 | 0 | 0 | 100 | 0.00099259 | 5.7392
2013[Zn][nan]3[ASR]33 | 4.6604 | 4.0973 | 1979.47 | 1.3434 | 389.458 | 0 | 0.4927 | 0.36676 | 0.000842 | 34.6165 | 38.0693 | 36.7023 | 35.5584 | 42.2535 | 33.8028 | 2.8169 | 16.9014 | 0 | 4.2254 | 0 | 0 | 100 | 0.000842 | 3.1414
2013[Zn][nan]3[ASR]6 | 12.5848 | 12.0566 | 2082.31 | 0.73279 | 2214.6 | 0 | 0.70538 | 0.9626 | 4.5928e-05 | 21.1739 | 23.6214 | 21.8146 | 23.7442 | 48.3516 | 37.3626 | 0 | 10.989 | 0 | 3.2967 | 0 | 0 | 99.9999 | 4.5928e-05 | 2.952
2013[Zn][nan]3[FSR]6 | 12.5848 | 12.0566 | 2082.31 | 0.73118 | 2223.86 | 0 | 0.70788 | 0.96813 | 3.113e-05 | 18.9879 | 21.4661 | 21.0405 | 23.109 | 49.4382 | 35.9551 | 0 | 11.236 | 0 | 3.3708 | 0 | 0 | 100.0001 | 3.113e-05 | 2.4407
2013[Zn][pcu]3[ASR]12 | 17.2594 | 9.1578 | 6205.73 | 0.57291 | 3500.94 | 0 | 0.83026 | 1.4492 | 1.339e-05 | 13.6201 | 16.0939 | 15.7672 | 21.2641 | 38.2979 | 0 | 0 | 27.6596 | 0 | 8.5106 | 25.5319 | 0 | 100 | 1.339e-05 | 1.3005
2013[Zn][pcu]3[ASR]4 | 14.8449 | 7.9531 | 4185.81 | 0.61086 | 3569.22 | 0 | 0.80886 | 1.3241 | 1.2548e-05 | 12.8771 | 15.4455 | 15.6016 | 22.9221 | 45.283 | 22.6415 | 0 | 24.5283 | 0 | 7.5472 | 0 | 0 | 100 | 1.2548e-05 | 1.3186
2013[Zn][pcu]3[ASR]5 | 14.9112 | 7.7842 | 16883.6 | 0.60578 | 3626.92 | 0 | 0.80218 | 1.3242 | 1.272e-05 | 13.7049 | 16.1292 | 16.3373 | 22.3924 | 45.283 | 22.6415 | 0 | 24.5283 | 0 | 7.5472 | 0 | 0 | 100 | 1.272e-05 | 1.3019
2013[Zn][pcu]3[ASR]6 | 14.8008 | 7.8836 | 16665.4 | 0.61371 | 3614.92 | 0 | 0.8074 | 1.3156 | 1.2867e-05 | 13.3062 | 15.702 | 16.064 | 22.6277 | 45.283 | 22.6415 | 0 | 24.5283 | 0 | 7.5472 | 0 | 0 | 100 | 1.2867e-05 | 1.3272
2013[Zn][pcu]3[ASR]7 | 14.8373 | 5.7457 | 4341.46 | 0.87343 | 2127.9 | 0 | 0.73736 | 0.84421 | 1.7182e-05 | 15.5636 | 18.0955 | 18.2923 | 24.9801 | 36.9231 | 0 | 0 | 56.9231 | 0 | 6.1538 | 0 | 0 | 100 | 1.7182e-05 | 1.6987
2013[Zn][pts]3[ASR]1 | 7.4017 | 6.7491 | 3892.6 | 0.95424 | 1508.57 | 0 | 0.6253 | 0.65528 | 2.4766e-05 | 18.088 | 20.8304 | 24.0831 | 32.791 | 44.4444 | 37.037 | 7.4074 | 7.4074 | 0 | 3.7037 | 0 | 0 | 99.9999 | 2.4766e-05 | 3.0552
2013[Zn][pts]3[ASR]3 | 6.4772 | 4.9888 | 5257.36 | 1.3822 | 895.817 | 0 | 0.5291 | 0.38278 | 0.00041361 | 27.0803 | 32.5457 | 37.0407 | 36.7263 | 45 | 20 | 0 | 30 | 0 | 5 | 0 | 0 | 100 | 0.00041361 | 4.4469
2013[Zn][pts]3[FSR]1 | 7.4017 | 6.7491 | 3892.6 | 0.95424 | 1508.57 | 0 | 0.6253 | 0.65528 | 2.4545e-05 | 18.0311 | 20.814 | 24.0631 | 32.6885 | 44.4444 | 37.037 | 7.4074 | 7.4074 | 0 | 3.7037 | 0 | 0 | 99.9999 | 2.4545e-05 | 3.0167
2013[Zn][sit]3[ASR]1 | 7.3956 | 6.2687 | 2338.56 | 1.0954 | 1076.54 | 0 | 0.55822 | 0.50959 | 0.00025921 | 27.5628 | 30.4919 | 35.5965 | 35.6425 | 48.5714 | 28.5714 | 8.5714 | 11.4286 | 0 | 2.8571 | 0 | 0 | 99.9999 | 0.00025921 | 5.9717
2013[Zn][sod]3[ASR]3 | 7.1724 | 4.8152 | 2709.44 | 1.1515 | 962.333 | 0 | 0.52586 | 0.45667 | 0.00027846 | 29.6176 | 33.0294 | 37.6129 | 34.8489 | 48.8372 | 27.907 | 4.6512 | 16.2791 | 0 | 2.3256 | 0 | 0 | 100.0001 | 0.00027846 | 5.4111
2013[Zn][sod]3[FSR]2 | 7.1724 | 4.8152 | 2709.44 | 1.1515 | 962.333 | 0 | 0.52586 | 0.45667 | 0.00027065 | 29.4854 | 33.2229 | 37.4147 | 35.2779 | 48.8372 | 27.907 | 4.6512 | 16.2791 | 0 | 2.3256 | 0 | 0 | 100.0001 | 0.00027065 | 5.3966
2013[Zn][ths]3[ASR]1 | 8.5929 | 6.0933 | 7867.43 | 1.3358 | 1178.47 | 0 | 0.63318 | 0.47399 | 3.2049e-05 | 21.002 | 22.9969 | 24.0305 | 31.2424 | 44.4444 | 29.6296 | 14.8148 | 0 | 7.4074 | 3.7037 | 0 | 0 | 99.9999 | 3.2049e-05 | 2.5416
2013[Zn][ths]3[ASR]11 | 9.2034 | 5.9536 | 7876.14 | 1.3344 | 1210.81 | 0 | 0.6395 | 0.47925 | 3.4305e-05 | 21.445 | 23.382 | 24.5615 | 32.7225 | 44.4444 | 29.6296 | 14.8148 | 0 | 7.4074 | 3.7037 | 0 | 0 | 99.9999 | 3.4305e-05 | 2.6953
2013[Zn][ths]3[ASR]12 | 8.5569 | 6.2137 | 7779.86 | 1.3509 | 1182.2 | 0 | 0.63288 | 0.46849 | 3.4974e-05 | 21.3669 | 23.5617 | 24.1533 | 31.8354 | 44.4444 | 29.6296 | 14.8148 | 0 | 7.4074 | 3.7037 | 0 | 0 | 99.9999 | 3.4974e-05 | 2.5389
2013[Zn][ths]3[ASR]13 | 8.1068 | 6.1766 | 7754.9 | 1.3552 | 1154.91 | 0 | 0.6323 | 0.46656 | 3.7512e-05 | 22.1077 | 23.6849 | 24.549 | 31.1071 | 44.4444 | 29.6296 | 14.8148 | 0 | 7.4074 | 3.7037 | 0 | 0 | 99.9999 | 3.7512e-05 | 2.6251
2013[Zn][ths]3[ASR]3 | 8.0849 | 5.6932 | 7617.33 | 1.3797 | 1138.42 | 0 | 0.62726 | 0.45464 | 4.9401e-05 | 22.9394 | 24.4545 | 24.8501 | 32.0134 | 44.4444 | 29.6296 | 14.8148 | 0 | 7.4074 | 3.7037 | 0 | 0 | 99.9999 | 4.9401e-05 | 2.6887
2013[Zn][ths]3[ASR]4 | 8.7455 | 5.8746 | 7940.69 | 1.3235 | 1211.67 | 0 | 0.64316 | 0.48595 | 3.2531e-05 | 20.6494 | 22.9305 | 23.9434 | 31.6207 | 44.4444 | 29.6296 | 14.8148 | 0 | 7.4074 | 3.7037 | 0 | 0 | 99.9999 | 3.2531e-05 | 2.4931
2013[Zn][ths]3[ASR]5 | 8.6333 | 5.56 | 7718.43 | 1.3616 | 1164.81 | 0 | 0.63332 | 0.46512 | 4.1651e-05 | 22.1327 | 23.8833 | 24.5029 | 31.6574 | 44.4444 | 29.6296 | 14.8148 | 0 | 7.4074 | 3.7037 | 0 | 0 | 99.9999 | 4.1651e-05 | 2.6666
2013[Zn][ths]3[ASR]6 | 10.3114 | 5.5935 | 16365.7 | 1.2844 | 1290.95 | 0 | 0.64704 | 0.50379 | 2.9397e-05 | 19.5793 | 22.0648 | 23.6569 | 31.317 | 44.4444 | 29.6296 | 14.8148 | 0 | 7.4074 | 3.7037 | 0 | 0 | 99.9999 | 2.9397e-05 | 2.5981
2013[Zn][ths]3[ASR]7 | 8.905 | 7.0924 | 8174.26 | 1.2857 | 1263.63 | 0 | 0.6492 | 0.50494 | 2.6177e-05 | 20.1937 | 22.2825 | 23.0165 | 31.1462 | 44.4444 | 29.6296 | 14.8148 | 0 | 7.4074 | 3.7037 | 0 | 0 | 99.9999 | 2.6177e-05 | 2.319
2013[Zn][ths]3[ASR]8 | 10.397 | 6.2397 | 8322.85 | 1.2628 | 1265.74 | 0 | 0.66214 | 0.52436 | 2.7633e-05 | 19.8209 | 22.433 | 23.2348 | 30.4099 | 44.4444 | 29.6296 | 14.8148 | 0 | 7.4074 | 3.7037 | 0 | 0 | 99.9999 | 2.7633e-05 | 2.5269
2013[Zn][ths]3[ASR]9 | 8.6364 | 5.6668 | 7730.41 | 1.3595 | 1171.79 | 0 | 0.63566 | 0.46756 | 3.6021e-05 | 21.4015 | 23.6367 | 24.8259 | 32.2122 | 44.4444 | 29.6296 | 14.8148 | 0 | 7.4074 | 3.7037 | 0 | 0 | 99.9999 | 3.6021e-05 | 2.7386
2013[Zn][uni]3[ASR]3 | 10.2276 | 10.1121 | 2755.23 | 1.0127 | 1061.12 | 0 | 0.61652 | 0.60881 | 2.1758e-05 | 19.7825 | 22.4136 | 23.6404 | 31.3056 | 34.6154 | 42.3077 | 7.6923 | 7.6923 | 3.8462 | 3.8462 | 0 | 0 | 100.0001 | 2.1758e-05 | 2.2027
2013[Zn][uni]3[ASR]4 | 10.059 | 9.9401 | 2731.41 | 1.0215 | 1038.73 | 0 | 0.6104 | 0.59756 | 2.1536e-05 | 19.7613 | 22.3722 | 23.7528 | 31.3925 | 34.6154 | 42.3077 | 7.6923 | 7.6923 | 3.8462 | 3.8462 | 0 | 0 | 100.0001 | 2.1536e-05 | 2.1669
2013[Zn][uni]3[ASR]7 | 10.3126 | 10.2061 | 2773.44 | 1.1657 | 886.175 | 0 | 0.60804 | 0.52161 | 1.7323e-05 | 18.9203 | 21.4763 | 22.6716 | 30.942 | 34.6154 | 42.3077 | 7.6923 | 7.6923 | 3.8462 | 3.8462 | 0 | 0 | 100.0001 | 1.7323e-05 | 1.7617
2013[Zn][uni]3[ASR]8 | 9.8939 | 9.7794 | 2704.29 | 1.0317 | 1037.89 | 0 | 0.60892 | 0.59019 | 2.3683e-05 | 20.2657 | 22.9062 | 24.0617 | 31.2544 | 34.6154 | 42.3077 | 7.6923 | 7.6923 | 3.8462 | 3.8462 | 0 | 0 | 100.0001 | 2.3683e-05 | 2.3312
2013[Zn][uni]3[FSR]1 | 9.8517 | 9.745 | 2762.08 | 1.0447 | 967.859 | 0 | 0.58758 | 0.56247 | 8.3793e-06 | 14.9974 | 17.5857 | 19.0613 | 28.7558 | 35.2941 | 44.1176 | 5.8824 | 11.7647 | 0 | 2.9412 | 0 | 0 | 100 | 8.3793e-06 | 0.9493
2013[Zn][uni]3[FSR]10 | 9.6188 | 9.4981 | 2816.98 | 1.12 | 811.454 | 0 | 0.5362 | 0.47877 | 1.0283e-05 | 16.1413 | 18.9143 | 21.0569 | 29.8178 | 34.4828 | 41.3793 | 6.8966 | 13.7931 | 0 | 3.4483 | 0 | 0 | 100.0001 | 1.0283e-05 | 1.2471
2013[Zn][uni]3[FSR]2 | 9.669 | 9.5679 | 2725.87 | 1.0585 | 907.237 | 0 | 0.58182 | 0.54965 | 8.4223e-06 | 15.1356 | 17.7598 | 19.3132 | 28.4375 | 34.4828 | 41.3793 | 6.8966 | 13.7931 | 0 | 3.4483 | 0 | 0 | 100.0001 | 8.4223e-06 | 0.96701
2013[Zn][uni]3[FSR]3 | 10.2276 | 10.1121 | 2755.23 | 1.0127 | 1061.12 | 0 | 0.61652 | 0.60881 | 2.1983e-05 | 19.8243 | 22.5487 | 23.8883 | 30.9601 | 34.6154 | 42.3077 | 7.6923 | 7.6923 | 3.8462 | 3.8462 | 0 | 0 | 100.0001 | 2.1983e-05 | 2.2203
2013[Zn][uni]3[FSR]4 | 10.059 | 9.9401 | 2731.41 | 1.0215 | 1038.73 | 0 | 0.6104 | 0.59756 | 2.1613e-05 | 19.7753 | 22.3368 | 23.6771 | 32.4174 | 34.6154 | 42.3077 | 7.6923 | 7.6923 | 3.8462 | 3.8462 | 0 | 0 | 100.0001 | 2.1613e-05 | 2.1706
2013[Zn][uni]3[FSR]5 | 8.1441 | 8.0413 | 2716.47 | 1.1099 | 713.47 | 0 | 0.55124 | 0.49664 | 7.1402e-06 | 16.1729 | 18.7885 | 20.1415 | 27.8054 | 35.4839 | 41.9355 | 6.4516 | 12.9032 | 0 | 3.2258 | 0 | 0 | 100 | 7.1402e-06 | 0.73807
2013[Zn][uni]3[FSR]6 | 9.6589 | 9.5513 | 2725.87 | 1.0548 | 927.083 | 0 | 0.58224 | 0.55197 | 7.7063e-06 | 14.7685 | 17.4176 | 18.7522 | 27.3681 | 35.7143 | 39.2857 | 7.1429 | 14.2857 | 0 | 3.5714 | 0 | 0 | 100 | 7.7063e-06 | 0.8901
2013[Zn][uni]3[FSR]7 | 10.3126 | 10.2061 | 2773.44 | 1.1657 | 886.175 | 0 | 0.60804 | 0.52161 | 1.6351e-05 | 18.638 | 21.2349 | 22.3607 | 30.2072 | 34.6154 | 42.3077 | 7.6923 | 7.6923 | 3.8462 | 3.8462 | 0 | 0 | 100.0001 | 1.6351e-05 | 1.6773
2013[Zn][uni]3[FSR]8 | 9.8939 | 9.7794 | 2704.29 | 1.0317 | 1037.89 | 0 | 0.60892 | 0.59019 | 2.4113e-05 | 20.3525 | 23.0248 | 24.4863 | 32.1892 | 34.6154 | 42.3077 | 7.6923 | 7.6923 | 3.8462 | 3.8462 | 0 | 0 | 100.0001 | 2.4113e-05 | 2.3583
2013[Zn][uni]3[FSR]9 | 7.7185 | 7.6009 | 2742.63 | 1.2049 | 658.782 | 0 | 0.489 | 0.40583 | 1.3426e-05 | 18.9832 | 21.7446 | 24.1699 | 30.6935 | 34.2105 | 47.3684 | 5.2632 | 10.5263 | 0 | 2.6316 | 0 | 0 | 100 | 1.3426e-05 | 1.2586
2013[Zr][sqc]3[ASR]1 | 11.4181 | 8.4392 | 10763.8 | 0.6951 | 3095.35 | 0 | 0.74002 | 1.0646 | 0.00023257 | 28.4648 | 31.4257 | 25.4511 | 28.9094 | 50.5263 | 29.4737 | 4.2105 | 12.6316 | 0 | 3.1579 | 0 | 0 | 100 | 0.00023257 | 7.9288
2014[Ag][mtn]3[ASR]1 | 17.0677 | 7.183 | 24059 | 0.77961 | 2096.42 | 0 | 0.69226 | 0.88796 | 2.5815e-05 | 19.0516 | 21.3159 | 20.18 | 22.5192 | 29.2683 | 58.5366 | 9.7561 | 0 | 0 | 2.439 | 0 | 0 | 100 | 2.5815e-05 | 2.1295
2014[Ag][mtn]3[ASR]2 | 16.9432 | 7.0254 | 23721.8 | 0.79069 | 2100.61 | 0 | 0.69044 | 0.87321 | 2.7679e-05 | 19.2391 | 21.4729 | 20.4836 | 23.236 | 29.2683 | 58.5366 | 9.7561 | 0 | 0 | 2.439 | 0 | 0 | 100 | 2.7679e-05 | 2.2478
2014[Al][nan]3[ASR]4 | 6.898 | 6.7382 | 1295.43 | 1.0619 | 1352.79 | 0 | 0.57706 | 0.54344 | 0.00050172 | 27.3558 | 36.3624 | 42.1758 | 42.4938 | 44.4444 | 22.2222 | 0 | 27.7778 | 0 | 5.5556 | 0 | 0 | 100 | 0.00050172 | 9.4059
2014[Al][nan]3[ASR]5 | 6.9771 | 6.8707 | 2586.69 | 1.0636 | 1337.05 | 0 | 0.57456 | 0.54021 | 0.0004382 | 26.5553 | 35.9164 | 43.1143 | 40.0451 | 44.4444 | 22.2222 | 0 | 27.7778 | 0 | 5.5556 | 0 | 0 | 100 | 0.0004382 | 9.2822
2014[Al][nan]3[ASR]6 | 6.9989 | 6.8586 | 1286.97 | 1.0689 | 1300.84 | 0 | 0.57424 | 0.53725 | 0.0004481 | 26.313 | 35.7089 | 42.9484 | 44.4012 | 44.4444 | 22.2222 | 0 | 27.7778 | 0 | 5.5556 | 0 | 0 | 100 | 0.0004481 | 9.2918
2014[Al][nan]3[ASR]7 | 6.961 | 6.8154 | 1288.98 | 1.0672 | 1305.24 | 0 | 0.57398 | 0.53785 | 0.00043069 | 26.1545 | 35.5066 | 42.8764 | 42.1551 | 44.4444 | 22.2222 | 0 | 27.7778 | 0 | 5.5556 | 0 | 0 | 100 | 0.00043069 | 9.2982
2014[Al][nan]3[ASR]8 | 6.9941 | 6.8517 | 1289.19 | 1.067 | 1299.94 | 0 | 0.57522 | 0.5391 | 0.00045765 | 26.3501 | 35.9265 | 43.0896 | 41.7262 | 44.4444 | 22.2222 | 0 | 27.7778 | 0 | 5.5556 | 0 | 0 | 100 | 0.00045765 | 9.3268
2014[Cd][bbf]3[ASR]1 | 5.2424 | 3.693 | 4509.4 | 1.2185 | 334.336 | 0 | 0.46572 | 0.38222 | 0.00039681 | 30.3591 | 33.585 | 34.6598 | 35.6242 | 54.5455 | 36.3636 | 3.4091 | 4.5455 | 0 | 1.1364 | 0 | 0 | 100.0001 | 0.00039681 | 2.1271
2014[Cd][deh]3[FSR]1 | 9.4725 | 5.8377 | 4439.75 | 1.1959 | 978.081 | 0 | 0.55852 | 0.46703 | 6.9751e-06 | 14.9378 | 17.5219 | 19.1413 | 26.7376 | 42.8571 | 37.1429 | 2.8571 | 14.2857 | 0 | 2.8571 | 0 | 0 | 99.9999 | 6.9751e-06 | 0.78715
2014[Cd][dia]3[ASR]2 | 5.9184 | 5.0242 | 2808.35 | 1.156 | 940.743 | 0 | 0.5607 | 0.48506 | 0.0002023 | 25.142 | 29.3834 | 32.0693 | 31.9483 | 43.9024 | 29.2683 | 14.6341 | 9.7561 | 0 | 2.439 | 0 | 0 | 99.9999 | 0.0002023 | 3.8254
2014[Cd][dia]3[ASR]4 | 6.1733 | 4.5378 | 2957.42 | 1.0932 | 1322.37 | 0 | 0.58266 | 0.53297 | 0.00018482 | 25.0857 | 28.4237 | 32.6225 | 34.3519 | 46.5116 | 32.5581 | 9.3023 | 9.3023 | 0 | 2.3256 | 0 | 0 | 99.9999 | 0.00018482 | 5.3433
2014[Cd][dia]3[ASR]7 | 10.8138 | 5.3763 | 9496.19 | 0.94432 | 1829.79 | 0 | 0.66394 | 0.70309 | 0.00011565 | 25.7084 | 26.7194 | 24.2805 | 30.4824 | 52.3364 | 26.1682 | 3.7383 | 14.9533 | 0 | 2.8037 | 0 | 0 | 99.9999 | 0.00011565 | 4.4998
2014[Cd][dia]3[ASR]8 | 5.0974 | 4.0059 | 3962.16 | 1.0778 | 916.248 | 21.1476 | 0.5671 | 0.52617 | 0.00015868 | 29.7013 | 31.2427 | 30.9381 | 35.3398 | 47.4576 | 30.5085 | 13.5593 | 6.7797 | 0 | 1.6949 | 0 | 0 | 100 | 0.00015868 | 4.4334
2014[Cd][etb]3[ASR]1 | 11.8858 | 6.2402 | 8310 | 0.70962 | 2758.32 | 0 | 0.72196 | 1.0174 | 2.6675e-05 | 19.3293 | 21.7433 | 21.5984 | 27.3985 | 46.2963 | 31.4815 | 12.963 | 7.4074 | 0 | 1.8519 | 0 | 0 | 100.0001 | 2.6675e-05 | 2.681
2014[Cd][nan]3[ASR]11 | 4.9505 | 4.5936 | 2188.06 | 1.6173 | 255.391 | 0 | 0.38244 | 0.23646 | 4.3666e-05 | 25.042 | 29.1794 | 33.9098 | 35.4269 | 47.9167 | 33.3333 | 0 | 16.6667 | 0 | 2.0833 | 0 | 0 | 100 | 4.3666e-05 | 1.1473
2014[Cd][nan]3[ASR]12 | 4.8906 | 4.0516 | 1657.44 | 1.7261 | 194.117 | 0 | 0.35776 | 0.20726 | 0.00089345 | 34.7927 | 37.7436 | 36.6506 | 35.8153 | 51.3514 | 32.4324 | 2.7027 | 10.8108 | 0 | 2.7027 | 0 | 0 | 100 | 0.00089345 | 1.3418
2014[Cd][nan]3[ASR]8 | 9.5138 | 4.6893 | 10628.3 | 0.95882 | 1461.92 | 0 | 0.59134 | 0.61674 | 0.00011096 | 24.9976 | 26.9806 | 24.4531 | 30.2406 | 53.1646 | 35.443 | 3.7975 | 6.3291 | 0 | 1.2658 | 0 | 0 | 100 | 0.00011096 | 3.3094
2014[Cd][nan]3[ASR]9 | 7.5369 | 6.7052 | 8121.7 | 1.0483 | 1158.01 | 0 | 0.57284 | 0.54643 | 5.2919e-05 | 22.5837 | 25.282 | 28.406 | 34.1628 | 52.459 | 32.7869 | 3.2787 | 9.8361 | 0 | 1.6393 | 0 | 0 | 100 | 5.2919e-05 | 4.1743
2014[Cd][nan]3[FSR]7 | 9.5138 | 4.6893 | 10628.3 | 0.95882 | 1461.92 | 0 | 0.59134 | 0.61674 | 0.00011181 | 25.0218 | 27.0217 | 24.7819 | 30.4614 | 53.1646 | 35.443 | 3.7975 | 6.3291 | 0 | 1.2658 | 0 | 0 | 100 | 0.00011181 | 3.3137
2014[Cd][pcu]3[ASR]1 | 6.4355 | 5.5482 | 2727.64 | 1.2121 | 961.284 | 0 | 0.54716 | 0.4514 | 0.00011052 | 24.0661 | 28.4087 | 34.3039 | 35.4545 | 48.8372 | 30.2326 | 9.3023 | 9.3023 | 0 | 2.3256 | 0 | 0 | 100 | 0.00011052 | 4.5771
2014[Cd][pts]3[ASR]1 | 4.9734 | 3.6539 | 4925.49 | 1.5474 | 179.956 | 0 | 0.43022 | 0.27803 | 0.00010649 | 31.6775 | 34.6968 | 36.2123 | 40.9761 | 39.2157 | 41.1765 | 7.8431 | 7.8431 | 1.9608 | 1.9608 | 0 | 0 | 100 | 0.00010649 | 1.3562
2014[Cd][pts]3[FSR]1 | 4.9734 | 3.6539 | 4925.49 | 1.5474 | 179.956 | 0 | 0.43022 | 0.27803 | 0.00010533 | 31.5946 | 34.6609 | 37.2754 | 36.0024 | 39.2157 | 41.1765 | 7.8431 | 7.8431 | 1.9608 | 1.9608 | 0 | 0 | 100 | 0.00010533 | 1.3687
2014[Cd][pyr]3[ASR]1 | 8.5165 | 4.0451 | 5398.06 | 0.81829 | 2317.98 | 0 | 0.66468 | 0.81228 | 0.00013642 | 23.7542 | 26.1621 | 29.4977 | 32.4198 | 44.7761 | 35.8209 | 17.9104 | 0 | 0 | 1.4925 | 0 | 0 | 99.9999 | 0.00013642 | 8.3531
2014[Cd][rtl]3[ASR]2 | 6.1519 | 4.7346 | 6849.95 | 1.2156 | 843.45 | 0 | 0.51012 | 0.41963 | 0.00016341 | 26.2643 | 28.423 | 31.9809 | 32.4443 | 46.5517 | 36.2069 | 12.069 | 0 | 3.4483 | 1.7241 | 0 | 0 | 100 | 0.00016341 | 3.2209
2014[Cd][svg]3[ASR]1 | 7.9893 | 7.3795 | 2562.44 | 1.6464 | 538.498 | 0 | 0.46566 | 0.28283 | 3.7073e-05 | 21.1642 | 25.0984 | 32.4722 | 36.4864 | 39.1304 | 30.4348 | 13.0435 | 13.0435 | 0 | 4.3478 | 0 | 0 | 100 | 3.7073e-05 | 2.7507
2014[Cd][svg]3[ASR]2 | 7.9327 | 7.2938 | 2543.65 | 1.6586 | 513.898 | 0 | 0.46078 | 0.27781 | 3.6936e-05 | 21.1429 | 25.028 | 32.7485 | 37.248 | 39.1304 | 30.4348 | 13.0435 | 13.0435 | 0 | 4.3478 | 0 | 0 | 100 | 3.6936e-05 | 2.6718
2014[Cd][ttt]3[ASR]1 | 9.5424 | 4.8579 | 4094.91 | 0.92932 | 1674.6 | 28.9651 | 0.6194 | 0.66651 | 6.136e-05 | 22.2997 | 24.1709 | 24.1151 | 28.6633 | 46.5517 | 37.931 | 12.069 | 1.7241 | 0 | 1.7241 | 0 | 0 | 99.9999 | 6.136e-05 | 3.7677
2014[Cd][ttt]3[ASR]2 | 9.7958 | 5.2339 | 4245.65 | 0.89633 | 1770.77 | 30.3692 | 0.63378 | 0.70708 | 6.962e-05 | 24.7354 | 24.0307 | 23.0514 | 29.8266 | 46.5517 | 37.931 | 12.069 | 1.7241 | 0 | 1.7241 | 0 | 0 | 99.9999 | 6.962e-05 | 3.6643
2014[Ce][fit]3[ASR]1 | 4.8641 | 4.4181 | 1673.27 | 1.3807 | 437.387 | 0 | 0.44988 | 0.32584 | 0.00029887 | 29.5509 | 33.1315 | 36.124 | 37.9487 | 54.8387 | 30.6452 | 0 | 12.9032 | 0 | 1.6129 | 0 | 0 | 100 | 0.00029887 | 2.6294
2014[Ce][fit]3[ASR]2 | 4.5643 | 4.1549 | 1611.72 | 1.4334 | 200.284 | 120.359 | 0.42712 | 0.29797 | 0.00026042 | 30.6906 | 33.531 | 34.495 | 32.2379 | 54.8387 | 30.6452 | 0 | 12.9032 | 0 | 1.6129 | 0 | 0 | 100 | 0.00026042 | 2.2802
2014[Ce][fit]3[FSR]1 | 4.8641 | 4.4181 | 1673.27 | 1.3807 | 437.387 | 0 | 0.44988 | 0.32584 | 0.00029563 | 29.5146 | 32.7969 | 35.4397 | 40.3781 | 54.8387 | 30.6452 | 0 | 12.9032 | 0 | 1.6129 | 0 | 0 | 100 | 0.00029563 | 2.6164
2014[Ce][fit]3[FSR]2 | 4.5643 | 4.1549 | 1611.72 | 1.4334 | 200.284 | 120.359 | 0.42712 | 0.29797 | 0.00026036 | 30.6889 | 33.621 | 34.6183 | 34.8793 | 54.8387 | 30.6452 | 0 | 12.9032 | 0 | 1.6129 | 0 | 0 | 100 | 0.00026036 | 2.2737
2014[Co][bcg]3[ASR]1 | 7.1901 | 5.4303 | 2949.18 | 0.93834 | 2075.1 | 0 | 0.64028 | 0.68235 | 7.0923e-05 | 23.0677 | 25.5366 | 24.7245 | 29.438 | 47.7612 | 23.8806 | 0 | 23.8806 | 0 | 4.4776 | 0 | 0 | 100 | 7.0923e-05 | 4.156
2014[Co][bcg]3[FSR]1 | 7.1901 | 5.4303 | 2949.18 | 0.93834 | 2075.1 | 0 | 0.64028 | 0.68235 | 7.136e-05 | 23.0657 | 25.3886 | 24.6363 | 29.7666 | 47.7612 | 23.8806 | 0 | 23.8806 | 0 | 4.4776 | 0 | 0 | 100 | 7.136e-05 | 4.1712
2014[Co][dia]3[ASR]2 | 5.2178 | 4.7208 | 2071.82 | 1.1388 | 808.957 | 0 | 0.50776 | 0.44587 | 0.00057523 | 28.3092 | 33.5321 | 36.745 | 35.324 | 45.7143 | 34.2857 | 5.7143 | 11.4286 | 0 | 2.8571 | 0 | 0 | 100 | 0.00057523 | 4.4272
2014[Co][dia]3[ASR]4 | 9.1373 | 5.9866 | 6533.46 | 0.92582 | 1472.5 | 0 | 0.59134 | 0.63872 | 8.7171e-05 | 21.727 | 24.9601 | 31.2322 | 33.6376 | 51.0638 | 34.0426 | 4.2553 | 8.5106 | 0 | 2.1277 | 0 | 0 | 100 | 8.7171e-05 | 6.4822
2014[Co][dia]3[FSR]2 | 5.2178 | 4.7208 | 2071.82 | 1.1388 | 808.957 | 0 | 0.50776 | 0.44587 | 0.00057377 | 28.3007 | 33.2623 | 36.1315 | 36.6191 | 45.7143 | 34.2857 | 5.7143 | 11.4286 | 0 | 2.8571 | 0 | 0 | 100 | 0.00057377 | 4.4218
2014[Co][dia]3[FSR]4 | 9.1373 | 5.9866 | 6533.46 | 0.92582 | 1472.5 | 0 | 0.59134 | 0.63872 | 8.7775e-05 | 21.7642 | 24.9417 | 31.1377 | 34.3439 | 51.0638 | 34.0426 | 4.2553 | 8.5106 | 0 | 2.1277 | 0 | 0 | 100 | 8.7775e-05 | 6.4911
2014[Co][etb]3[ASR]1 | 7.614 | 3.9617 | 1701.86 | 1.3176 | 805.885 | 0 | 0.52054 | 0.39505 | 8.5061e-05 | 23.7617 | 25.5533 | 28.0016 | 31.2576 | 31.5789 | 31.5789 | 21.0526 | 10.5263 | 0 | 5.2632 | 0 | 0 | 99.9999 | 8.5061e-05 | 2.6821
2014[Co][etb]3[FSR]1 | 7.614 | 3.9617 | 1701.86 | 1.3176 | 805.885 | 0 | 0.52054 | 0.39505 | 8.6601e-05 | 23.8752 | 25.7697 | 27.9271 | 31.9475 | 31.5789 | 31.5789 | 21.0526 | 10.5263 | 0 | 5.2632 | 0 | 0 | 99.9999 | 8.6601e-05 | 2.6885
2014[Co][fsc]3[ASR]1 | 6.9581 | 4.5343 | 10051.6 | 1.1321 | 807.982 | 0 | 0.50894 | 0.44955 | 0.00014648 | 25.3455 | 28.4982 | 32.5415 | 35.129 | 52.2727 | 34.0909 | 2.2727 | 9.0909 | 0 | 2.2727 | 0 | 0 | 99.9999 | 0.00014648 | 3.6302
2014[Co][hex]3[ASR]1 | 6.3914 | 4.6901 | 6991.42 | 1.0467 | 1101.38 | 0 | 0.55772 | 0.53285 | 0.00012266 | 25.2053 | 27.2183 | 30.3492 | 34.9248 | 47.3214 | 35.7143 | 3.5714 | 10.7143 | 0 | 2.6786 | 0 | 0 | 100 | 0.00012266 | 4.1217
2014[Co][hms]3[ASR]1 | 4.8819 | 3.6428 | 6906.28 | 1.1281 | 623.674 | 0 | 0.49572 | 0.43943 | 0.0010485 | 32.0393 | 35.5607 | 37.8806 | 35.2148 | 50 | 33.871 | 8.0645 | 6.4516 | 0 | 1.6129 | 0 | 0 | 100 | 0.0010485 | 4.3668
2014[Co][nan]2[FSR]1 | 5.2804 | 4.7237 | 3471.62 | 1.1645 | 423.429 | 0 | 0.46074 | 0.39566 | 6.8712e-05 | 25.2363 | 28.8838 | 31.516 | 33.6436 | 46.1538 | 38.4615 | 9.2308 | 1.5385 | 0 | 1.5385 | 3.0769 | 0 | 100 | 6.8712e-05 | 1.7109
2014[Co][nan]3[ASR]13 | 5.7197 | 3.8628 | 2846.87 | 1.2279 | 217.179 | 0 | 0.4282 | 0.34873 | 4.7519e-06 | 19.4459 | 22.0478 | 22.8295 | 25.3372 | 54.321 | 37.037 | 7.4074 | 0 | 0 | 1.2346 | 0 | 0 | 100 | 4.7519e-06 | 0.29207
2014[Co][nan]3[ASR]16 | 10.2498 | 9.8286 | 4643.33 | 1.0719 | 971.32 | 0 | 0.57284 | 0.53442 | 1.7425e-05 | 18.6118 | 21.0455 | 21.4018 | 28.9629 | 43.4783 | 34.7826 | 2.8986 | 14.4928 | 0 | 4.3478 | 0 | 0 | 100.0001 | 1.7425e-05 | 1.613
2014[Co][nan]3[ASR]17 | 10.3466 | 9.9241 | 4653.81 | 1.0695 | 981.596 | 0 | 0.57196 | 0.53481 | 1.6238e-05 | 18.2701 | 20.7743 | 21.1308 | 29.8392 | 43.4783 | 34.7826 | 2.8986 | 14.4928 | 0 | 4.3478 | 0 | 0 | 100.0001 | 1.6238e-05 | 1.5361
2014[Co][nan]3[ASR]18 | 10.2745 | 9.8279 | 4722.55 | 1.0539 | 998.092 | 0 | 0.5846 | 0.5547 | 1.8029e-05 | 18.8541 | 21.2714 | 21.3098 | 28.8127 | 43.4783 | 34.7826 | 2.8986 | 14.4928 | 0 | 4.3478 | 0 | 0 | 100.0001 | 1.8029e-05 | 1.6324
2014[Co][nan]3[ASR]19 | 10.2594 | 9.6569 | 4657.1 | 1.0687 | 974.422 | 0 | 0.57212 | 0.53533 | 1.5418e-05 | 17.9937 | 20.4358 | 20.9195 | 28.9004 | 43.4783 | 34.7826 | 2.8986 | 14.4928 | 0 | 4.3478 | 0 | 0 | 100.0001 | 1.5418e-05 | 1.4568
2014[Co][nan]3[ASR]20 | 10.3061 | 9.8733 | 4637.18 | 1.0733 | 972.245 | 0 | 0.57142 | 0.53239 | 1.692e-05 | 18.6044 | 20.9776 | 21.4334 | 29.6452 | 43.4783 | 34.7826 | 2.8986 | 14.4928 | 0 | 4.3478 | 0 | 0 | 100.0001 | 1.692e-05 | 1.5739
2014[Co][nan]3[ASR]29 | 5.2826 | 5.1121 | 1351.29 | 1.1717 | 1062.15 | 0 | 0.53488 | 0.4565 | 0.00067119 | 32.8739 | 36.2465 | 37.5108 | 37.1682 | 44.7059 | 28.2353 | 14.1176 | 9.4118 | 0 | 3.5294 | 0 | 0 | 100 | 0.00067119 | 5.4964
2014[Co][nan]3[ASR]30 | 5.5722 | 4.2599 | 1840.1 | 1.0647 | 1370.34 | 0 | 0.5393 | 0.50654 | 0.0002042 | 28.8689 | 31.521 | 30.7083 | 30.5204 | 49.5726 | 32.4786 | 8.547 | 6.8376 | 0 | 2.5641 | 0 | 0 | 99.9999 | 0.0002042 | 4.4402
2014[Co][nan]3[ASR]31 | 5.394 | 4.395 | 2332.49 | 1.0025 | 1592.56 | 0 | 0.55578 | 0.55442 | 0.00024138 | 28.7109 | 30.1353 | 30.3339 | 32.3456 | 51.7007 | 34.0136 | 6.8027 | 5.4422 | 0 | 2.0408 | 0 | 0 | 100 | 0.00024138 | 5.0532
2014[Co][nan]3[ASR]32 | 4.1344 | 3.6923 | 2601.09 | 1.3571 | 80.3795 | 0 | 0.41504 | 0.30584 | 0.00010996 | 30.8793 | 33.4764 | 34.0718 | 33.0962 | 44.0367 | 36.6972 | 3.6697 | 11.9266 | 0 | 1.8349 | 1.8349 | 0 | 100 | 0.00010996 | 1.1979
2014[Co][nan]3[ASR]35 | 9.1283 | 8.4069 | 5741.29 | 0.73803 | 2475.44 | 0 | 0.68464 | 0.92767 | 4.8242e-05 | 19.5123 | 21.8825 | 22.4258 | 30.4615 | 49.4118 | 32.9412 | 4.7059 | 10.5882 | 0 | 2.3529 | 0 | 0 | 100 | 4.8242e-05 | 4.5622
2014[Co][nan]3[ASR]9 | 6.1088 | 3.6976 | 2939.63 | 1.1328 | 753.019 | 0 | 0.51014 | 0.45032 | 0.00045602 | 28.7744 | 34.3969 | 37.4447 | 35.9725 | 51.4851 | 31.6832 | 5.9406 | 8.9109 | 0 | 1.9802 | 0 | 0 | 100 | 0.00045602 | 4.4944
2014[Co][nan]3[FSR]12 | 10.2498 | 9.8286 | 4643.33 | 1.0719 | 971.32 | 0 | 0.57284 | 0.53442 | 1.7775e-05 | 18.7759 | 21.2673 | 21.4142 | 29.503 | 43.4783 | 34.7826 | 2.8986 | 14.4928 | 0 | 4.3478 | 0 | 0 | 100.0001 | 1.7775e-05 | 1.6249
2014[Co][nan]3[FSR]13 | 10.3466 | 9.9241 | 4653.81 | 1.0695 | 981.596 | 0 | 0.57196 | 0.53481 | 1.6199e-05 | 18.2561 | 20.7042 | 21.0919 | 29.8624 | 43.4783 | 34.7826 | 2.8986 | 14.4928 | 0 | 4.3478 | 0 | 0 | 100.0001 | 1.6199e-05 | 1.5357
2014[Co][nan]3[FSR]14 | 10.2745 | 9.8279 | 4722.55 | 1.0539 | 998.092 | 0 | 0.5846 | 0.5547 | 1.7858e-05 | 18.7815 | 21.2135 | 21.5133 | 29.2324 | 43.4783 | 34.7826 | 2.8986 | 14.4928 | 0 | 4.3478 | 0 | 0 | 100.0001 | 1.7858e-05 | 1.6027
2014[Co][nan]3[FSR]15 | 10.2594 | 9.6569 | 4657.1 | 1.0687 | 974.422 | 0 | 0.57212 | 0.53533 | 1.5622e-05 | 18.1063 | 20.5952 | 20.959 | 29.593 | 43.4783 | 34.7826 | 2.8986 | 14.4928 | 0 | 4.3478 | 0 | 0 | 100.0001 | 1.5622e-05 | 1.467
2014[Co][nan]3[FSR]16 | 10.3061 | 9.8733 | 4637.18 | 1.0733 | 972.245 | 0 | 0.57142 | 0.53239 | 1.687e-05 | 18.5877 | 21.059 | 21.3853 | 29.4321 | 43.4783 | 34.7826 | 2.8986 | 14.4928 | 0 | 4.3478 | 0 | 0 | 100.0001 | 1.687e-05 | 1.5682
2014[Co][nan]3[FSR]2 | 7.3024 | 6.2303 | 1325.36 | 1.5034 | 708.691 | 0 | 0.50646 | 0.33687 | 1.0175e-05 | 19.2572 | 21.8271 | 22.8589 | 28.806 | 41.6667 | 8.3333 | 0 | 41.6667 | 0 | 8.3333 | 0 | 0 | 100 | 1.0175e-05 | 1.0592
2014[Co][nan]3[FSR]3 | 7.5188 | 5.1646 | 1323.47 | 1.5056 | 698.158 | 0 | 0.50512 | 0.3355 | 1.5601e-05 | 21.2418 | 23.6971 | 25.3147 | 34.4732 | 41.6667 | 8.3333 | 0 | 41.6667 | 0 | 8.3333 | 0 | 0 | 100 | 1.5601e-05 | 1.4537
2014[Co][nan]3[FSR]4 | 7.1085 | 5.4474 | 1328.97 | 1.4993 | 698.237 | 0 | 0.5065 | 0.33782 | 1.1231e-05 | 20.965 | 23.4021 | 24.3739 | 31.9002 | 41.6667 | 8.3333 | 0 | 41.6667 | 0 | 8.3333 | 0 | 0 | 100 | 1.1231e-05 | 1.0819
2014[Co][nan]3[FSR]5 | 6.1088 | 3.6976 | 2939.63 | 1.1328 | 753.019 | 0 | 0.51014 | 0.45032 | 0.00045509 | 28.7638 | 34.8537 | 37.8395 | 37.7337 | 51.4851 | 31.6832 | 5.9406 | 8.9109 | 0 | 1.9802 | 0 | 0 | 100 | 0.00045509 | 4.5012
2014[Co][nan]3[FSR]9 | 5.7197 | 3.8628 | 2846.87 | 1.2279 | 217.179 | 0 | 0.4282 | 0.34873 | 4.752e-06 | 19.4532 | 22.0191 | 22.87 | 25.0437 | 54.321 | 37.037 | 7.4074 | 0 | 0 | 1.2346 | 0 | 0 | 100 | 4.752e-06 | 0.29664
2014[Co][npo]3[ASR]1 | 10.8825 | 8.2777 | 11380.5 | 1.009 | 1252.97 | 0 | 0.60742 | 0.602 | 6.8665e-05 | 25.5103 | 25.3396 | 23.9114 | 25.82 | 40 | 28 | 20 | 8 | 0 | 4 | 0 | 0 | 100 | 6.8665e-05 | 2.3636
2014[Co][pcu]3[ASR]1 | 4.9362 | 3.7468 | 1519.84 | 1.2838 | 415.747 | 0 | 0.48098 | 0.37464 | 0.0010551 | 33.2256 | 36.392 | 36.4414 | 33.0176 | 38.4615 | 30.7692 | 15.3846 | 7.6923 | 0 | 1.9231 | 5.7692 | 0 | 99.9999 | 0.0010551 | 2.954
2014[Co][pcu]3[ASR]2 | 7.1725 | 5.4211 | 5528.88 | 0.94732 | 1496.54 | 6.8877 | 0.59224 | 0.62517 | 8.9338e-05 | 28.8072 | 28.575 | 28.1181 | 34.0838 | 46.3415 | 36.5854 | 4.878 | 9.7561 | 0 | 2.439 | 0 | 0 | 100 | 8.9338e-05 | 4.857
2014[Co][pcu]3[ASR]3 | 5.0465 | 4.1636 | 3189.08 | 1.1942 | 686.492 | 0 | 0.50424 | 0.42225 | 0.00021263 | 29.0955 | 31.5267 | 30.56 | 31.7042 | 33.8462 | 47.6923 | 0 | 15.3846 | 0 | 3.0769 | 0 | 0 | 100 | 0.00021263 | 2.5818
2014[Co][pcu]3[FSR]1 | 4.9362 | 3.7468 | 1519.84 | 1.2838 | 415.747 | 0 | 0.48098 | 0.37464 | 0.0010539 | 33.209 | 36.5546 | 35.5472 | 32.723 | 38.4615 | 30.7692 | 15.3846 | 7.6923 | 0 | 1.9231 | 5.7692 | 0 | 99.9999 | 0.0010539 | 2.9453
2014[Co][pcu]3[FSR]2 | 7.1725 | 5.4211 | 5528.88 | 0.94732 | 1496.54 | 6.8877 | 0.59224 | 0.62517 | 9.2965e-05 | 29.291 | 28.965 | 27.741 | 33.2542 | 46.3415 | 36.5854 | 4.878 | 9.7561 | 0 | 2.439 | 0 | 0 | 100 | 9.2965e-05 | 4.8686
2014[Co][rtl]3[ASR]1 | 5.8847 | 4.1757 | 6307.04 | 0.98436 | 1388.09 | 0 | 0.5739 | 0.58302 | 0.00019769 | 26.2344 | 28.9001 | 32.2987 | 33.9173 | 52.0833 | 33.3333 | 4.1667 | 8.3333 | 0 | 2.0833 | 0 | 0 | 99.9999 | 0.00019769 | 5.7298
2014[Cu][eea]3[ASR]1 | 9.6306 | 3.6609 | 6855.75 | 1.0108 | 940.841 | 358.776 | 0.61288 | 0.60633 | 0.00012832 | 24.293 | 27.8892 | 30.496 | 34.9889 | 46.6667 | 26.6667 | 6.6667 | 16.6667 | 0 | 3.3333 | 0 | 0 | 100.0001 | 0.00012832 | 5.8179
2014[Cu][eea]3[FSR]1 | 9.6306 | 3.6609 | 6855.75 | 1.0108 | 940.841 | 358.776 | 0.61288 | 0.60633 | 0.0001316 | 24.4094 | 27.7668 | 30.3446 | 34.7123 | 46.6667 | 26.6667 | 6.6667 | 16.6667 | 0 | 3.3333 | 0 | 0 | 100.0001 | 0.0001316 | 5.852
2014[Cu][hms]3[ASR]1 | 4.302 | 3.7243 | 2265.57 | 1.3514 | 272.929 | 0 | 0.42118 | 0.31167 | 0.0033375 | 37.6447 | 41.101 | 41.9234 | 39.123 | 50 | 32.6087 | 6.5217 | 8.6957 | 0 | 2.1739 | 0 | 0 | 100 | 0.0033375 | 2.8276
2014[Cu][hms]3[FSR]1 | 4.302 | 3.7243 | 2265.57 | 1.3514 | 272.929 | 0 | 0.42118 | 0.31167 | 0.0035983 | 37.8679 | 41.2226 | 40.3984 | 40.4558 | 50 | 32.6087 | 6.5217 | 8.6957 | 0 | 2.1739 | 0 | 0 | 100 | 0.0035983 | 2.843
2014[Cu][nbo]3[ASR]3 | 6.8578 | 3.8103 | 2806.83 | 2.2654 | 92.5992 | 0 | 0.3799 | 0.1677 | 1.047e-05 | 23.0944 | 25.7666 | 27.5361 | 30.3161 | 31.5789 | 39.4737 | 18.4211 | 0 | 5.2632 | 5.2632 | 0 | 0 | 100.0001 | 1.047e-05 | 0.29327
2014[Cu][rtl]3[ASR]2 | 8.7374 | 6.831 | 5160.24 | 0.58944 | 4105.89 | 0 | 0.75106 | 1.2742 | 2.5196e-05 | 14.7804 | 17.3113 | 18.4773 | 28.1865 | 53.3333 | 31.1111 | 4.4444 | 8.8889 | 0 | 2.2222 | 0 | 0 | 99.9999 | 2.5196e-05 | 2.9307
2014[Cu][rtl]3[ASR]3 | 9.8339 | 7.4311 | 5938.96 | 0.51215 | 4342.1 | 0 | 0.78318 | 1.5292 | 1.9226e-05 | 13.9103 | 16.3736 | 16.7967 | 24.9368 | 53.3333 | 31.1111 | 4.4444 | 8.8889 | 0 | 2.2222 | 0 | 0 | 99.9999 | 1.9226e-05 | 2.0341
2014[Cu][srs]3[ASR]1 | 6.245 | 4.562 | 14453.2 | 1.02 | 1107.22 | 0 | 0.54738 | 0.53666 | 2.3722e-05 | 20.4295 | 23.164 | 24.3695 | 27.6554 | 35.5556 | 48.8889 | 4.4444 | 8.8889 | 0 | 2.2222 | 0 | 0 | 100 | 2.3722e-05 | 1.8195
2014[Dy][pcu]3[FSR]1 | 6.89 | 5.3477 | 5682.54 | 0.97149 | 1647.75 | 0 | 0.61616 | 0.63424 | 0.00017917 | 31.7682 | 30.1875 | 25.5645 | 31.1568 | 47.7707 | 35.6688 | 1.2739 | 14.0127 | 0 | 1.2739 | 0 | 0 | 100 | 0.00017917 | 4.3386
2014[Eu][pcu]3[FSR]1 | 5.5356 | 4.1653 | 1812.71 | 1.1163 | 1238.79 | 0 | 0.60132 | 0.53868 | 0.00024208 | 26.2102 | 29.5921 | 32.8476 | 33.0335 | 54.5455 | 20.4545 | 0 | 22.7273 | 0 | 2.2727 | 0 | 0 | 100 | 0.00024208 | 6.2324
2014[Fe][nan]3[FSR]1 | 7.6229 | 6.5108 | 1340.57 | 1.4634 | 746.005 | 0 | 0.51084 | 0.34908 | 1.6885e-05 | 20.6334 | 23.2938 | 24.9105 | 31.4251 | 41.5584 | 32.4675 | 0 | 20.7792 | 0 | 3.8961 | 0 | 1.2987 | 99.9999 | 1.6885e-05 | 1.7277
2014[Fe][nan]3[FSR]3 | 7.5113 | 6.0914 | 1338.8 | 1.4653 | 734.476 | 0 | 0.5048 | 0.34449 | 1.6659e-05 | 20.7871 | 23.3737 | 24.7395 | 30.1759 | 41.6667 | 8.3333 | 0 | 41.6667 | 0 | 8.3333 | 0 | 0 | 100 | 1.6659e-05 | 1.5869
2014[Fe][nan]3[FSR]4 | 7.5444 | 5.9582 | 1350.68 | 1.4525 | 803.968 | 0 | 0.50672 | 0.34887 | 2.811e-05 | 23.7097 | 26.2118 | 28.1265 | 35.8483 | 41.6667 | 8.3333 | 0 | 41.6667 | 0 | 8.3333 | 0 | 0 | 100 | 2.811e-05 | 2.2964
2014[Fe][pts]3[ASR]1 | 12.4463 | 10.4276 | 12979.6 | 0.59191 | 2923.59 | 0 | 0.75996 | 1.2839 | 1.1898e-05 | 13.5928 | 16.0472 | 16.1374 | 20.4585 | 41.6667 | 8.3333 | 0 | 41.6667 | 0 | 8.3333 | 0 | 0 | 100 | 1.1898e-05 | 1.1688
2014[FeSi][nan]3[ASR]1 | 7.1422 | 5.3072 | 13001.9 | 0.87986 | 2045.39 | 0 | 0.64672 | 0.73502 | 0.00019778 | 32.0671 | 27.4599 | 28.2399 | 32.7497 | 51.8868 | 37.7358 | 5.6604 | 0 | 0 | 0.9434 | 3.7736 | 0 | 100 | 0.00019778 | 6.2744
2014[In][bwt]3[ASR]1 | 11.0692 | 6.4665 | 21001.7 | 0.74474 | 3346.78 | 0 | 0.75462 | 1.0133 | 4.5604e-05 | 18.9071 | 21.4968 | 22.4504 | 28.9144 | 44.4444 | 29.6296 | 7.4074 | 14.8148 | 0 | 3.7037 | 0 | 0 | 99.9999 | 4.5604e-05 | 4.5953
2014[In][bwt]3[FSR]1 | 11.0692 | 6.4665 | 21001.7 | 0.74474 | 3346.78 | 0 | 0.75462 | 1.0133 | 4.4335e-05 | 18.7984 | 21.4181 | 22.3892 | 29.3836 | 44.4444 | 29.6296 | 7.4074 | 14.8148 | 0 | 3.7037 | 0 | 0 | 99.9999 | 4.4335e-05 | 4.5221
2014[In][nan]3[ASR]3 | 13.1066 | 7.4372 | 23772.9 | 0.58286 | 3544.63 | 0 | 0.7592 | 1.3025 | 7.5775e-05 | 22.505 | 24.6712 | 22.3375 | 26.3689 | 46.1538 | 23.0769 | 7.6923 | 15.3846 | 3.8462 | 3.8462 | 0 | 0 | 100 | 7.5775e-05 | 4.7301
2014[In][nan]3[ASR]4 | 7.1167 | 5.0641 | 18750.6 | 1.0566 | 1692.96 | 0 | 0.62282 | 0.58948 | 0.00032122 | 32.1585 | 27.657 | 30.835 | 34.2864 | 46.1538 | 23.0769 | 7.6923 | 15.3846 | 3.8462 | 3.8462 | 0 | 0 | 100 | 0.00032122 | 6.1742
2014[In][nan]3[ASR]5 | 26.5257 | 26.3474 | 6569.44 | 0.68868 | 1341.71 | 0 | 0.74972 | 1.0886 | 8.7486e-06 | 13.2856 | 15.781 | 16.3447 | 17.9464 | 55.3846 | 30.7692 | 0 | 12.3077 | 0 | 1.5385 | 0 | 0 | 100 | 8.7486e-06 | 0.91634
2014[In][nan]3[ASR]6 | 26.3137 | 26.098 | 6524.33 | 0.69345 | 1353.46 | 0 | 0.75088 | 1.0828 | 9.4544e-06 | 13.8579 | 16.3969 | 16.7038 | 18.0381 | 46.1538 | 25.641 | 5.1282 | 20.5128 | 0 | 2.5641 | 0 | 0 | 99.9999 | 9.4544e-06 | 0.97031
2014[In][nan]3[ASR]7 | 26.4372 | 26.2406 | 6532.62 | 0.69257 | 1332.06 | 0 | 0.74846 | 1.0807 | 8.6064e-06 | 13.2119 | 15.8028 | 16.2606 | 17.8457 | 48.6486 | 29.7297 | 0 | 18.9189 | 0 | 2.7027 | 0 | 0 | 99.9999 | 8.6064e-06 | 0.89351
2014[In][nan]3[FSR]2 | 8.7448 | 7.4539 | 4023.83 | 1.2532 | 763.649 | 0 | 0.53518 | 0.42704 | 3.3468e-05 | 22.8205 | 25.3128 | 25.9401 | 32.4677 | 48.6486 | 29.7297 | 0 | 18.9189 | 0 | 2.7027 | 0 | 0 | 99.9999 | 3.3468e-05 | 2.274
2014[In][nan]3[FSR]3 | 13.1066 | 7.4372 | 23772.9 | 0.58286 | 3544.63 | 0 | 0.7592 | 1.3025 | 7.3721e-05 | 22.3484 | 24.3734 | 22.2073 | 26.0255 | 48.6486 | 29.7297 | 0 | 18.9189 | 0 | 2.7027 | 0 | 0 | 99.9999 | 7.3721e-05 | 4.7099
2014[In][unc]3[ASR]1 | 8.2512 | 7.9658 | 4385.28 | 0.71349 | 3263.69 | 0 | 0.74394 | 1.0427 | 3.5588e-05 | 16.5132 | 19.2258 | 21.7516 | 31.858 | 36.3636 | 34.0909 | 9.0909 | 18.1818 | 0 | 2.2727 | 0 | 0 | 99.9999 | 3.5588e-05 | 4.7056
2014[InAg][dia]3[ASR]1 | 5.8677 | 4.7129 | 1804.83 | 1.3085 | 778.607 | 0 | 0.54452 | 0.41614 | 0.00035588 | 26.5095 | 30.6798 | 33.6689 | 32.7345 | 55.3846 | 30.7692 | 0 | 12.3077 | 0 | 1.5385 | 0 | 0 | 100 | 0.00035588 | 3.5452
2014[InCu][dia]3[ASR]1 | 5.5883 | 4.5739 | 1734.72 | 1.2765 | 752.87 | 0 | 0.53524 | 0.4193 | 0.00065563 | 28.5793 | 33.0538 | 35.1345 | 34.5336 | 48.5714 | 22.8571 | 0 | 25.7143 | 0 | 2.8571 | 0 | 0 | 99.9999 | 0.00065563 | 3.9096
2014[La][nan]3[ASR]3 | 9.0831 | 8.503 | 1814.3 | 1.1392 | 1145.79 | 0 | 0.57312 | 0.5031 | 6.3136e-05 | 26.6688 | 29.5991 | 25.9484 | 31.1437 | 46.1538 | 28.8462 | 11.5385 | 11.5385 | 0 | 1.9231 | 0 | 0 | 100.0001 | 6.3136e-05 | 3.6789
2014[Mg][ant]3[ASR]1 | 4.7538 | 4.5283 | 1174.68 | 1.1894 | 327.849 | 0 | 0.43256 | 0.36367 | 0.00012334 | 27.3323 | 30.832 | 33.0274 | 33.2583 | 51.0638 | 34.0426 | 4.2553 | 8.5106 | 0 | 2.1277 | 0 | 0 | 100 | 0.00012334 | 1.7901
2014[Mg][nan]3[ASR]1 | 5.7479 | 5.0041 | 1654.41 | 1.1342 | 883.261 | 0 | 0.50176 | 0.44238 | 0.00036272 | 28.7556 | 32.8137 | 33.6757 | 34.4483 | 46.4286 | 28.5714 | 3.5714 | 17.8571 | 0 | 3.5714 | 0 | 0 | 99.9999 | 0.00036272 | 3.7605
2014[Mg][nan]3[ASR]2 | 5.5847 | 4.8341 | 1617.11 | 1.1604 | 781.563 | 0 | 0.49236 | 0.4243 | 0.00038328 | 28.941 | 33.3052 | 33.0033 | 33.261 | 46.4286 | 28.5714 | 3.5714 | 17.8571 | 0 | 3.5714 | 0 | 0 | 99.9999 | 0.00038328 | 3.5145
2014[Mg][nan]3[ASR]3 | 5.6489 | 4.8894 | 1637.18 | 1.1462 | 816.619 | 0 | 0.4968 | 0.43344 | 0.0003814 | 29.042 | 33.1805 | 33.2596 | 32.7315 | 46.4286 | 28.5714 | 3.5714 | 17.8571 | 0 | 3.5714 | 0 | 0 | 99.9999 | 0.0003814 | 3.6328
2014[Mg][nan]3[ASR]4 | 5.6188 | 4.8799 | 1626.12 | 1.154 | 810.679 | 0 | 0.50038 | 0.43361 | 0.00042049 | 29.3451 | 33.4622 | 33.8999 | 33.8653 | 46.4286 | 28.5714 | 3.5714 | 17.8571 | 0 | 3.5714 | 0 | 0 | 99.9999 | 0.00042049 | 3.6584
2014[Mg][nan]3[ASR]5 | 5.2787 | 4.7605 | 1582.99 | 1.1854 | 745.576 | 0 | 0.48766 | 0.41138 | 0.00052031 | 30.2755 | 34.9489 | 34.8729 | 32.5552 | 46.4286 | 28.5714 | 3.5714 | 17.8571 | 0 | 3.5714 | 0 | 0 | 99.9999 | 0.00052031 | 3.4513
2014[Mg][nan]3[ASR]6 | 4.8686 | 4.3781 | 1515.66 | 1.2381 | 543.52 | 0 | 0.46366 | 0.3745 | 0.0007383 | 32.5543 | 39.1522 | 40.7963 | 31.4601 | 46.4286 | 28.5714 | 3.5714 | 17.8571 | 0 | 3.5714 | 0 | 0 | 99.9999 | 0.0007383 | 3.4161
2014[Mg][nan]3[ASR]7 | 5.2724 | 4.8238 | 1588.79 | 1.1811 | 715.077 | 0 | 0.4855 | 0.41106 | 0.00052112 | 30.5275 | 35.8687 | 35.7316 | 31.904 | 46.4286 | 28.5714 | 3.5714 | 17.8571 | 0 | 3.5714 | 0 | 0 | 99.9999 | 0.00052112 | 3.4963
2014[Mg][nan]3[FSR]1 | 5.7479 | 5.0041 | 1654.41 | 1.1342 | 883.261 | 0 | 0.50176 | 0.44238 | 0.00034539 | 28.5727 | 32.684 | 33.2808 | 32.8207 | 46.4286 | 28.5714 | 3.5714 | 17.8571 | 0 | 3.5714 | 0 | 0 | 99.9999 | 0.00034539 | 3.7469
2014[Mg][nan]3[FSR]2 | 5.5847 | 4.8341 | 1617.11 | 1.1604 | 781.563 | 0 | 0.49236 | 0.4243 | 0.00037521 | 28.8351 | 33.2136 | 33.3891 | 32.7957 | 46.4286 | 28.5714 | 3.5714 | 17.8571 | 0 | 3.5714 | 0 | 0 | 99.9999 | 0.00037521 | 3.5132
2014[Mg][nan]3[FSR]3 | 5.6489 | 4.8894 | 1637.18 | 1.1462 | 816.619 | 0 | 0.4968 | 0.43344 | 0.00037755 | 29.0038 | 32.9057 | 33.7901 | 33.0549 | 46.4286 | 28.5714 | 3.5714 | 17.8571 | 0 | 3.5714 | 0 | 0 | 99.9999 | 0.00037755 | 3.6274
2014[Mg][nan]3[FSR]4 | 5.6188 | 4.8799 | 1626.12 | 1.154 | 810.679 | 0 | 0.50038 | 0.43361 | 0.00041753 | 29.3387 | 33.5855 | 33.9487 | 32.3873 | 46.4286 | 28.5714 | 3.5714 | 17.8571 | 0 | 3.5714 | 0 | 0 | 99.9999 | 0.00041753 | 3.6503
2014[Mg][nan]3[FSR]5 | 5.2787 | 4.7605 | 1582.99 | 1.1854 | 745.576 | 0 | 0.48766 | 0.41138 | 0.00053651 | 30.3974 | 35.2702 | 34.5635 | 33.2086 | 46.4286 | 28.5714 | 3.5714 | 17.8571 | 0 | 3.5714 | 0 | 0 | 99.9999 | 0.00053651 | 3.4462
2014[Mg][nan]3[FSR]6 | 4.8686 | 4.3781 | 1515.66 | 1.2381 | 543.52 | 0 | 0.46366 | 0.3745 | 0.00070659 | 32.3823 | 39.2102 | 39.1961 | 32.9646 | 46.4286 | 28.5714 | 3.5714 | 17.8571 | 0 | 3.5714 | 0 | 0 | 99.9999 | 0.00070659 | 3.4116
2014[Mg][nan]3[FSR]7 | 5.2724 | 4.8238 | 1588.79 | 1.1811 | 715.077 | 0 | 0.4855 | 0.41106 | 0.00051677 | 30.4814 | 35.7523 | 35.7767 | 31.5863 | 46.4286 | 28.5714 | 3.5714 | 17.8571 | 0 | 3.5714 | 0 | 0 | 99.9999 | 0.00051677 | 3.4989
2014[Mg][pts]3[ASR]2 | 6.0166 | 5.4919 | 773.55 | 0.94632 | 1601.93 | 0 | 0.6144 | 0.64925 | 0.0012146 | 33.6011 | 35.7287 | 36.1829 | 35.2612 | 42.1053 | 21.0526 | 0 | 31.5789 | 0 | 5.2632 | 0 | 0 | 100 | 0.0012146 | 9.098
2014[Mn][ant]3[FSR]1 | 4.9369 | 4.5942 | 1180.18 | 1.2701 | 359.402 | 0 | 0.42458 | 0.33429 | 0.00012477 | 26.7012 | 30.2821 | 32.8709 | 33.8227 | 51.0638 | 34.0426 | 4.2553 | 8.5106 | 0 | 2.1277 | 0 | 0 | 100 | 0.00012477 | 1.7507
2014[Mn][dia]3[ASR]1 | 5.1242 | 4.0268 | 1817.65 | 1.5893 | 481.88 | 0 | 0.48436 | 0.30477 | 2.8508e-05 | 23.6549 | 26.5895 | 27.7039 | 27.616 | 22.2222 | 22.2222 | 0 | 44.4444 | 0 | 11.1111 | 0 | 0 | 99.9999 | 2.8508e-05 | 1.4828
2014[Mn][dia]3[FSR]1 | 5.1242 | 4.0268 | 1817.65 | 1.5893 | 481.88 | 0 | 0.48436 | 0.30477 | 2.8115e-05 | 23.5736 | 26.4645 | 27.7282 | 27.5751 | 22.2222 | 22.2222 | 0 | 44.4444 | 0 | 11.1111 | 0 | 0 | 99.9999 | 2.8115e-05 | 1.4876
2014[Mn][gfy]3[ASR]1 | 6.4458 | 4.048 | 3552.33 | 1.0938 | 714.094 | 0 | 0.51276 | 0.46879 | 0.00058413 | 33.4011 | 34.1681 | 28.6163 | 32.1848 | 51.6393 | 31.9672 | 9.8361 | 4.918 | 0 | 1.6393 | 0 | 0 | 99.9999 | 0.00058413 | 3.0887
2014[Mn][gfy]3[ASR]2 | 6.792 | 5.2818 | 3599.65 | 1.0794 | 718.114 | 0 | 0.51986 | 0.48161 | 0.00055574 | 33.3571 | 34.6046 | 25.6277 | 26.7954 | 51.6393 | 31.9672 | 9.8361 | 4.918 | 0 | 1.6393 | 0 | 0 | 99.9999 | 0.00055574 | 2.9623
2014[Mn][nan]3[ASR]12 | 4.5071 | 3.6936 | 3052.05 | 1.1406 | 920.029 | 0 | 0.56482 | 0.49519 | 0.0001571 | 26.4069 | 29.7133 | 32.2043 | 33.3459 | 47.3684 | 15.7895 | 0 | 31.5789 | 0 | 5.2632 | 0 | 0 | 100 | 0.0001571 | 5.1588
2014[Mn][nan]3[ASR]13 | 4.5451 | 3.7913 | 3093.99 | 1.1252 | 1080.41 | 0 | 0.5707 | 0.50722 | 0.00015027 | 25.9056 | 29.0814 | 32.0045 | 32.7045 | 47.3684 | 15.7895 | 0 | 31.5789 | 0 | 5.2632 | 0 | 0 | 100 | 0.00015027 | 5.1929
2014[Mn][nan]3[ASR]15 | 4.4808 | 3.6532 | 3034.14 | 1.1474 | 852.125 | 0 | 0.56258 | 0.49033 | 0.0001614 | 26.6191 | 30.0421 | 32.468 | 34.3975 | 47.3684 | 15.7895 | 0 | 31.5789 | 0 | 5.2632 | 0 | 0 | 100 | 0.0001614 | 5.1541
2014[Mn][nan]3[ASR]16 | 4.513 | 3.7068 | 3057.25 | 1.1387 | 959.754 | 0 | 0.56576 | 0.49686 | 0.00015489 | 26.2038 | 29.3998 | 32.1733 | 32.9787 | 47.3684 | 15.7895 | 0 | 31.5789 | 0 | 5.2632 | 0 | 0 | 100 | 0.00015489 | 5.1455
2014[Mn][nan]3[ASR]17 | 4.5437 | 3.762 | 3077.68 | 1.1311 | 1030.72 | 0 | 0.5689 | 0.50295 | 0.00015783 | 26.2311 | 29.4517 | 31.8069 | 32.9104 | 47.3684 | 15.7895 | 0 | 31.5789 | 0 | 5.2632 | 0 | 0 | 100 | 0.00015783 | 5.2433
2014[Mn][nan]3[ASR]18 | 4.538 | 3.7804 | 3087.31 | 1.1276 | 1028.04 | 0 | 0.57058 | 0.50602 | 0.0001528 | 26.002 | 29.2852 | 31.4929 | 31.9134 | 47.3684 | 15.7895 | 0 | 31.5789 | 0 | 5.2632 | 0 | 0 | 100 | 0.0001528 | 5.1998
2014[Mn][nan]3[ASR]19 | 4.543 | 3.8156 | 3101.27 | 1.1225 | 1087.88 | 0 | 0.5726 | 0.5101 | 0.00015065 | 25.852 | 29.0867 | 31.5248 | 33.3997 | 47.3684 | 15.7895 | 0 | 31.5789 | 0 | 5.2632 | 0 | 0 | 100 | 0.00015065 | 5.2091
2014[Mn][nan]3[ASR]4 | 7.3101 | 4.7004 | 3088.72 | 1.0648 | 1532.33 | 9.1562 | 0.59008 | 0.55419 | 9.7748e-05 | 27.8286 | 27.7146 | 26.8933 | 30.7471 | 46.1538 | 23.0769 | 0 | 25.641 | 0 | 5.1282 | 0 | 0 | 99.9999 | 9.7748e-05 | 4.3765
2014[Mn][nan]3[FSR]1 | 5.5127 | 4.3632 | 4587.57 | 1.2882 | 221.93 | 0 | 0.41138 | 0.31935 | 4.0511e-05 | 26.681 | 30.0524 | 31.057 | 29.4855 | 46.5347 | 40.5941 | 0.9901 | 9.901 | 0 | 1.9802 | 0 | 0 | 100.0001 | 4.0511e-05 | 0.98633
2014[Mn][nan]3[FSR]2 | 7.4479 | 6.5293 | 1409.21 | 1.3857 | 743.51 | 0 | 0.51862 | 0.37426 | 5.2631e-06 | 16.4006 | 18.9167 | 19.9396 | 26.7678 | 41.6667 | 8.3333 | 0 | 41.6667 | 0 | 8.3333 | 0 | 0 | 100 | 5.2631e-06 | 0.56086
2014[Mn][nan]3[FSR]3 | 7.3101 | 4.7004 | 3088.72 | 1.0648 | 1532.33 | 9.1562 | 0.59008 | 0.55419 | 0.00010072 | 28.0451 | 28.189 | 26.7156 | 30.6608 | 46.1538 | 23.0769 | 0 | 25.641 | 0 | 5.1282 | 0 | 0 | 99.9999 | 0.00010072 | 4.4126
2014[Mn][pcu]3[ASR]2 | 5.2083 | 4.58 | 3354.69 | 1.1194 | 810.522 | 0 | 0.52362 | 0.46778 | 0.00010681 | 25.706 | 28.3976 | 30.0422 | 31.1496 | 33.8462 | 47.6923 | 0 | 15.3846 | 0 | 3.0769 | 0 | 0 | 100 | 0.00010681 | 2.8873
2014[Mn][rtl]3[ASR]2 | 8.3918 | 6.5913 | 3131.4 | 0.95736 | 1413.17 | 0 | 0.56948 | 0.59484 | 9.0268e-05 | 23.9961 | 26.2419 | 27.8669 | 32.5789 | 51.0638 | 34.0426 | 4.2553 | 8.5106 | 0 | 2.1277 | 0 | 0 | 100 | 9.0268e-05 | 4.975
2014[Mn][rtl]3[ASR]3 | 8.6363 | 6.7319 | 3204.7 | 0.93546 | 1452.24 | 0 | 0.58242 | 0.6226 | 8.2118e-05 | 23.263 | 25.7392 | 27.2619 | 33.4068 | 51.0638 | 34.0426 | 4.2553 | 8.5106 | 0 | 2.1277 | 0 | 0 | 100 | 8.2118e-05 | 4.9976
2014[Nd][fit]3[ASR]1 | 4.5689 | 4.1449 | 1594.4 | 1.4576 | 308.286 | 0 | 0.42334 | 0.29044 | 0.00026335 | 30.7401 | 34.1321 | 35.5361 | 34.7679 | 54.8387 | 30.6452 | 0 | 12.9032 | 0 | 1.6129 | 0 | 0 | 100 | 0.00026335 | 2.3221
2014[Nd][fit]3[ASR]2 | 4.8656 | 4.4362 | 1663.42 | 1.3971 | 426.812 | 0 | 0.44816 | 0.32078 | 0.000298 | 29.6609 | 32.9894 | 35.3854 | 39.4477 | 54.8387 | 30.6452 | 0 | 12.9032 | 0 | 1.6129 | 0 | 0 | 100 | 0.000298 | 2.5948
2014[Nd][fit]3[FSR]1 | 4.5689 | 4.1449 | 1594.4 | 1.4576 | 308.286 | 0 | 0.42334 | 0.29044 | 0.00026352 | 30.7655 | 33.9767 | 35.0171 | 34.0074 | 54.8387 | 30.6452 | 0 | 12.9032 | 0 | 1.6129 | 0 | 0 | 100 | 0.00026352 | 2.3157
2014[Nd][fit]3[FSR]2 | 4.8656 | 4.4362 | 1663.42 | 1.3971 | 426.812 | 0 | 0.44816 | 0.32078 | 0.00030389 | 29.7202 | 32.9343 | 35.5447 | 39.6703 | 54.8387 | 30.6452 | 0 | 12.9032 | 0 | 1.6129 | 0 | 0 | 100 | 0.00030389 | 2.612
2014[Ni][dia]3[ASR]1 | 7.2284 | 6.887 | 2702.77 | 0.85265 | 2198.6 | 0 | 0.65106 | 0.76358 | 7.9391e-05 | 23.1978 | 25.4693 | 26.2054 | 30.7367 | 41.1765 | 35.2941 | 5.8824 | 14.7059 | 0 | 2.9412 | 0 | 0 | 100.0001 | 7.9391e-05 | 5.5124
2014[Ni][dia]3[FSR]1 | 7.2284 | 6.887 | 2702.77 | 0.85265 | 2198.6 | 0 | 0.65106 | 0.76358 | 7.8266e-05 | 23.1217 | 25.3826 | 25.9837 | 30.4579 | 41.1765 | 35.2941 | 5.8824 | 14.7059 | 0 | 2.9412 | 0 | 0 | 100.0001 | 7.8266e-05 | 5.4723
2014[Ni][nan]2[FSR]1 | 5.382 | 3.8906 | 2737.26 | 1.1657 | 454.185 | 211.125 | 0.52822 | 0.45312 | 0.00015785 | 26.892 | 30.4103 | 34.3805 | 33.5455 | 47.3118 | 34.4086 | 0 | 15.0538 | 0 | 3.2258 | 0 | 0 | 100 | 0.00015785 | 3.4784
2014[Ni][nan]3[ASR]6 | 5.2339 | 4.0126 | 3558.29 | 1.2233 | 367.263 | 0 | 0.45168 | 0.36924 | 0.00016685 | 29.362 | 33.848 | 36.6741 | 34.8 | 44.898 | 38.0952 | 8.1633 | 7.483 | 0 | 1.3605 | 0 | 0 | 100 | 0.00016685 | 2.633
2014[Ni][nan]3[FSR]2 | 9.8673 | 4.1695 | 6976.59 | 1.1654 | 862.407 | 0 | 0.50266 | 0.43131 | 0.00013599 | 27.2162 | 29.7682 | 30.6757 | 32.8074 | 41.3793 | 39.0805 | 4.5977 | 12.6437 | 0 | 2.2989 | 0 | 0 | 100.0001 | 0.00013599 | 3.367
2014[Ni][pcu]3[ASR]1 | 4.9467 | 3.7877 | 1512.61 | 1.2894 | 410.34 | 0 | 0.47572 | 0.36893 | 0.00099792 | 33.0303 | 36.5439 | 35.8239 | 31.6295 | 38.4615 | 30.7692 | 15.3846 | 7.6923 | 0 | 1.9231 | 5.7692 | 0 | 99.9999 | 0.00099792 | 2.9152
2014[Ni][pcu]3[FSR]1 | 4.9467 | 3.7877 | 1512.61 | 1.2894 | 410.34 | 0 | 0.47572 | 0.36893 | 0.0010419 | 33.1756 | 36.3515 | 36.7375 | 30.8464 | 38.4615 | 30.7692 | 15.3846 | 7.6923 | 0 | 1.9231 | 5.7692 | 0 | 99.9999 | 0.0010419 | 2.9277
2014[Zn][bnn]3[ASR]1 | 4.9081 | 3.6903 | 1930.69 | 1.3166 | 366.214 | 0 | 0.46186 | 0.35081 | 0.00045689 | 31.5174 | 35.7313 | 34.9587 | 28.9978 | 33.3333 | 42.8571 | 9.5238 | 9.5238 | 0 | 4.7619 | 0 | 0 | 99.9999 | 0.00045689 | 2.5503
2014[Zn][cor]3[ASR]1 | 16.8873 | 10.6064 | 17784.9 | 0.44681 | 4487.74 | 0 | 0.83466 | 1.868 | 1.5736e-05 | 13.4231 | 16.0251 | 16.63 | 18.0285 | 52.7778 | 30.5556 | 2.7778 | 11.1111 | 0 | 2.7778 | 0 | 0 | 100.0001 | 1.5736e-05 | 1.6164
2014[Zn][cor]3[FSR]1 | 16.8873 | 10.6064 | 17784.9 | 0.44681 | 4487.74 | 0 | 0.83466 | 1.868 | 1.5642e-05 | 13.3903 | 16.0038 | 16.6172 | 17.909 | 45.6221 | 33.1797 | 0 | 17.5115 | 0 | 3.6866 | 0 | 0 | 99.9999 | 1.5642e-05 | 1.6224
2014[Zn][dia]3[ASR]14 | 9.7626 | 9.2531 | 5193.8 | 1.0591 | 883.927 | 0 | 0.55526 | 0.52429 | 2.2089e-05 | 20.1145 | 22.5615 | 22.6229 | 30.6784 | 45.6221 | 33.1797 | 0 | 17.5115 | 0 | 3.6866 | 0 | 0 | 99.9999 | 2.2089e-05 | 1.9362
2014[Zn][dia]3[ASR]15 | 9.3769 | 8.9713 | 5124.19 | 1.0735 | 871.453 | 0 | 0.55108 | 0.51336 | 2.4188e-05 | 20.8384 | 23.12 | 22.8625 | 31.0233 | 50 | 30.7692 | 2.5641 | 5.1282 | 7.6923 | 1.2821 | 2.5641 | 0 | 100 | 2.4188e-05 | 1.982
2014[Zn][dia]3[ASR]7 | 4.9654 | 3.8799 | 5628.21 | 1.1704 | 424.34 | 0 | 0.48368 | 0.41327 | 0.00017679 | 29.0636 | 32.3767 | 34.2448 | 32.9077 | 50 | 30.7692 | 2.5641 | 5.1282 | 7.6923 | 1.2821 | 2.5641 | 0 | 100 | 0.00017679 | 2.6898
2014[Zn][dia]3[ASR]9 | 4.2422 | 3.786 | 1019.26 | 1.2633 | 311.883 | 0 | 0.45794 | 0.3625 | 0.0005301 | 32.9901 | 37.7321 | 38.3998 | 39.2474 | 43.6364 | 40 | 7.2727 | 7.2727 | 0 | 1.8182 | 0 | 0 | 100 | 0.0005301 | 3.3994
2014[Zn][etf]3[ASR]1 | 10.0243 | 7.4173 | 15801.9 | 0.74992 | 2840.26 | 0 | 0.7314 | 0.9753 | 1.8775e-05 | 14.6482 | 17.3029 | 18.9107 | 30.6906 | 46.1538 | 35.8974 | 5.1282 | 10.2564 | 0 | 2.5641 | 0 | 0 | 99.9999 | 1.8775e-05 | 2.3602
2014[Zn][fsc]3[ASR]1 | 9.2309 | 6.8583 | 7806.07 | 0.75604 | 2451.35 | 0 | 0.68082 | 0.90051 | 4.9329e-05 | 20.8162 | 22.8916 | 22.9169 | 29.6224 | 48.8889 | 26.6667 | 20 | 0 | 2.2222 | 2.2222 | 0 | 0 | 100 | 4.9329e-05 | 3.8642
2014[Zn][fsc]3[ASR]2 | 9.8214 | 6.4421 | 8911.37 | 0.73689 | 2531.96 | 0 | 0.68676 | 0.93197 | 5.3784e-05 | 20.3943 | 22.9108 | 23.1254 | 29.6457 | 48.8636 | 32.9545 | 6.8182 | 9.0909 | 0 | 2.2727 | 0 | 0 | 99.9999 | 5.3784e-05 | 4.4608
2014[Zn][fsc]3[FSR]1 | 8.237 | 4.7533 | 3132.9 | 0.84105 | 2211.85 | 0 | 0.6589 | 0.78343 | 5.8186e-05 | 20.0662 | 23.0181 | 28.0697 | 34.2119 | 51 | 33 | 6 | 8 | 0 | 2 | 0 | 0 | 100 | 5.8186e-05 | 6.8407
2014[Zn][hms]3[ASR]1 | 7.1653 | 4.7426 | 2374.78 | 0.86141 | 2094.7 | 0 | 0.61754 | 0.71689 | 0.00019372 | 25.8472 | 26.7656 | 29.6965 | 34.8743 | 51.3514 | 29.7297 | 5.4054 | 10.8108 | 0 | 2.7027 | 0 | 0 | 100 | 0.00019372 | 7.3252
2014[Zn][kkm]3[ASR]1 | 11.3902 | 9.5746 | 13866.2 | 0.49352 | 4422.44 | 0 | 0.81702 | 1.6555 | 1.6452e-05 | 14.5174 | 16.9488 | 16.1847 | 18.8689 | 52.3077 | 33.8462 | 6.1538 | 6.1538 | 0 | 1.5385 | 0 | 0 | 100 | 1.6452e-05 | 1.4722
2014[Zn][lon]3[ASR]1 | 12.2899 | 10.8027 | 5671.99 | 0.48674 | 4418.6 | 0 | 0.81028 | 1.6647 | 1.2784e-05 | 12.2423 | 14.6926 | 15.3308 | 21.3642 | 47.2527 | 32.967 | 1.0989 | 14.2857 | 0 | 4.3956 | 0 | 0 | 99.9999 | 1.2784e-05 | 1.3618
2014[Zn][lon]3[FSR]1 | 12.2899 | 10.8027 | 5671.99 | 0.48674 | 4418.6 | 0 | 0.81028 | 1.6647 | 1.2633e-05 | 12.176 | 14.7405 | 15.0827 | 21.1524 | 39.4737 | 31.5789 | 2.6316 | 23.6842 | 0 | 2.6316 | 0 | 0 | 100 | 1.2633e-05 | 1.3472
2014[Zn][nan]3[ASR]16 | 5.0789 | 4.5609 | 3491.34 | 2.1025 | 155.611 | 0 | 0.37012 | 0.17603 | 2.0664e-05 | 25.3957 | 29.5941 | 35.1406 | 34.1523 | 39.4737 | 31.5789 | 2.6316 | 23.6842 | 0 | 2.6316 | 0 | 0 | 100 | 2.0664e-05 | 0.63842
2014[Zn][nan]3[ASR]19 | 18.7006 | 9.226 | 7461.92 | 0.5614 | 3198.67 | 0 | 0.81504 | 1.4518 | 1.6228e-05 | 14.1598 | 16.5772 | 16.2857 | 21.4928 | 25.7143 | 24.2857 | 7.1429 | 28.5714 | 0 | 7.1429 | 7.1429 | 0 | 100.0001 | 1.6228e-05 | 1.5316
2014[Zn][nan]3[ASR]20 | 18.6245 | 8.7605 | 7391.72 | 0.61267 | 2955.18 | 0 | 0.79294 | 1.2942 | 4.1529e-05 | 19.9773 | 22.0876 | 20.537 | 23.2013 | 44.4444 | 14.8148 | 22.2222 | 7.4074 | 4.9383 | 6.1728 | 0 | 0 | 99.9999 | 4.1529e-05 | 3.0007
2014[Zn][nan]3[ASR]21 | 18.7001 | 9.1786 | 7465.8 | 0.60659 | 2966.28 | 0 | 0.7966 | 1.3132 | 4.3829e-05 | 20.4888 | 22.6206 | 20.2724 | 22.6552 | 41.2371 | 16.4948 | 18.5567 | 18.5567 | 0 | 5.1546 | 0 | 0 | 99.9999 | 4.3829e-05 | 2.951
2014[Zn][nan]3[ASR]23 | 6.8852 | 4.0796 | 4261.36 | 1.1876 | 1261.39 | 0 | 0.6233 | 0.52485 | 0.00013704 | 24.35 | 28.0105 | 33.4177 | 35.8873 | 41.2371 | 16.4948 | 18.5567 | 18.5567 | 0 | 5.1546 | 0 | 0 | 99.9999 | 0.00013704 | 5.8734
2014[Zn][nan]3[ASR]29 | 6.6712 | 4.6127 | 2550.27 | 1.0947 | 1292.69 | 0.75318 | 0.61184 | 0.5589 | 0.00032212 | 30.6399 | 30.2794 | 32.4445 | 33.6195 | 30.7692 | 23.0769 | 23.0769 | 15.3846 | 0 | 7.6923 | 0 | 0 | 99.9999 | 0.00032212 | 6.3196
2014[Zn][nan]3[ASR]30 | 6.8922 | 5.2838 | 4095.47 | 1.1018 | 1304.3 | 0 | 0.56758 | 0.51514 | 0.00027916 | 26.3825 | 30.2614 | 34.3032 | 34.8624 | 44.4444 | 19.0476 | 19.0476 | 12.6984 | 0 | 4.7619 | 0 | 0 | 99.9999 | 0.00027916 | 5.7497
2014[Zn][nan]3[ASR]32 | 6.071 | 5.563 | 2570.99 | 1.4189 | 1006.61 | 0 | 0.57246 | 0.40345 | 0.002152 | 37.375 | 37.595 | 40.5841 | 33.9762 | 46.875 | 31.25 | 18.75 | 0 | 0 | 3.125 | 0 | 0 | 100 | 0.002152 | 5.9265
2014[Zn][nan]3[ASR]34 | 5.3136 | 4.8057 | 1873.02 | 1.6059 | 508.707 | 0 | 0.51044 | 0.31784 | 0.0074224 | 40.1129 | 42.5236 | 40.711 | 37.8295 | 21.2766 | 25.5319 | 8.5106 | 29.7872 | 0 | 6.383 | 8.5106 | 0 | 99.9999 | 0.0074224 | 3.2552
2014[Zn][nan]3[ASR]37 | 4.8338 | 3.74 | 2527.61 | 1.1582 | 371.24 | 109.885 | 0.51136 | 0.44151 | 0.00038258 | 32.4878 | 31.6504 | 30.6587 | 29.5733 | 18.1818 | 39.3939 | 0 | 27.2727 | 0 | 6.0606 | 9.0909 | 0 | 99.9999 | 0.00038258 | 3.0521
2014[Zn][nan]3[ASR]8 | 4.3931 | 4.0729 | 3097.44 | 1.3544 | 167.34 | 1.6488 | 0.44106 | 0.32566 | 0.0003257 | 33.6068 | 37.831 | 35.0231 | 33.4789 | 47.7273 | 34.0909 | 4.5455 | 11.3636 | 0 | 2.2727 | 0 | 0 | 100 | 0.0003257 | 1.7686
2014[Zn][nan]3[ASR]9 | 4.7788 | 4.0311 | 1069.2 | 1.5688 | 281.003 | 0 | 0.4624 | 0.29475 | 0.00042554 | 33.7732 | 37.2118 | 33.6592 | 31.0273 | 49.5868 | 31.405 | 4.9587 | 11.5702 | 0 | 2.4793 | 0 | 0 | 100 | 0.00042554 | 2.0058
2014[Zn][nan]3[FSR]1 | 4.2736 | 3.6939 | 955.066 | 1.362 | 177.552 | 0 | 0.4404 | 0.32335 | 0.00015407 | 32.0371 | 37.6045 | 42.1268 | 41.455 | 23.0769 | 25.641 | 41.0256 | 5.1282 | 0 | 5.1282 | 0 | 0 | 99.9999 | 0.00015407 | 3.9837
2014[Zn][nan]3[FSR]10 | 8.715 | 6.132 | 14833 | 1.0411 | 1068.19 | 0 | 0.55192 | 0.53014 | 0.00013198 | 29.08 | 29.5864 | 26.9939 | 34.9545 | 43.0279 | 39.8406 | 1.5936 | 13.5458 | 0 | 1.992 | 0 | 0 | 99.9999 | 0.00013198 | 3.5034
2014[Zn][nan]3[FSR]13 | 5.0789 | 4.5609 | 3491.34 | 2.1025 | 155.611 | 0 | 0.37012 | 0.17603 | 2.1616e-05 | 25.5731 | 29.5404 | 34.5729 | 34.028 | 25.7143 | 24.2857 | 7.1429 | 28.5714 | 0 | 7.1429 | 7.1429 | 0 | 100.0001 | 2.1616e-05 | 0.64146
2014[Zn][nan]3[FSR]16 | 18.7006 | 9.226 | 7461.92 | 0.5614 | 3198.67 | 0 | 0.81504 | 1.4518 | 1.6161e-05 | 14.1401 | 16.5774 | 16.3159 | 21.4484 | 44.4444 | 14.8148 | 22.2222 | 7.4074 | 4.9383 | 6.1728 | 0 | 0 | 99.9999 | 1.6161e-05 | 1.5235
2014[Zn][nan]3[FSR]17 | 18.6245 | 8.7605 | 7391.72 | 0.61267 | 2955.18 | 0 | 0.79294 | 1.2942 | 3.9132e-05 | 19.6623 | 21.8115 | 20.1961 | 22.6496 | 41.2371 | 16.4948 | 18.5567 | 18.5567 | 0 | 5.1546 | 0 | 0 | 99.9999 | 3.9132e-05 | 2.854
2014[Zn][nan]3[FSR]18 | 18.7001 | 9.1786 | 7465.8 | 0.60659 | 2966.28 | 0 | 0.7966 | 1.3132 | 4.4449e-05 | 20.5491 | 22.6534 | 20.1729 | 22.5736 | 41.2371 | 16.4948 | 18.5567 | 18.5567 | 0 | 5.1546 | 0 | 0 | 99.9999 | 4.4449e-05 | 2.9794
2014[Zn][nan]3[FSR]8 | 4.3931 | 4.0729 | 3097.44 | 1.3544 | 167.34 | 1.6488 | 0.44106 | 0.32566 | 0.00031907 | 33.5592 | 37.447 | 34.4125 | 34.4525 | 43.2432 | 32.4324 | 8.1081 | 13.5135 | 0 | 2.7027 | 0 | 0 | 99.9999 | 0.00031907 | 1.7545
2014[Zn][nan]3[FSR]9 | 4.7788 | 4.0311 | 1069.2 | 1.5688 | 281.003 | 0 | 0.4624 | 0.29475 | 0.00040974 | 33.5871 | 36.8396 | 33.2919 | 31.0925 | 49.5868 | 31.405 | 4.9587 | 11.5702 | 0 | 2.4793 | 0 | 0 | 100 | 0.00040974 | 2.0134
2014[Zn][pcu]3[ASR]12 | 14.8606 | 7.7929 | 4172.35 | 0.61282 | 3506.07 | 0 | 0.80158 | 1.308 | 1.1167e-05 | 12.7385 | 15.1942 | 15.407 | 20.6586 | 23.0769 | 25.641 | 41.0256 | 5.1282 | 0 | 5.1282 | 0 | 0 | 99.9999 | 1.1167e-05 | 1.1552
2014[Zn][pcu]3[ASR]13 | 14.7898 | 7.9932 | 4154.78 | 0.61542 | 3540.52 | 0 | 0.80726 | 1.3117 | 1.2356e-05 | 12.9279 | 15.3952 | 15.5628 | 21.9406 | 45.283 | 22.6415 | 0 | 24.5283 | 0 | 7.5472 | 0 | 0 | 100 | 1.2356e-05 | 1.2806
2014[Zn][pcu]3[ASR]14 | 14.9336 | 7.8771 | 4227.77 | 0.60479 | 3572.41 | 0 | 0.80304 | 1.3278 | 1.074e-05 | 12.5293 | 15.0597 | 15.2118 | 20.2914 | 45.283 | 22.6415 | 0 | 24.5283 | 0 | 7.5472 | 0 | 0 | 100 | 1.074e-05 | 1.1159
2014[Zn][pcu]3[ASR]22 | 15.5009 | 10.1737 | 5053.65 | 0.3833 | 5353.83 | 0 | 0.83834 | 2.1872 | 1.5804e-05 | 14.348 | 16.7905 | 16.399 | 14.4863 | 45.283 | 22.6415 | 0 | 24.5283 | 0 | 7.5472 | 0 | 0 | 100 | 1.5804e-05 | 1.454
2014[Zn][pcu]3[ASR]24 | 5.936 | 4.5168 | 589.97 | 1.1365 | 920.393 | 0 | 0.54382 | 0.47851 | 0.00027883 | 26.4408 | 30.6125 | 34.8141 | 36.2294 | 45.3782 | 40.3361 | 0 | 10.9244 | 0 | 3.3613 | 0 | 0 | 100 | 0.00027883 | 4.5548
2014[Zn][pcu]3[ASR]6 | 8.2862 | 7.9278 | 6076.09 | 0.86515 | 1910.98 | 0 | 0.64714 | 0.74801 | 7.6603e-05 | 22.7372 | 25.2021 | 25.037 | 31.5544 | 33.3333 | 42.8571 | 9.5238 | 9.5238 | 0 | 2.381 | 2.381 | 0 | 100 | 7.6603e-05 | 5.1152
2014[Zn][pcu]3[ASR]7 | 8.2987 | 7.9266 | 6076.09 | 0.86515 | 1911.92 | 0 | 0.64688 | 0.74771 | 7.607e-05 | 22.6601 | 24.9199 | 25.231 | 31.8299 | 52.6316 | 31.5789 | 2.6316 | 10.5263 | 0 | 2.6316 | 0 | 0 | 100 | 7.607e-05 | 5.0759
2014[Zn][pcu]3[FSR]6 | 8.2862 | 7.9278 | 6076.09 | 0.86515 | 1910.98 | 0 | 0.64714 | 0.74801 | 7.6368e-05 | 22.7111 | 25.2357 | 25.0362 | 31.9749 | 52.6316 | 31.5789 | 2.6316 | 10.5263 | 0 | 2.6316 | 0 | 0 | 100 | 7.6368e-05 | 5.1195
2014[Zn][pcu]3[FSR]7 | 8.2987 | 7.9266 | 6076.09 | 0.86515 | 1911.92 | 0 | 0.64688 | 0.74771 | 7.7655e-05 | 22.7746 | 25.2591 | 25.2712 | 31.7746 | 52.6316 | 31.5789 | 2.6316 | 10.5263 | 0 | 2.6316 | 0 | 0 | 100 | 7.7655e-05 | 5.1465
2014[Zn][sra]3[ASR]4 | 8.184 | 7.3366 | 2042.79 | 0.89609 | 1781.68 | 0 | 0.66918 | 0.74678 | 6.62e-05 | 20.8718 | 23.7634 | 29.179 | 35.4535 | 52.6316 | 31.5789 | 2.6316 | 10.5263 | 0 | 2.6316 | 0 | 0 | 100 | 6.62e-05 | 7.2824
2014[Zn][srs]3[ASR]2 | 8.1883 | 7.4982 | 17204.1 | 1.2218 | 1387.87 | 0.47531 | 0.66756 | 0.54639 | 4.1377e-05 | 21.4618 | 24.0314 | 25.794 | 31.558 | 43.4783 | 26.087 | 26.087 | 0 | 0 | 4.3478 | 0 | 0 | 100.0001 | 4.1377e-05 | 3.6785
2014[Zn][srs]3[ASR]3 | 8.3081 | 7.8055 | 17454.1 | 1.2043 | 1399.05 | 0 | 0.67402 | 0.5597 | 3.9697e-05 | 21.0854 | 23.6103 | 25.4992 | 31.1125 | 44.4444 | 29.6296 | 14.8148 | 0 | 7.4074 | 3.7037 | 0 | 0 | 99.9999 | 3.9697e-05 | 3.5654
2014[Zn][srs]3[ASR]4 | 8.3577 | 7.5087 | 16933.9 | 1.2413 | 1385.65 | 0 | 0.66476 | 0.53555 | 4.6462e-05 | 21.7154 | 24.1855 | 26.0835 | 31.6519 | 44.4444 | 29.6296 | 14.8148 | 0 | 7.4074 | 3.7037 | 0 | 0 | 99.9999 | 4.6462e-05 | 3.8845
2014[Zn][ths]3[ASR]3 | 7.7399 | 5.9637 | 7447.17 | 1.4112 | 1007.81 | 0.95869 | 0.6188 | 0.43848 | 7.9128e-05 | 26.7837 | 27.8054 | 25.6755 | 31.483 | 44.4444 | 29.6296 | 14.8148 | 0 | 7.4074 | 3.7037 | 0 | 0 | 99.9999 | 7.9128e-05 | 2.8634
2014[Zn][unj]3[ASR]1 | 8.5105 | 8.2805 | 3258.86 | 1.1207 | 985.268 | 0 | 0.58788 | 0.52456 | 1.6909e-05 | 19.1652 | 21.9038 | 24.3802 | 30.7858 | 44.4444 | 29.6296 | 14.8148 | 0 | 7.4074 | 3.7037 | 0 | 0 | 99.9999 | 1.6909e-05 | 1.9826
2014[Zn][unj]3[FSR]2 | 8.5105 | 8.2805 | 3258.86 | 1.1207 | 985.268 | 0 | 0.58788 | 0.52456 | 1.6815e-05 | 19.1469 | 21.8653 | 24.2037 | 30.5737 | 34.2857 | 48.5714 | 5.7143 | 5.7143 | 2.8571 | 2.8571 | 0 | 0 | 99.9999 | 1.6815e-05 | 1.9466
2014[Zn][utp]3[ASR]2 | 8.1657 | 7.7025 | 7320.8 | 0.98779 | 1143.46 | 0 | 0.57266 | 0.57974 | 5.1054e-05 | 22.3156 | 25.0702 | 28.2278 | 34.5743 | 34.2857 | 48.5714 | 5.7143 | 5.7143 | 2.8571 | 2.8571 | 0 | 0 | 99.9999 | 5.1054e-05 | 4.4282
2014[Zn][utp]3[FSR]1 | 8.3657 | 7.8205 | 7561.3 | 0.92573 | 1265.68 | 0 | 0.59236 | 0.63988 | 4.2269e-05 | 20.4856 | 23.237 | 26.8378 | 34.2648 | 47.3684 | 36.8421 | 12.2807 | 0 | 1.7544 | 1.7544 | 0 | 0 | 100 | 4.2269e-05 | 4.0416
2014[ZnCr][pcu]3[ASR]1 | 6.0301 | 4.434 | 1226.87 | 1.147 | 890.041 | 0 | 0.52926 | 0.46145 | 9.9452e-05 | 23.5768 | 26.7426 | 30.5623 | 33.7281 | 45.7627 | 38.9831 | 11.8644 | 1.6949 | 0 | 1.6949 | 0 | 0 | 100 | 9.9452e-05 | 3.2432
2014[Zr][fcu]3[ASR]3 | 8.463 | 3.9573 | 8929.65 | 1.2378 | 1048.27 | 0 | 0.59954 | 0.48437 | 0.00010786 | 24.3353 | 27.8682 | 28.7789 | 26.4668 | 42.1053 | 24.5614 | 0 | 28.0702 | 0 | 5.2632 | 0 | 0 | 100.0001 | 0.00010786 | 3.0628
2014[Zr][fcu]3[ASR]4 | 9.5515 | 4.9756 | 17680 | 0.85378 | 2476.21 | 0 | 0.69406 | 0.81293 | 3.4393e-05 | 17.9826 | 20.5429 | 22.1992 | 28.043 | 52.9412 | 21.1765 | 0 | 22.3529 | 0 | 3.5294 | 0 | 0 | 100 | 3.4393e-05 | 3.5271
2014[Zr][fcu]3[ASR]5 | 10.253 | 4.9312 | 18290.8 | 0.90383 | 2070.78 | 0 | 0.68658 | 0.75964 | 6.4288e-05 | 20.3406 | 23.36 | 26.2773 | 31.5511 | 47.7273 | 20.4545 | 0 | 25 | 0 | 3.4091 | 3.4091 | 0 | 100 | 6.4288e-05 | 5.6702
2014[Zr][fcu]3[ASR]6 | 12.9689 | 6.6847 | 4864.07 | 0.72259 | 2901.01 | 0 | 0.7379 | 1.0212 | 2.3603e-05 | 17.0379 | 19.4491 | 19.3422 | 23.3136 | 49.4118 | 28.2353 | 0 | 18.8235 | 0 | 3.5294 | 0 | 0 | 100 | 2.3603e-05 | 2.2227
2015[Ag][ths]3[ASR]1 | 4.8203 | 4.2512 | 1895.93 | 1.276 | 470.967 | 0 | 0.48392 | 0.37925 | 3.7301e-05 | 23.9042 | 26.7709 | 28.6974 | 30.2719 | 37.5 | 50 | 10 | 0 | 0 | 2.5 | 0 | 0 | 100 | 3.7301e-05 | 1.6848
2015[Al][bpq]3[ASR]1 | 5.8247 | 5.3578 | 990.436 | 1.0599 | 1301.27 | 0 | 0.5892 | 0.5559 | 0.00022698 | 23.3752 | 27.3466 | 31.488 | 34.1701 | 30.7692 | 23.0769 | 0 | 38.4615 | 0 | 7.6923 | 0 | 0 | 99.9999 | 0.00022698 | 5.045
2015[Al][bpq]3[FSR]1 | 5.8247 | 5.3578 | 990.436 | 1.0599 | 1301.27 | 0 | 0.5892 | 0.5559 | 0.00022613 | 23.3615 | 27.3978 | 31.2533 | 33.4772 | 30.7692 | 23.0769 | 0 | 38.4615 | 0 | 7.6923 | 0 | 0 | 99.9999 | 0.00022613 | 5.0474
2015[Al][fon]3[ASR]1 | 9.9453 | 8.4271 | 13201.3 | 0.56995 | 3539.39 | 0 | 0.74662 | 1.31 | 0.76777 | 62.9701 | 21.5506 | 20.117 | 26.3703 | 50 | 28.5714 | 0 | 17.8571 | 0 | 3.5714 | 0 | 0 | 99.9999 | 0.76777 | 3.7682
2015[Al][nan]3[ASR]1 | 6.0735 | 4.1194 | 6982.21 | 1.0453 | 982.308 | 0 | 0.54724 | 0.52354 | 0.00057226 | 28.9713 | 34.3001 | 36.7179 | 36.4445 | 48.6486 | 29.7297 | 0 | 18.9189 | 0 | 2.7027 | 0 | 0 | 99.9999 | 0.00057226 | 6.0727
2015[Cd][bcu]3[ASR]3 | 6.1034 | 3.9246 | 2582.11 | 1.3089 | 583.751 | 0 | 0.47374 | 0.36195 | 0.00025293 | 27.7234 | 31.5313 | 33.7554 | 34.8546 | 50.2857 | 34.2857 | 0 | 13.7143 | 0 | 1.7143 | 0 | 0 | 100 | 0.00025293 | 2.7525
2015[Cd][bcu]3[FSR]4 | 6.1034 | 3.9246 | 2582.11 | 1.3089 | 583.751 | 0 | 0.47374 | 0.36195 | 0.00026035 | 27.8838 | 31.6155 | 34.2535 | 33.2634 | 48 | 24 | 8 | 16 | 0 | 4 | 0 | 0 | 100 | 0.00026035 | 2.7568
2015[Cd][dia]3[ASR]6 | 6.4948 | 4.4304 | 5316.47 | 0.86323 | 1918.66 | 0 | 0.61344 | 0.71063 | 0.00029448 | 27.796 | 30.1271 | 28.9293 | 31.8569 | 48 | 24 | 8 | 16 | 0 | 4 | 0 | 0 | 100 | 0.00029448 | 6.2416
2015[Cd][dia]3[ASR]7 | 5.1925 | 3.9737 | 2441.96 | 1.1198 | 914.325 | 0 | 0.5839 | 0.52142 | 0.00025284 | 28.8899 | 31.8814 | 32.5178 | 32.4027 | 51.3761 | 29.3578 | 0 | 14.6789 | 0 | 2.7523 | 0 | 1.8349 | 100 | 0.00025284 | 4.6607
2015[Cd][flu]3[ASR]2 | 7.9897 | 5.0718 | 3483.56 | 0.87645 | 2096.84 | 0 | 0.64476 | 0.73565 | 6.7537e-05 | 22.6047 | 25.0181 | 26.0286 | 31.9216 | 51.0638 | 34.0426 | 4.2553 | 8.5106 | 0 | 2.1277 | 0 | 0 | 100 | 6.7537e-05 | 5.2867
2015[Cd][flu]3[ASR]3 | 9.1076 | 5.82 | 3844.03 | 0.79426 | 2396.91 | 0 | 0.68434 | 0.86161 | 3.8687e-05 | 20.1674 | 22.4138 | 22.1988 | 29.5638 | 51.0638 | 34.0426 | 4.2553 | 8.5106 | 0 | 2.1277 | 0 | 0 | 100 | 3.8687e-05 | 3.3233
2015[Cd][flu]3[ASR]4 | 9.0396 | 5.7189 | 3731.08 | 0.8183 | 2304.29 | 0 | 0.66964 | 0.81833 | 3.9881e-05 | 21.0728 | 23.1572 | 22.2068 | 29.5417 | 48.4848 | 41.2121 | 4.8485 | 4.8485 | 0 | 0.6061 | 0 | 0 | 100 | 3.9881e-05 | 3.2854
2015[Cd][nan]3[ASR]10 | 5.8185 | 4.3134 | 5244.57 | 1.2153 | 581.598 | 87.1384 | 0.52278 | 0.43017 | 0.00021354 | 28.3876 | 30.1102 | 32.2623 | 33.9295 | 38.8889 | 36.1111 | 13.8889 | 8.3333 | 0 | 2.7778 | 0 | 0 | 100 | 0.00021354 | 3.5586
2015[Cd][nan]3[ASR]21 | 6.413 | 3.8544 | 3515.83 | 1.139 | 878.478 | 0 | 0.54712 | 0.48036 | 0.00044194 | 30.3956 | 33.5413 | 36.2186 | 35.0688 | 50.2857 | 34.2857 | 0 | 13.7143 | 0 | 1.7143 | 0 | 0 | 100 | 0.00044194 | 4.6569
2015[Cd][nan]3[ASR]24 | 6.4937 | 6.1941 | 4022.41 | 1.3619 | 809.745 | 0 | 0.52732 | 0.38718 | 5.6928e-05 | 20.4634 | 24.3019 | 30.4536 | 35.3416 | 50.2857 | 34.2857 | 0 | 13.7143 | 0 | 1.7143 | 0 | 0 | 100 | 5.6928e-05 | 3.0813
2015[Cd][nan]3[ASR]6 | 5.1071 | 4.1156 | 1446.26 | 2.0085 | 257.262 | 0 | 0.41532 | 0.20678 | 0.00015789 | 31.6832 | 31.9339 | 30.8693 | 31.2551 | 50.2857 | 34.2857 | 0 | 13.7143 | 0 | 1.7143 | 0 | 0 | 100 | 0.00015789 | 1.1715
2015[Cd][nan]3[FSR]3 | 5.5864 | 4.9541 | 3314.32 | 1.7541 | 249.802 | 0 | 0.41254 | 0.23519 | 0.00011574 | 28.1218 | 33.359 | 34.0788 | 31.3854 | 52.2727 | 34.0909 | 4.5455 | 6.8182 | 0 | 2.2727 | 0 | 0 | 100 | 0.00011574 | 1.1052
2015[Cd][nan]3[FSR]5 | 5.1071 | 4.1156 | 1446.26 | 2.0085 | 257.262 | 0 | 0.41532 | 0.20678 | 0.00015153 | 31.5365 | 31.9607 | 30.7455 | 31.7288 | 48.2143 | 32.1429 | 10.7143 | 7.1429 | 0 | 1.7857 | 0 | 0 | 100.0001 | 0.00015153 | 1.1681
2015[Cd][nan]3[FSR]7 | 5.8185 | 4.3134 | 5244.57 | 1.2153 | 581.598 | 87.1384 | 0.52278 | 0.43017 | 0.00021587 | 28.4278 | 30.1259 | 32.4779 | 33.3177 | 42.8571 | 28.5714 | 14.2857 | 9.5238 | 1.5873 | 3.1746 | 0 | 0 | 99.9999 | 0.00021587 | 3.5923
2015[Cd][nuc]3[ASR]1 | 5.1473 | 4.2406 | 5487.64 | 1.0813 | 739.985 | 6.7254 | 0.52196 | 0.48274 | 0.00017825 | 25.9867 | 30.0768 | 33.3594 | 34.7342 | 21.0526 | 26.3158 | 47.3684 | 0 | 0 | 5.2632 | 0 | 0 | 100 | 0.00017825 | 3.8851
2015[Cd][nuc]3[ASR]2 | 5.2092 | 4.311 | 5476.59 | 1.0834 | 715.082 | 15.1545 | 0.52204 | 0.48184 | 0.00017766 | 26.0222 | 30.0506 | 32.5709 | 33.4499 | 45.3125 | 25 | 3.125 | 14.0625 | 9.375 | 3.125 | 0 | 0 | 100 | 0.00017766 | 3.6481
2015[Cd][nuc]3[ASR]3 | 5.0665 | 4.1533 | 5470.99 | 1.0845 | 694.084 | 24.9287 | 0.51966 | 0.47915 | 0.00016029 | 26.0582 | 30.0536 | 32.9992 | 35.6991 | 21.0526 | 26.3158 | 47.3684 | 0 | 0 | 5.2632 | 0 | 0 | 100 | 0.00016029 | 3.7999
2015[Cd][nuc]3[FSR]1 | 5.1473 | 4.2406 | 5487.64 | 1.0813 | 739.985 | 6.7254 | 0.52196 | 0.48274 | 0.00018155 | 26.061 | 30.2612 | 33.5791 | 34.8407 | 52.2727 | 34.0909 | 4.5455 | 6.8182 | 0 | 2.2727 | 0 | 0 | 100 | 0.00018155 | 3.8481
2015[Cd][nuc]3[FSR]2 | 5.2092 | 4.311 | 5476.59 | 1.0834 | 715.082 | 15.1545 | 0.52204 | 0.48184 | 0.00017802 | 26.0295 | 30.1466 | 33.1325 | 34.9035 | 49.4845 | 37.1134 | 12.3711 | 0 | 0 | 1.0309 | 0 | 0 | 99.9999 | 0.00017802 | 3.6776
2015[Cd][nuc]3[FSR]3 | 5.0665 | 4.1533 | 5470.99 | 1.0845 | 694.084 | 24.9287 | 0.51966 | 0.47915 | 0.00015982 | 26.0262 | 30.0034 | 32.6295 | 33.7997 | 49.4845 | 37.1134 | 12.3711 | 0 | 0 | 1.0309 | 0 | 0 | 99.9999 | 0.00015982 | 3.7792
2015[Cd][pcu]3[ASR]1 | 5.165 | 4.1937 | 1831.05 | 1.1662 | 635.677 | 0 | 0.5078 | 0.43542 | 0.00021876 | 30.5868 | 32.6504 | 32.5229 | 34.315 | 49.4845 | 37.1134 | 12.3711 | 0 | 0 | 1.0309 | 0 | 0 | 99.9999 | 0.00021876 | 2.7927
2015[Cd][pcu]3[ASR]2 | 6.9245 | 5.5263 | 4806.5 | 1.0682 | 1278.77 | 0 | 0.57 | 0.53359 | 0.00015055 | 25.263 | 27.3662 | 31.6302 | 35.4156 | 49.4845 | 37.1134 | 12.3711 | 0 | 0 | 1.0309 | 0 | 0 | 99.9999 | 0.00015055 | 5.3931
2015[Cd][pcu]3[ASR]3 | 5.9316 | 4.2335 | 4236.91 | 1.1287 | 937.108 | 0 | 0.53918 | 0.47768 | 0.00038064 | 28.6098 | 32.533 | 36.0781 | 38.2724 | 49.4845 | 37.1134 | 12.3711 | 0 | 0 | 1.0309 | 0 | 0 | 99.9999 | 0.00038064 | 5.0266
2015[Cd][pcu]3[ASR]4 | 6.856 | 5.3368 | 4710.12 | 1.1268 | 1073.12 | 0 | 0.54052 | 0.47969 | 0.0001206 | 23.3526 | 27.4135 | 32.8527 | 34.6938 | 49.4845 | 37.1134 | 12.3711 | 0 | 0 | 1.0309 | 0 | 0 | 99.9999 | 0.0001206 | 4.9024
2015[Cd][pcu]3[ASR]5 | 7.1108 | 4.3964 | 3702.47 | 0.95044 | 2149.14 | 0 | 0.63288 | 0.66588 | 5.4804e-05 | 20.0243 | 22.8127 | 25.9512 | 32.6324 | 47.7612 | 38.806 | 5.9701 | 5.9701 | 0 | 1.4925 | 0 | 0 | 99.9999 | 5.4804e-05 | 4.785
2015[Cd][pcu]3[ASR]7 | 5.2723 | 3.8422 | 1727.6 | 1.2398 | 560.732 | 0 | 0.47752 | 0.38514 | 0.00016539 | 28.8606 | 32.0203 | 34.2344 | 37.8668 | 53.5211 | 28.169 | 5.6338 | 11.2676 | 0 | 1.4085 | 0 | 0 | 100 | 0.00016539 | 3.1662
2015[Cd][pcu]3[ASR]8 | 7.0777 | 5.4894 | 3787.41 | 1.0781 | 1130.2 | 0 | 0.56824 | 0.52709 | 6.6107e-05 | 24.9405 | 26.8974 | 25.98 | 30.0098 | 48.5294 | 30.8824 | 13.2353 | 5.8824 | 0 | 1.4706 | 0 | 0 | 100.0001 | 6.6107e-05 | 2.9828
2015[Cd][pcu]3[FSR]1 | 5.165 | 4.1937 | 1831.05 | 1.1662 | 635.677 | 0 | 0.5078 | 0.43542 | 0.0002212 | 30.6801 | 32.5837 | 32.6636 | 32.6949 | 53.3333 | 29.3333 | 5.3333 | 10.6667 | 0 | 1.3333 | 0 | 0 | 99.9999 | 0.0002212 | 2.8086
2015[Cd][pcu]3[FSR]2 | 6.9245 | 5.5263 | 4806.5 | 1.0682 | 1278.77 | 0 | 0.57 | 0.53359 | 0.00015281 | 25.3244 | 27.3683 | 32.1877 | 35.1536 | 42.5532 | 31.9149 | 14.8936 | 8.5106 | 0 | 2.1277 | 0 | 0 | 100 | 0.00015281 | 5.4198
2015[Cd][pcu]3[FSR]3 | 5.9316 | 4.2335 | 4236.91 | 1.1287 | 937.108 | 0 | 0.53918 | 0.47768 | 0.00038029 | 28.594 | 32.4128 | 36.0548 | 35.9914 | 49.2308 | 36.9231 | 3.0769 | 9.2308 | 0 | 1.5385 | 0 | 0 | 100.0001 | 0.00038029 | 5.0052
2015[Cd][pcu]3[FSR]4 | 6.856 | 5.3368 | 4710.12 | 1.1268 | 1073.12 | 0 | 0.54052 | 0.47969 | 0.0001213 | 23.3553 | 27.3507 | 32.7575 | 35.7902 | 44.2623 | 37.7049 | 4.918 | 6.5574 | 3.2787 | 1.6393 | 0 | 1.6393 | 99.9999 | 0.0001213 | 4.8906
2015[Cd][pyr]3[ASR]1 | 6.9398 | 4.0401 | 5110.41 | 0.86434 | 1876.32 | 0 | 0.64018 | 0.74066 | 0.0001677 | 25.1401 | 27.052 | 28.7204 | 33.3384 | 47.7612 | 38.806 | 5.9701 | 5.9701 | 0 | 1.4925 | 0 | 0 | 99.9999 | 0.0001677 | 6.5426
2015[Cd][qtz]3[ASR]1 | 7.6174 | 7.3946 | 2519.07 | 0.8714 | 2587.47 | 0 | 0.68964 | 0.79142 | 7.6295e-05 | 22.1242 | 24.7555 | 24.8906 | 27.9052 | 53.5211 | 28.169 | 5.6338 | 11.2676 | 0 | 1.4085 | 0 | 0 | 100 | 7.6295e-05 | 4.8066
2015[Cd][rtl]3[FSR]1 | 6.179 | 5.2009 | 1878.91 | 1.1933 | 1376.23 | 0 | 0.62248 | 0.52166 | 0.00010728 | 24.6045 | 27.9015 | 32.4464 | 35.3449 | 48.5294 | 30.8824 | 13.2353 | 5.8824 | 0 | 1.4706 | 0 | 0 | 100.0001 | 0.00010728 | 5.9394
2015[Cd][rtl]3[FSR]3 | 6.354 | 5.2162 | 1879.75 | 1.1927 | 1372.8 | 0 | 0.62716 | 0.52582 | 7.282e-05 | 21.4898 | 25.0692 | 31.524 | 34.6096 | 53.3333 | 29.3333 | 5.3333 | 10.6667 | 0 | 1.3333 | 0 | 0 | 99.9999 | 7.282e-05 | 5.2711
2015[Cd][srs]3[ASR]1 | 6.8983 | 5.2612 | 3862.89 | 0.9093 | 2002.32 | 0 | 0.64344 | 0.70762 | 6.2883e-05 | 21.1067 | 23.6265 | 26.9579 | 31.4787 | 44.7761 | 35.8209 | 17.9104 | 0 | 0 | 1.4925 | 0 | 0 | 99.9999 | 6.2883e-05 | 4.9587
2015[Cd][srs]3[ASR]2 | 6.9041 | 4.8134 | 3866.12 | 0.90854 | 2010.98 | 0 | 0.65114 | 0.71669 | 5.8223e-05 | 20.6656 | 23.6208 | 27.1097 | 31.9061 | 48.4848 | 24.2424 | 0 | 24.2424 | 0 | 3.0303 | 0 | 0 | 99.9999 | 5.8223e-05 | 4.9608
2015[Cd][tfz]3[FSR]1 | 5.8142 | 4.0412 | 2167.75 | 1.387 | 425.524 | 0 | 0.43596 | 0.31432 | 0.00014573 | 26.4953 | 32.0617 | 35.6043 | 34.4001 | 40.9091 | 22.7273 | 0 | 31.8182 | 0 | 4.5455 | 0 | 0 | 100.0001 | 0.00014573 | 2.0931
2015[CdMn][flu]3[ASR]1 | 9.055 | 5.1764 | 3770.91 | 0.78435 | 2357.48 | 0 | 0.6704 | 0.85472 | 4.0164e-05 | 20.3103 | 22.6161 | 22.5586 | 29.6452 | 40.9091 | 22.7273 | 0 | 31.8182 | 0 | 4.5455 | 0 | 0 | 100.0001 | 4.0164e-05 | 3.3948
2015[CdRu][nan]3[ASR]1 | 6.7543 | 4.8004 | 3251.65 | 1.0749 | 1778.5 | 0 | 0.64394 | 0.59905 | 7.5864e-05 | 20.61 | 23.5837 | 28.1182 | 33.7639 | 37.7358 | 41.5094 | 5.6604 | 13.2075 | 0 | 1.8868 | 0 | 0 | 99.9999 | 7.5864e-05 | 5.36
2015[CdRu][nan]3[FSR]1 | 6.7543 | 4.8004 | 3251.65 | 1.0749 | 1778.5 | 0 | 0.64394 | 0.59905 | 7.6247e-05 | 20.6419 | 23.6407 | 28.0387 | 33.5731 | 37.7358 | 41.5094 | 5.6604 | 13.2075 | 0 | 1.8868 | 0 | 0 | 99.9999 | 7.6247e-05 | 5.3737
2015[CdSi][nan]3[ASR]1 | 6.3398 | 4.7702 | 4213.48 | 1.0674 | 1506.84 | 0 | 0.6046 | 0.56641 | 0.00017946 | 26.6679 | 28.0241 | 30.9551 | 33.3044 | 49.3827 | 32.0988 | 1.2346 | 11.1111 | 0 | 1.2346 | 4.9383 | 0 | 100.0001 | 0.00017946 | 5.4635
2015[Ce][crs]3[ASR]1 | 5.2293 | 3.7979 | 7287.41 | 1.4926 | 176.745 | 126.523 | 0.45482 | 0.30471 | 7.2271e-05 | 28.1133 | 30.3269 | 31.3438 | 31.2215 | 48.6486 | 24.3243 | 8.1081 | 16.2162 | 0 | 2.7027 | 0 | 0 | 99.9999 | 7.2271e-05 | 1.6409
2015[CeCo][nan]3[ASR]2 | 7.4091 | 5.1562 | 5950.47 | 1.0332 | 752.919 | 736.055 | 0.61264 | 0.59295 | 0.00031089 | 27.3736 | 31.0958 | 33.6434 | 33.9527 | 35.2941 | 38.2353 | 23.5294 | 0 | 0 | 2.9412 | 0 | 0 | 100 | 0.00031089 | 6.9776
2015[Co][crb]3[ASR]2 | 4.4417 | 3.6948 | 2052.41 | 1.2369 | 514.937 | 0 | 0.50254 | 0.40629 | 0.0013845 | 35.0444 | 35.8293 | 34.5738 | 36.4567 | 44.1176 | 26.4706 | 14.7059 | 11.7647 | 0 | 2.9412 | 0 | 0 | 100 | 0.0013845 | 4.0603
2015[Co][crs]3[ASR]1 | 8.8354 | 4.8947 | 7209.64 | 0.62434 | 4703.37 | 0 | 0.70494 | 1.1291 | 8.7984e-05 | 20.0515 | 22.6473 | 24.1297 | 29.438 | 53.1646 | 37.9747 | 7.5949 | 0 | 0 | 1.2658 | 0 | 0 | 100 | 8.7984e-05 | 6.7948
2015[Co][crs]3[FSR]1 | 8.8354 | 4.8947 | 7209.64 | 0.62434 | 4703.37 | 0 | 0.70494 | 1.1291 | 8.8287e-05 | 20.0682 | 22.6999 | 24.0379 | 29.3595 | 53.1646 | 37.9747 | 7.5949 | 0 | 0 | 1.2658 | 0 | 0 | 100 | 8.8287e-05 | 6.8048
2015[Co][dia]3[ASR]4 | 4.6886 | 3.7329 | 1641.14 | 1.8087 | 291.856 | 0 | 0.45238 | 0.25011 | 4.8631e-05 | 27.367 | 30.5183 | 31.8953 | 31.3089 | 22.2222 | 22.2222 | 0 | 44.4444 | 0 | 11.1111 | 0 | 0 | 99.9999 | 4.8631e-05 | 1.748
2015[Co][flu]3[ASR]1 | 8.7877 | 6.1933 | 3748.6 | 0.74341 | 2600.12 | 0 | 0.66756 | 0.89797 | 5.1019e-05 | 21.5864 | 23.523 | 22.6192 | 29.2386 | 50.2857 | 34.2857 | 0 | 13.7143 | 0 | 1.7143 | 0 | 0 | 100 | 5.1019e-05 | 3.952
2015[Co][nan]3[ASR]15 | 5.432 | 3.7662 | 1589.07 | 1.3256 | 593.631 | 0 | 0.4768 | 0.35968 | 5.5165e-05 | 27.3433 | 31.2379 | 37.6064 | 42.5825 | 46.4286 | 28.5714 | 3.5714 | 17.8571 | 0 | 3.5714 | 0 | 0 | 99.9999 | 5.5165e-05 | 3.6872
2015[Co][nan]3[ASR]18 | 7.2588 | 5.1586 | 3180.74 | 1.0949 | 1067.98 | 0 | 0.53978 | 0.49299 | 9.1638e-05 | 28.8527 | 28.8061 | 29.5983 | 32.8923 | 47.5728 | 33.9806 | 3.8835 | 11.6505 | 0 | 2.9126 | 0 | 0 | 100 | 9.1638e-05 | 3.9968
2015[Co][nan]3[ASR]19 | 6.1265 | 3.9723 | 5479.73 | 1.0819 | 1217.54 | 0 | 0.5539 | 0.51197 | 0.00017886 | 27.7063 | 29.4589 | 33.0045 | 34.9247 | 42.5287 | 32.1839 | 10.3448 | 12.6437 | 0 | 2.2989 | 0 | 0 | 100 | 0.00017886 | 5.2247
2015[Co][nan]3[ASR]2 | 7.0154 | 4.9869 | 2882.15 | 1.1678 | 506.854 | 0 | 0.46696 | 0.39987 | 1.5909e-05 | 22.2698 | 25.2382 | 27.3054 | 31.3872 | 54.7945 | 32.8767 | 10.9589 | 0 | 0 | 1.3699 | 0 | 0 | 100 | 1.5909e-05 | 1.3388
2015[Co][nan]3[FSR]4 | 7.0154 | 4.9869 | 2882.15 | 1.1678 | 506.854 | 0 | 0.46696 | 0.39987 | 1.4938e-05 | 22.0068 | 24.7725 | 27.0852 | 31.4877 | 54.7945 | 32.8767 | 10.9589 | 0 | 0 | 1.3699 | 0 | 0 | 100 | 1.4938e-05 | 1.2779
2015[Co][nan]3[FSR]5 | 8.61 | 4.0955 | 12347.8 | 1.0101 | 1072.14 | 0 | 0.56286 | 0.55723 | 0.00016958 | 28.9874 | 30.6619 | 26.8385 | 31.7586 | 46.5116 | 35.6589 | 4.6512 | 10.8527 | 0 | 2.3256 | 0 | 0 | 100 | 0.00016958 | 3.9409
2015[Co][nan]3[FSR]8 | 9.5586 | 7.2017 | 2851.57 | 0.88514 | 1570.44 | 0 | 0.62392 | 0.70488 | 3.7452e-05 | 21.3519 | 23.8743 | 24.1176 | 29.999 | 44.2953 | 30.8725 | 13.4228 | 9.396 | 0 | 2.0134 | 0 | 0 | 100 | 3.7452e-05 | 3.0664
2015[Co][nbo]3[ASR]1 | 6.7 | 4.1855 | 3569.48 | 1.1107 | 711.446 | 0 | 0.4853 | 0.43695 | 0.0001384 | 27.9752 | 30.6725 | 33.9922 | 35.4801 | 50.6024 | 33.7349 | 12.0482 | 0 | 0 | 1.2048 | 2.4096 | 0 | 99.9999 | 0.0001384 | 3.4801
2015[Co][ncb]3[ASR]1 | 9.5801 | 5.4901 | 6547.13 | 0.89011 | 1458.69 | 456.934 | 0.65598 | 0.73697 | 6.3698e-05 | 22.7159 | 24.9361 | 22.5111 | 29.5267 | 41.0959 | 24.6575 | 20.5479 | 9.589 | 0 | 4.1096 | 0 | 0 | 99.9999 | 6.3698e-05 | 3.3094
2015[Co][pcu]3[ASR]3 | 5.8194 | 4.1301 | 4070.65 | 1.0876 | 863.082 | 0 | 0.51738 | 0.47572 | 0.00035369 | 28.3161 | 32.7782 | 35.7292 | 34.9327 | 48.5294 | 30.8824 | 13.2353 | 5.8824 | 0 | 1.4706 | 0 | 0 | 100.0001 | 0.00035369 | 4.8761
2015[Co][pts]3[ASR]1 | 9.8719 | 8.5979 | 2517.2 | 0.853 | 1742.94 | 0 | 0.62692 | 0.73496 | 7.171e-05 | 20.7764 | 23.4877 | 26.1375 | 32.4876 | 43.2432 | 43.2432 | 10.8108 | 0 | 0 | 2.7027 | 0 | 0 | 99.9999 | 7.171e-05 | 6.2784
2015[Co][pts]3[ASR]2 | 8.4798 | 8.1432 | 1146.9 | 0.7736 | 2207.71 | 0 | 0.67832 | 0.87683 | 4.4055e-05 | 19.2224 | 21.7246 | 23.2857 | 29.5908 | 48 | 32 | 16 | 0 | 0 | 4 | 0 | 0 | 100 | 4.4055e-05 | 4.6021
2015[Co][pts]3[FSR]1 | 9.8719 | 8.5979 | 2517.2 | 0.853 | 1742.94 | 0 | 0.62692 | 0.73496 | 7.1787e-05 | 20.7824 | 23.4601 | 26.1038 | 32.865 | 43.2432 | 43.2432 | 10.8108 | 0 | 0 | 2.7027 | 0 | 0 | 99.9999 | 7.1787e-05 | 6.3014
2015[Co][sit]3[ASR]1 | 7.2429 | 6.0921 | 2302.55 | 1.0939 | 1038.42 | 0 | 0.5462 | 0.49931 | 0.0001831 | 25.9136 | 29.2382 | 34.6822 | 36.4236 | 48.5714 | 28.5714 | 8.5714 | 11.4286 | 0 | 2.8571 | 0 | 0 | 99.9999 | 0.0001831 | 5.5251
2015[Co][sit]3[FSR]1 | 7.2429 | 6.0921 | 2302.55 | 1.0939 | 1038.42 | 0 | 0.5462 | 0.49931 | 0.00018012 | 25.8164 | 29.4534 | 34.9344 | 37.4498 | 48.5714 | 28.5714 | 8.5714 | 11.4286 | 0 | 2.8571 | 0 | 0 | 99.9999 | 0.00018012 | 5.5228
2015[Co][sqc]3[FSR]1 | 5.5898 | 4.3357 | 5471.78 | 1.2121 | 571.804 | 168.33 | 0.49436 | 0.40784 | 6.2762e-05 | 24.1206 | 27.0042 | 30.2941 | 32.1211 | 41.206 | 37.1859 | 2.0101 | 16.5829 | 0 | 3.0151 | 0 | 0 | 100 | 6.2762e-05 | 2.5974
2015[Co][sxb]3[ASR]1 | 5.1732 | 3.9248 | 3525.29 | 1.2076 | 278.82 | 79.5185 | 0.46306 | 0.38345 | 0.0010884 | 36.1308 | 35.4894 | 36.5478 | 35.7724 | 53.5433 | 31.4961 | 3.1496 | 9.4488 | 0 | 2.3622 | 0 | 0 | 100 | 0.0010884 | 2.5794
2015[Co][ths]3[ASR]1 | 6.757 | 4.5966 | 8196.68 | 1.0519 | 928.168 | 0 | 0.52414 | 0.49826 | 0.00014179 | 29.9343 | 29.8257 | 28.5949 | 31.3191 | 45.6376 | 39.5973 | 5.3691 | 8.0537 | 0 | 1.3423 | 0 | 0 | 100 | 0.00014179 | 3.1682
2015[Co][ths]3[FSR]1 | 6.757 | 4.5966 | 8196.68 | 1.0519 | 928.168 | 0 | 0.52414 | 0.49826 | 0.0001354 | 29.2946 | 29.4343 | 28.551 | 31.2924 | 45.6376 | 39.5973 | 5.3691 | 8.0537 | 0 | 1.3423 | 0 | 0 | 100 | 0.0001354 | 3.1729
2015[CrMn][nod]3[ASR]2 | 9.0263 | 7.5271 | 13351.1 | 0.73826 | 3215.57 | 0 | 0.76416 | 1.0351 | 9.5706e-06 | 13.1621 | 15.763 | 16.1523 | 25.3253 | 30 | 0 | 0 | 60 | 0 | 10 | 0 | 0 | 100 | 9.5706e-06 | 1.02
2015[Cu][fsc]3[ASR]1 | 11.51 | 7.307 | 7925.54 | 0.63835 | 3160.12 | 0 | 0.73854 | 1.1569 | 3.3128e-05 | 18.6523 | 20.8029 | 20.4654 | 24.7285 | 44.4444 | 29.6296 | 7.4074 | 14.8148 | 0 | 3.7037 | 0 | 0 | 99.9999 | 3.3128e-05 | 2.9132
2015[Cu][fsc]3[ASR]2 | 10.984 | 6.0728 | 6042.07 | 0.75369 | 2611.2 | 0 | 0.70512 | 0.93556 | 3.2046e-05 | 18.5151 | 20.9327 | 21.414 | 28.0623 | 36.9231 | 24.6154 | 24.6154 | 0 | 0 | 7.6923 | 6.1538 | 0 | 100 | 3.2046e-05 | 3.1927
2015[Cu][nan]3[ASR]25 | 5.2056 | 4.2737 | 1650.56 | 1.8897 | 173.275 | 0 | 0.43384 | 0.22959 | 1.0636e-05 | 23.072 | 25.633 | 26.3439 | 27.304 | 52.7778 | 30.5556 | 2.7778 | 11.1111 | 0 | 2.7778 | 0 | 0 | 100.0001 | 1.0636e-05 | 0.5504
2015[Cu][rob]3[ASR]1 | 5.6958 | 5.3252 | 1377.26 | 1.3733 | 584.867 | 0 | 0.45244 | 0.32945 | 4.7552e-05 | 22.6804 | 26.0891 | 30.1497 | 34.0106 | 51.6129 | 29.0323 | 3.2258 | 12.9032 | 0 | 3.2258 | 0 | 0 | 100 | 4.7552e-05 | 1.9277
2015[Cu][rtl]3[ASR]1 | 4.8813 | 4.0071 | 2028.84 | 1.0469 | 1250.26 | 0 | 0.5981 | 0.57133 | 0.00033184 | 28.05 | 31.8019 | 34.9043 | 36.6679 | 15.2542 | 15.2542 | 61.0169 | 0 | 0 | 8.4746 | 0 | 0 | 99.9999 | 0.00033184 | 6.3799
2015[Cu][rtl]3[ASR]2 | 4.5745 | 3.7754 | 1967.47 | 1.0795 | 1069.7 | 0 | 0.5836 | 0.54061 | 0.00038162 | 28.8593 | 33.2983 | 35.7085 | 36.4473 | 39.2857 | 39.2857 | 3.5714 | 14.2857 | 0 | 3.5714 | 0 | 0 | 99.9999 | 0.00038162 | 6.2293
2015[Cu][rtl]3[ASR]3 | 4.5719 | 3.8018 | 1969.02 | 1.082 | 1170.29 | 0 | 0.59374 | 0.54874 | 0.00028065 | 27.6318 | 31.7837 | 35.1995 | 35.0008 | 46.4286 | 28.5714 | 7.1429 | 14.2857 | 0 | 3.5714 | 0 | 0 | 100 | 0.00028065 | 6.1278
2015[Cu][rtl]3[ASR]4 | 6.0096 | 4.5939 | 2443.48 | 0.94536 | 1884.86 | 0 | 0.63422 | 0.67088 | 0.0001994 | 24.514 | 28.0849 | 32.1408 | 33.994 | 46.4286 | 28.5714 | 7.1429 | 14.2857 | 0 | 3.5714 | 0 | 0 | 100 | 0.0001994 | 7.5317
2015[Cu][rtl]3[ASR]5 | 4.9321 | 3.8977 | 1234.89 | 1.3212 | 948.449 | 0 | 0.56648 | 0.42876 | 0.00043827 | 29.0245 | 35.3507 | 37.9428 | 37.4182 | 44.4444 | 25.9259 | 11.1111 | 14.8148 | 0 | 3.7037 | 0 | 0 | 99.9999 | 0.00043827 | 6.0837
2015[Cu][rtl]3[FSR]1 | 4.8813 | 4.0071 | 2028.84 | 1.0469 | 1250.26 | 0 | 0.5981 | 0.57133 | 0.00032965 | 28.0235 | 31.8644 | 34.9723 | 34.0577 | 46.6667 | 26.6667 | 6.6667 | 16.6667 | 0 | 3.3333 | 0 | 0 | 100.0001 | 0.00032965 | 6.3592
2015[Cu][rtl]3[FSR]2 | 4.5745 | 3.7754 | 1967.47 | 1.0795 | 1069.7 | 0 | 0.5836 | 0.54061 | 0.00038083 | 28.832 | 33.173 | 36.1535 | 35.8916 | 43.75 | 12.5 | 0 | 37.5 | 0 | 6.25 | 0 | 0 | 100 | 0.00038083 | 6.2076
2015[Cu][rtl]3[FSR]3 | 4.5719 | 3.8018 | 1969.02 | 1.082 | 1170.29 | 0 | 0.59374 | 0.54874 | 0.00028343 | 27.637 | 31.7298 | 34.8478 | 34.9121 | 46.4286 | 28.5714 | 7.1429 | 14.2857 | 0 | 3.5714 | 0 | 0 | 100 | 0.00028343 | 6.1056
2015[CuIn][dia]3[FSR]1 | 5.5795 | 4.5174 | 1704.64 | 1.2991 | 729.464 | 0 | 0.525 | 0.40414 | 0.00070856 | 29.0351 | 33.4326 | 35.8455 | 34.9545 | 46.4286 | 28.5714 | 7.1429 | 14.2857 | 0 | 3.5714 | 0 | 0 | 100 | 0.00070856 | 3.7992
2015[CuMo][nan]3[ASR]2 | 4.4794 | 3.805 | 4971.06 | 1.3454 | 918.097 | 0 | 0.56548 | 0.42032 | 0.00026781 | 26.7799 | 31.4235 | 34.6017 | 35.4216 | 44.4444 | 25.9259 | 11.1111 | 14.8148 | 0 | 3.7037 | 0 | 0 | 99.9999 | 0.00026781 | 4.7857
2015[Eu][nan]2[ASR]1 | 4.4532 | 3.9619 | 1231 | 1.7221 | 260.585 | 25.8265 | 0.44736 | 0.25978 | 0.00078861 | 35.0716 | 42.2737 | 42.7352 | 38.4637 | 50.2857 | 34.2857 | 0 | 13.7143 | 0 | 1.7143 | 0 | 0 | 100 | 0.00078861 | 3.1246
2015[Eu][nan]2[FSR]1 | 4.4532 | 3.9619 | 1231 | 1.7221 | 260.585 | 25.8265 | 0.44736 | 0.25978 | 0.00078782 | 35.0094 | 42.3204 | 39.8364 | 36.1061 | 41.0256 | 15.3846 | 0 | 35.8974 | 0 | 2.5641 | 5.1282 | 0 | 99.9999 | 0.00078782 | 3.1277
2015[Eu][nan]3[ASR]10 | 15.9085 | 13.2009 | 4837.85 | 0.67904 | 2162.17 | 0 | 0.73324 | 1.0798 | 1.3562e-05 | 15.8703 | 18.367 | 18.1101 | 19.4819 | 41.0256 | 15.3846 | 0 | 35.8974 | 0 | 2.5641 | 5.1282 | 0 | 99.9999 | 1.3562e-05 | 1.2742
2015[Eu][nan]3[ASR]5 | 5.6347 | 4.749 | 1389.94 | 1.9216 | 440.466 | 0 | 0.43776 | 0.22782 | 6.398e-05 | 25.3166 | 30.1922 | 36.5441 | 39.7355 | 60 | 27.2727 | 0 | 10.9091 | 0 | 1.8182 | 0 | 0 | 100 | 6.398e-05 | 2.0939
2015[Eu][nan]3[ASR]9 | 13.078 | 12.3362 | 8065.51 | 0.78763 | 2046.76 | 0 | 0.73722 | 0.936 | 8.7008e-05 | 28.0563 | 26.7675 | 22.8442 | 25.3543 | 36.7347 | 24.4898 | 0 | 34.6939 | 0 | 4.0816 | 0 | 0 | 100 | 8.7008e-05 | 3.7347
2015[Eu][nan]3[FSR]4 | 7.732 | 5.0149 | 4982.32 | 1.1986 | 928.257 | 0 | 0.55456 | 0.46267 | 0.0002128 | 28.856 | 30.0192 | 29.6033 | 33.5662 | 48.4848 | 24.2424 | 3.0303 | 21.2121 | 0 | 3.0303 | 0 | 0 | 99.9999 | 0.0002128 | 3.9881
2015[Eu][nan]3[FSR]5 | 5.6347 | 4.749 | 1389.94 | 1.9216 | 440.466 | 0 | 0.43776 | 0.22782 | 6.4016e-05 | 25.3278 | 30.0672 | 35.843 | 40.4134 | 52.9412 | 32.0261 | 0 | 13.0719 | 0 | 1.9608 | 0 | 0 | 100 | 6.4016e-05 | 2.0707
2015[EuCd][flu]3[ASR]1 | 9.3799 | 6.9147 | 7716.19 | 0.80839 | 2381.81 | 0 | 0.67848 | 0.8393 | 0.0038146 | 47.2529 | 25.574 | 23.2216 | 29.6938 | 36.7347 | 24.4898 | 0 | 34.6939 | 0 | 4.0816 | 0 | 0 | 100 | 0.0038146 | 4.3086
2015[Fe][bpq]3[ASR]1 | 5.9748 | 5.7044 | 577.422 | 1.1789 | 1152.37 | 0 | 0.56878 | 0.48245 | 0.00024268 | 25.1144 | 30.2315 | 36.8078 | 37.7121 | 35.2941 | 29.4118 | 23.5294 | 5.8824 | 0 | 5.8824 | 0 | 0 | 100.0001 | 0.00024268 | 5.5507
2015[Fe][nia]3[ASR]1 | 8.7459 | 4.5685 | 3678.11 | 0.89229 | 2134.21 | 0 | 0.64528 | 0.72317 | 0.00010402 | 20.9742 | 24.2036 | 29.2368 | 32.8602 | 47.7273 | 27.2727 | 6.8182 | 14.7727 | 0 | 3.4091 | 0 | 0 | 100 | 0.00010402 | 7.353
2015[Fe][nia]3[ASR]2 | 8.7189 | 4.5512 | 3663.81 | 0.89578 | 2100.5 | 0 | 0.64422 | 0.71918 | 0.0001064 | 21.058 | 24.2771 | 29.3846 | 32.6701 | 47.7273 | 27.2727 | 6.8182 | 14.7727 | 0 | 3.4091 | 0 | 0 | 100 | 0.0001064 | 7.3097
2015[Fe][nia]3[ASR]3 | 8.6662 | 4.5227 | 3656.45 | 0.89758 | 2089.05 | 0 | 0.64226 | 0.71555 | 0.00010572 | 21.1047 | 24.3078 | 29.3853 | 32.7097 | 47.7273 | 27.2727 | 6.8182 | 14.7727 | 0 | 3.4091 | 0 | 0 | 100 | 0.00010572 | 7.2377
2015[Fe][pts]3[ASR]1 | 6.5569 | 5.2961 | 4329.89 | 0.96456 | 1103.17 | 0 | 0.53242 | 0.55198 | 7.1948e-05 | 22.6545 | 25.9124 | 30.0059 | 33.0471 | 43.7086 | 45.0331 | 3.9735 | 2.649 | 0 | 0.6623 | 3.9735 | 0 | 100 | 7.1948e-05 | 3.8308
2015[Fe][pts]3[ASR]2 | 9.9189 | 9.848 | 1244.44 | 0.70473 | 2189.11 | 0 | 0.69948 | 0.99255 | 2.3705e-05 | 16.7461 | 19.3657 | 20.1588 | 28.9633 | 48 | 32 | 16 | 0 | 0 | 4 | 0 | 0 | 100 | 2.3705e-05 | 2.6273
2015[Fe][pts]3[ASR]3 | 10.3055 | 10.1046 | 1294.76 | 0.67734 | 2522.68 | 0 | 0.7168 | 1.0583 | 3.4519e-05 | 17.0642 | 19.6551 | 20.6317 | 29.8564 | 48 | 32 | 16 | 0 | 0 | 4 | 0 | 0 | 100 | 3.4519e-05 | 3.7374
2015[Fe][pts]3[ASR]4 | 9.6646 | 8.2298 | 4875.42 | 0.71952 | 2318.47 | 0 | 0.69528 | 0.96631 | 4.6172e-05 | 19.3792 | 21.7252 | 21.8968 | 29.0814 | 48 | 32 | 16 | 0 | 0 | 4 | 0 | 0 | 100 | 4.6172e-05 | 4.1906
2015[Fe][pts]3[ASR]5 | 9.8144 | 9.3985 | 2484.32 | 0.70602 | 2425.29 | 0 | 0.70588 | 0.9998 | 4.3871e-05 | 18.8747 | 21.2578 | 21.6507 | 29.1326 | 48 | 32 | 16 | 0 | 0 | 4 | 0 | 0 | 100 | 4.3871e-05 | 4.2571
2015[Fe][pts]3[FSR]1 | 6.5569 | 5.2961 | 4329.89 | 0.96456 | 1103.17 | 0 | 0.53242 | 0.55198 | 6.9887e-05 | 22.5031 | 25.7016 | 29.7363 | 33.2268 | 43.7086 | 45.0331 | 3.9735 | 2.649 | 0 | 0.6623 | 3.9735 | 0 | 100 | 6.9887e-05 | 3.8154
2015[Gd][nan]3[FSR]2 | 4.7008 | 3.7868 | 1025.48 | 2.2629 | 213.461 | 0 | 0.37544 | 0.16591 | 2.3108e-05 | 25.9238 | 28.8543 | 31.0648 | 32.23 | 23.7624 | 35.6436 | 0 | 35.6436 | 0 | 4.9505 | 0 | 0 | 100.0001 | 2.3108e-05 | 0.88673
2015[GdZn][stp]3[FSR]1 | 8.2502 | 6.9511 | 2886.78 | 1.6235 | 548.054 | 0 | 0.51128 | 0.31493 | 1.6571e-05 | 21.8693 | 24.4817 | 26.1487 | 29.4847 | 27.2727 | 36.3636 | 0 | 31.8182 | 0 | 4.5455 | 0 | 0 | 100 | 1.6571e-05 | 1.2995
2015[Hf][fcu]3[ASR]1 | 19.1849 | 13.7301 | 15749.4 | 0.71381 | 1680.7 | 78.2523 | 0.752 | 1.0535 | 0.00031932 | 31.7793 | 25.9634 | 18.1749 | 16.8459 | 56.6929 | 28.3465 | 0 | 12.5984 | 0 | 2.3622 | 0 | 0 | 100 | 0.00031932 | 1.5519
2015[In][nan]3[ASR]1 | 9.1383 | 7.1594 | 3687.81 | 1.5597 | 513.624 | 0 | 0.47346 | 0.30355 | 0.0018666 | 42.0396 | 34.9926 | 32.9539 | 35.5624 | 44.4444 | 29.6296 | 7.4074 | 14.8148 | 0 | 3.7037 | 0 | 0 | 99.9999 | 0.0018666 | 3.3396
2015[In][nou]3[ASR]1 | 7.1633 | 5.6924 | 3354.18 | 0.87336 | 2582.41 | 0 | 0.69968 | 0.80113 | 0.00011754 | 21.8853 | 24.1351 | 27.9228 | 34.7282 | 46.6667 | 23.3333 | 0 | 23.3333 | 0 | 3.3333 | 3.3333 | 0 | 99.9999 | 0.00011754 | 8.4611
2015[In][pts]3[ASR]1 | 7.7279 | 6.7276 | 1822.42 | 0.80371 | 2720.77 | 0 | 0.7229 | 0.89945 | 5.2962e-05 | 18.6174 | 21.139 | 24.7323 | 33.099 | 51.6129 | 19.3548 | 0 | 25.8065 | 0 | 3.2258 | 0 | 0 | 100 | 5.2962e-05 | 7.1165
2015[In][qtz]3[ASR]1 | 7.0402 | 6.8038 | 2371.78 | 0.93057 | 2241.62 | 0 | 0.66554 | 0.7152 | 0.00018768 | 25.8806 | 29.0766 | 27.7106 | 29.9343 | 51.6129 | 19.3548 | 0 | 25.8065 | 0 | 3.2258 | 0 | 0 | 100 | 0.00018768 | 6.9866
2015[In][sra]3[ASR]1 | 7.9924 | 6.5247 | 3848.52 | 0.78879 | 2873.46 | 0 | 0.72694 | 0.92159 | 0.00014125 | 25.1867 | 26.5664 | 24.1409 | 31.9792 | 48.4848 | 24.2424 | 0 | 24.2424 | 0 | 3.0303 | 0 | 0 | 99.9999 | 0.00014125 | 6.7578
2015[In][sra]3[ASR]2 | 7.3187 | 5.9015 | 3504.21 | 0.83597 | 2641.67 | 0 | 0.7103 | 0.84967 | 4.8983e-05 | 18.5345 | 21.3646 | 24.022 | 31.9758 | 50 | 18.75 | 0 | 28.125 | 0 | 3.125 | 0 | 0 | 100 | 4.8983e-05 | 5.5003
2015[In][sra]3[FSR]1 | 7.9924 | 6.5247 | 3848.52 | 0.78879 | 2873.46 | 0 | 0.72694 | 0.92159 | 0.00013985 | 25.155 | 26.1014 | 24.0092 | 32.4953 | 51.6129 | 19.3548 | 0 | 25.8065 | 0 | 3.2258 | 0 | 0 | 100 | 0.00013985 | 6.6743
2015[In][xmz]3[ASR]1 | 10.3212 | 6.0899 | 5099.37 | 0.8547 | 2302.2 | 0 | 0.6892 | 0.80637 | 4.6562e-05 | 19.4759 | 21.9376 | 22.8273 | 31.788 | 50 | 18.75 | 0 | 28.125 | 0 | 3.125 | 0 | 0 | 100 | 4.6562e-05 | 4.2722
2015[In][xmz]3[FSR]1 | 10.3212 | 6.0899 | 5099.37 | 0.8547 | 2302.2 | 0 | 0.6892 | 0.80637 | 4.6532e-05 | 19.4731 | 22.0506 | 22.9018 | 32.0431 | 52.2936 | 30.2752 | 2.7523 | 11.9266 | 0 | 2.7523 | 0 | 0 | 100 | 4.6532e-05 | 4.2882
2015[InCu][dia]3[ASR]1 | 5.5795 | 4.5174 | 1704.64 | 1.2991 | 729.464 | 0 | 0.525 | 0.40414 | 0.00071983 | 29.1084 | 33.7042 | 36.0958 | 34.3458 | 52.2936 | 30.2752 | 2.7523 | 11.9266 | 0 | 2.7523 | 0 | 0 | 100 | 0.00071983 | 3.8266
2015[La][nan]2[ASR]1 | 4.3365 | 3.6718 | 1264.41 | 1.6423 | 198.923 | 0 | 0.45536 | 0.27727 | 0.00060021 | 33.935 | 41.1095 | 39.4726 | 37.5516 | 41.0256 | 15.3846 | 0 | 35.8974 | 0 | 2.5641 | 5.1282 | 0 | 99.9999 | 0.00060021 | 3.161
2015[La][nan]2[FSR]1 | 4.3365 | 3.6718 | 1264.41 | 1.6423 | 198.923 | 0 | 0.45536 | 0.27727 | 0.00059758 | 33.9362 | 40.5694 | 39.8993 | 40.6619 | 41.0256 | 15.3846 | 0 | 35.8974 | 0 | 2.5641 | 5.1282 | 0 | 99.9999 | 0.00059758 | 3.1685
2015[La][nan]3[ASR]12 | 5.2679 | 4.8136 | 2273.24 | 1.7236 | 271.227 | 0 | 0.53118 | 0.30817 | 0.29226 | 61.3769 | 51.4038 | 51.5485 | 47.2132 | 41.6667 | 0 | 0 | 50 | 0 | 8.3333 | 0 | 0 | 100 | 0.29226 | 8.0902
2015[La][nan]3[ASR]3 | 9.7618 | 7.446 | 2198.59 | 1.1629 | 1169.25 | 0 | 0.575 | 0.49445 | 0.00039939 | 35.9659 | 32.1738 | 28.6308 | 35.3339 | 51.2195 | 29.2683 | 2.439 | 14.6341 | 0 | 2.439 | 0 | 0 | 99.9999 | 0.00039939 | 4.9077
2015[La][nan]3[ASR]8 | 9.6233 | 7.4726 | 2249.8 | 1.1364 | 1200.1 | 0 | 0.58336 | 0.51333 | 4.4954e-05 | 24.4062 | 26.0219 | 26.4316 | 34.4907 | 51.2195 | 29.2683 | 2.439 | 14.6341 | 0 | 2.439 | 0 | 0 | 99.9999 | 4.4954e-05 | 3.7802
2015[La][nan]3[ASR]9 | 9.4557 | 7.5281 | 2222.67 | 1.1503 | 1181.78 | 0 | 0.58204 | 0.50599 | 3.1442e-05 | 21.306 | 23.8068 | 25.6142 | 33.6093 | 51.2195 | 29.2683 | 2.439 | 14.6341 | 0 | 2.439 | 0 | 0 | 99.9999 | 3.1442e-05 | 3.299
2015[La][umc]3[FSR]1 | 7.6752 | 4.1808 | 4604.33 | 1.1983 | 581.878 | 0 | 0.48608 | 0.40564 | 5.0668e-05 | 23.5631 | 27.2184 | 32.4279 | 33.8049 | 38.2979 | 45.7447 | 4.2553 | 10.6383 | 0 | 1.0638 | 0 | 0 | 100 | 5.0668e-05 | 2.5702
2015[Mg][dia]3[ASR]2 | 5.0022 | 3.8591 | 1704.26 | 1.3369 | 513.622 | 0 | 0.48258 | 0.36098 | 7.1102e-05 | 25.9679 | 29.1107 | 30.0233 | 27.6666 | 22.2222 | 22.2222 | 0 | 44.4444 | 0 | 11.1111 | 0 | 0 | 99.9999 | 7.1102e-05 | 2.3428
2015[Mg][dia]3[ASR]3 | 4.7712 | 3.7275 | 1641.67 | 1.3878 | 390.312 | 0 | 0.45984 | 0.33134 | 6.1072e-05 | 26.5782 | 29.6699 | 31.1751 | 29.9261 | 22.2222 | 22.2222 | 0 | 44.4444 | 0 | 11.1111 | 0 | 0 | 99.9999 | 6.1072e-05 | 2.2586
2015[Mg][dia]3[FSR]1 | 4.7468 | 4.1678 | 1163.07 | 1.2439 | 855.667 | 0 | 0.55578 | 0.4468 | 0.00048639 | 32.3288 | 35.8109 | 39.6632 | 39.2433 | 13.3333 | 16.6667 | 0 | 56.6667 | 0 | 6.6667 | 6.6667 | 0 | 100.0001 | 0.00048639 | 5.4171
2015[Mg][nan]3[ASR]10 | 6.4087 | 5.6546 | 1232.48 | 1.1779 | 980.253 | 0 | 0.52412 | 0.44495 | 0.000118 | 23.2147 | 27.3875 | 35.9379 | 37.0132 | 37.8378 | 21.6216 | 5.4054 | 27.027 | 0 | 8.1081 | 0 | 0 | 99.9999 | 0.000118 | 4.8221
2015[Mg][nan]3[ASR]3 | 4.5418 | 3.6842 | 842.9 | 1.4563 | 175.441 | 34.2601 | 0.48704 | 0.33443 | 0.002027 | 39.1751 | 43.4547 | 44.1405 | 39.7792 | 16.6667 | 10.4167 | 0 | 58.3333 | 0 | 8.3333 | 6.25 | 0 | 100 | 0.002027 | 4.0023
2015[Mg][nan]3[ASR]4 | 5.7071 | 4.917 | 1645.05 | 1.1407 | 804.012 | 0 | 0.50092 | 0.43913 | 0.00035547 | 28.7686 | 32.8062 | 33.3293 | 32.9302 | 46.4286 | 28.5714 | 3.5714 | 17.8571 | 0 | 3.5714 | 0 | 0 | 99.9999 | 0.00035547 | 3.6027
2015[Mg][nan]3[ASR]5 | 6.9437 | 5.7871 | 2543.28 | 1.1417 | 1132.67 | 0 | 0.54406 | 0.47656 | 9.5377e-05 | 22.2986 | 26.651 | 35.4441 | 37.8614 | 37.8378 | 21.6216 | 5.4054 | 27.027 | 0 | 8.1081 | 0 | 0 | 99.9999 | 9.5377e-05 | 5.4606
2015[Mg][nan]3[ASR]6 | 6.2416 | 5.5947 | 1215.97 | 1.1939 | 962.953 | 0 | 0.52946 | 0.44346 | 0.00013053 | 23.5023 | 27.8447 | 35.4943 | 38.5067 | 37.8378 | 21.6216 | 5.4054 | 27.027 | 0 | 8.1081 | 0 | 0 | 99.9999 | 0.00013053 | 4.603
2015[Mg][nan]3[ASR]7 | 6.2065 | 5.4937 | 1214.18 | 1.1957 | 988.98 | 0 | 0.51854 | 0.43368 | 0.00013355 | 23.7634 | 27.8859 | 34.6918 | 38.9613 | 37.8378 | 21.6216 | 5.4054 | 27.027 | 0 | 8.1081 | 0 | 0 | 99.9999 | 0.00013355 | 4.3919
2015[Mg][nan]3[ASR]8 | 6.5995 | 5.8242 | 1252.95 | 1.1587 | 1039.05 | 0 | 0.5318 | 0.45897 | 0.00010385 | 22.5948 | 26.9262 | 36.0264 | 38.5873 | 37.8378 | 21.6216 | 5.4054 | 27.027 | 0 | 8.1081 | 0 | 0 | 99.9999 | 0.00010385 | 5.2297
2015[Mg][nan]3[ASR]9 | 6.3286 | 5.7019 | 1222.56 | 1.1875 | 963.802 | 0 | 0.52954 | 0.44594 | 0.00012756 | 23.473 | 27.7213 | 35.6731 | 38.4383 | 37.8378 | 21.6216 | 5.4054 | 27.027 | 0 | 8.1081 | 0 | 0 | 99.9999 | 0.00012756 | 4.7345
2015[Mg][nan]3[FSR]3 | 4.5418 | 3.6842 | 842.9 | 1.4563 | 175.441 | 34.2601 | 0.48704 | 0.33443 | 0.0020234 | 39.1789 | 43.3104 | 44.1658 | 38.9629 | 16.6667 | 10.4167 | 0 | 58.3333 | 0 | 8.3333 | 6.25 | 0 | 100 | 0.0020234 | 3.9879
2015[Mg][nan]3[FSR]4 | 5.7071 | 4.917 | 1645.05 | 1.1407 | 804.012 | 0 | 0.50092 | 0.43913 | 0.00035585 | 28.7893 | 32.938 | 33.1593 | 32.7758 | 46.4286 | 28.5714 | 3.5714 | 17.8571 | 0 | 3.5714 | 0 | 0 | 99.9999 | 0.00035585 | 3.6044
2015[Mn][dia]3[ASR]3 | 6.584 | 4.0204 | 9857.44 | 1.0298 | 958.723 | 0 | 0.5268 | 0.51155 | 0.00019904 | 27.1866 | 30.1112 | 32.008 | 33.0821 | 48.8506 | 39.0805 | 4.023 | 6.3218 | 0 | 1.7241 | 0 | 0 | 100 | 0.00019904 | 4.0617
2015[Mn][nan]3[ASR]1 | 7.1006 | 5.0816 | 2894.19 | 1.156 | 539.238 | 0 | 0.47096 | 0.40739 | 1.5843e-05 | 21.9541 | 24.969 | 27.2883 | 32.0738 | 42.8571 | 19.0476 | 0 | 33.3333 | 0 | 4.7619 | 0 | 0 | 99.9999 | 1.5843e-05 | 1.4052
2015[Mn][nan]3[ASR]16 | 5.8172 | 5.4399 | 1699.8 | 1.0905 | 1305.65 | 0 | 0.58524 | 0.53669 | 0.00016521 | 23.9109 | 27.754 | 32.2179 | 34.2738 | 54.7945 | 32.8767 | 10.9589 | 0 | 0 | 1.3699 | 0 | 0 | 100 | 0.00016521 | 5.3412
2015[Mn][nan]3[ASR]2 | 7.2342 | 5.2283 | 2988.74 | 1.1195 | 566.862 | 0 | 0.48082 | 0.42951 | 1.3343e-05 | 21.3348 | 24.1531 | 26.1282 | 30.6413 | 54.7945 | 32.8767 | 10.9589 | 0 | 0 | 1.3699 | 0 | 0 | 100 | 1.3343e-05 | 1.2658
2015[Mn][nan]3[ASR]6 | 12.3099 | 12.1677 | 2914.59 | 0.99891 | 1039.32 | 0 | 0.57472 | 0.57534 | 1.0107e-05 | 15.6923 | 18.2318 | 18.9246 | 24.6907 | 34.2857 | 48.5714 | 5.7143 | 8.5714 | 0 | 2.8571 | 0 | 0 | 99.9999 | 1.0107e-05 | 1.0032
2015[Mn][nan]3[ASR]9 | 7.2597 | 5.2315 | 2975.88 | 1.1243 | 565.568 | 0 | 0.48504 | 0.43142 | 1.3638e-05 | 21.4426 | 24.2132 | 26.2657 | 30.2245 | 54.7945 | 32.8767 | 10.9589 | 0 | 0 | 1.3699 | 0 | 0 | 100 | 1.3638e-05 | 1.268
2015[Mn][nan]3[FSR]1 | 7.1006 | 5.0816 | 2894.19 | 1.156 | 539.238 | 0 | 0.47096 | 0.40739 | 1.59e-05 | 21.9641 | 24.7648 | 27.1671 | 30.9594 | 54.7945 | 32.8767 | 10.9589 | 0 | 0 | 1.3699 | 0 | 0 | 100 | 1.59e-05 | 1.4031
2015[Mn][nan]3[FSR]2 | 7.2342 | 5.2283 | 2988.74 | 1.1195 | 566.862 | 0 | 0.48082 | 0.42951 | 1.3208e-05 | 21.2874 | 24.0698 | 26.2129 | 30.4473 | 54.7945 | 32.8767 | 10.9589 | 0 | 0 | 1.3699 | 0 | 0 | 100 | 1.3208e-05 | 1.2561
2015[Mn][nan]3[FSR]5 | 12.3099 | 12.1677 | 2914.59 | 0.99891 | 1039.32 | 0 | 0.57472 | 0.57534 | 1.0096e-05 | 15.6851 | 18.2266 | 18.8874 | 25.0665 | 34.2857 | 48.5714 | 5.7143 | 8.5714 | 0 | 2.8571 | 0 | 0 | 99.9999 | 1.0096e-05 | 1.0053
2015[Mn][nan]3[FSR]6 | 10.7417 | 10.5798 | 2882.18 | 1.1138 | 802.442 | 0 | 0.53228 | 0.4779 | 8.6446e-06 | 19.2311 | 21.7637 | 22.1326 | 27.3103 | 34.2857 | 42.8571 | 5.7143 | 14.2857 | 0 | 2.8571 | 0 | 0 | 99.9999 | 8.6446e-06 | 0.83486
2015[Nd][nan]2[ASR]1 | 4.4681 | 3.9737 | 1247.55 | 1.6787 | 292.111 | 23.0749 | 0.45104 | 0.26869 | 0.000764 | 34.8477 | 41.8988 | 40.2835 | 35.2659 | 41.0256 | 15.3846 | 0 | 35.8974 | 0 | 2.5641 | 5.1282 | 0 | 99.9999 | 0.000764 | 3.1752
2015[Nd][nan]2[FSR]1 | 4.4681 | 3.9737 | 1247.55 | 1.6787 | 292.111 | 23.0749 | 0.45104 | 0.26869 | 0.00074085 | 34.7527 | 41.8809 | 38.2505 | 36.007 | 41.0256 | 15.3846 | 0 | 35.8974 | 0 | 2.5641 | 5.1282 | 0 | 99.9999 | 0.00074085 | 3.1654
2015[Nd][nan]3[ASR]2 | 8.8482 | 6.257 | 5299.98 | 1.1668 | 1161.57 | 0 | 0.59386 | 0.50897 | 0.00097916 | 38.1289 | 34.3095 | 32.9727 | 33.9775 | 52.9412 | 26.4706 | 0 | 17.6471 | 0 | 2.9412 | 0 | 0 | 100.0001 | 0.00097916 | 6.6929
2015[Nd][pcu]3[ASR]1 | 7.8082 | 5.9551 | 1788.05 | 0.86462 | 2443.17 | 0 | 0.69204 | 0.8004 | 0.004154 | 42.169 | 25.38 | 24.6409 | 30.2995 | 52.9412 | 26.4706 | 0 | 17.6471 | 0 | 2.9412 | 0 | 0 | 100.0001 | 0.004154 | 5.6044
2015[Ni][dia]3[ASR]1 | 5.9216 | 4.8689 | 8437.72 | 1.0587 | 421.716 | 217.839 | 0.50188 | 0.47405 | 9.2375e-05 | 29.7576 | 30.3888 | 29.956 | 33.6636 | 49.0798 | 35.5828 | 12.2699 | 0 | 1.227 | 1.8405 | 0 | 0 | 100 | 9.2375e-05 | 2.5789
2015[Ni][dia]3[ASR]2 | 5.8701 | 3.6528 | 3449.49 | 1.077 | 771.982 | 0 | 0.50962 | 0.47321 | 0.00026928 | 30.0692 | 34.1837 | 36.7988 | 35.6749 | 33.6957 | 51.087 | 7.6087 | 6.5217 | 0 | 1.087 | 0 | 0 | 100.0001 | 0.00026928 | 4.1654
2015[Ni][dia]3[FSR]1 | 5.9216 | 4.8689 | 8437.72 | 1.0587 | 421.716 | 217.839 | 0.50188 | 0.47405 | 9.4763e-05 | 29.8852 | 30.1211 | 30.1638 | 33.8832 | 37.0629 | 47.5524 | 8.3916 | 5.5944 | 0 | 1.3986 | 0 | 0 | 99.9999 | 9.4763e-05 | 2.5607
2015[Ni][ncb]3[ASR]1 | 9.4118 | 5.3337 | 6316.55 | 0.92184 | 1370.12 | 424.354 | 0.65346 | 0.70886 | 7.85e-05 | 23.7924 | 25.9862 | 23.0036 | 29.4198 | 33.6957 | 51.087 | 7.6087 | 6.5217 | 0 | 1.087 | 0 | 0 | 100.0001 | 7.85e-05 | 3.5602
2015[Ni][nia]3[ASR]1 | 8.8236 | 4.6029 | 3701.45 | 0.89433 | 2125.22 | 0 | 0.64972 | 0.72649 | 8.1852e-05 | 20.2725 | 23.4845 | 28.3445 | 32.0966 | 41.0959 | 24.6575 | 20.5479 | 9.589 | 0 | 4.1096 | 0 | 0 | 99.9999 | 8.1852e-05 | 6.7267
2015[Ni][nia]3[ASR]2 | 8.7825 | 3.8041 | 3721.04 | 1.061 | 1409.17 | 0 | 0.6028 | 0.56815 | 0.00016257 | 24.3602 | 28.2738 | 35.3753 | 37.5406 | 47.7273 | 27.2727 | 6.8182 | 14.7727 | 0 | 3.4091 | 0 | 0 | 100 | 0.00016257 | 7.7299
2015[Ni][nia]3[ASR]3 | 8.7592 | 3.7672 | 3689.95 | 1.0593 | 1314.07 | 0 | 0.59138 | 0.55828 | 0.00027994 | 25.69 | 29.3792 | 35.2124 | 34.3339 | 42 | 24 | 6 | 25 | 0 | 3 | 0 | 0 | 100 | 0.00027994 | 6.8471
2015[Ni][sit]3[ASR]1 | 7.1699 | 5.8811 | 2273.37 | 1.1073 | 1021.56 | 0 | 0.54652 | 0.49358 | 0.00019819 | 26.285 | 29.9029 | 34.794 | 36.3937 | 37.5 | 32.1429 | 16.0714 | 11.6071 | 0 | 2.6786 | 0 | 0 | 100 | 0.00019819 | 5.3543
2015[Ni][sit]3[FSR]1 | 7.1699 | 5.8811 | 2273.37 | 1.1073 | 1021.56 | 0 | 0.54652 | 0.49358 | 0.00020062 | 26.3472 | 29.7808 | 35.2906 | 36.7663 | 48.5714 | 28.5714 | 8.5714 | 11.4286 | 0 | 2.8571 | 0 | 0 | 99.9999 | 0.00020062 | 5.3296
2015[NiCd][lil]3[ASR]1 | 7.9642 | 4.9237 | 5569.99 | 0.9541 | 1308.85 | 0 | 0.58718 | 0.61543 | 0.00045982 | 31.7698 | 31.1765 | 28.4271 | 31.4184 | 48.5714 | 28.5714 | 8.5714 | 11.4286 | 0 | 2.8571 | 0 | 0 | 99.9999 | 0.00045982 | 5.2777
2015[PrCo][nan]3[ASR]2 | 7.305 | 5.1204 | 5890.86 | 1.0446 | 723.02 | 767.692 | 0.6139 | 0.58771 | 0.00047099 | 29.2004 | 32.1989 | 35.5506 | 37.4391 | 48.6486 | 24.3243 | 8.1081 | 16.2162 | 0 | 2.7027 | 0 | 0 | 99.9999 | 0.00047099 | 7.5987
2015[Sm][umc]3[FSR]1 | 7.4724 | 4.2415 | 4559.56 | 1.2268 | 570.963 | 0 | 0.48516 | 0.39548 | 4.6128e-05 | 22.8552 | 26.3352 | 31.045 | 34.0167 | 38.2979 | 45.7447 | 4.2553 | 10.6383 | 0 | 1.0638 | 0 | 0 | 100 | 4.6128e-05 | 2.2697
2015[Tb][fcu]3[ASR]1 | 8.2265 | 3.688 | 6503.29 | 1.8036 | 706.194 | 0 | 0.58164 | 0.32249 | 1.8384e-05 | 19.9681 | 22.368 | 22.8232 | 29.3573 | 32.4324 | 16.2162 | 0 | 43.2432 | 0 | 8.1081 | 0 | 0 | 99.9999 | 1.8384e-05 | 1.1947
2015[Tb][nan]3[ASR]10 | 14.9819 | 4.9087 | 24921.4 | 1.4812 | 636.318 | 6.5432 | 0.54506 | 0.36799 | 3.9518e-05 | 28.2934 | 30.2024 | 25.5811 | 24.6528 | 41.3793 | 20.6897 | 10.3448 | 24.1379 | 0 | 3.4483 | 0 | 0 | 100 | 3.9518e-05 | 1.1119
2015[Tb][nan]3[ASR]15 | 7.8064 | 7.6793 | 3796.2 | 1.4597 | 803.505 | 0 | 0.54696 | 0.3747 | 1.4637e-05 | 18.6486 | 21.0977 | 22.8205 | 29.0692 | 46.4286 | 28.5714 | 3.5714 | 17.8571 | 0 | 3.5714 | 0 | 0 | 99.9999 | 1.4637e-05 | 1.4996
2015[Tb][nan]3[ASR]4 | 8.3636 | 6.7656 | 3925.32 | 1.3305 | 1054.51 | 0 | 0.56354 | 0.42355 | 0.00013705 | 28.8121 | 30.4861 | 29.5481 | 33.4265 | 47.7064 | 22.9358 | 8.2569 | 18.3486 | 0 | 2.7523 | 0 | 0 | 100 | 0.00013705 | 4.4575
2015[Tb][nan]3[ASR]6 | 13.079 | 12.3356 | 8037.02 | 0.80192 | 2005.49 | 0 | 0.73682 | 0.91882 | 8.7106e-05 | 28.0452 | 28.0398 | 23.0516 | 25.3114 | 48.4848 | 24.2424 | 3.0303 | 21.2121 | 0 | 3.0303 | 0 | 0 | 99.9999 | 8.7106e-05 | 3.7896
2015[Tb][nan]3[ASR]7 | 5.1734 | 4.1762 | 3977.29 | 1.3308 | 947.044 | 0 | 0.55168 | 0.41456 | 8.3175e-05 | 24.2922 | 27.6144 | 30.9073 | 32.8573 | 53.8462 | 25.641 | 2.5641 | 15.3846 | 0 | 2.5641 | 0 | 0 | 100 | 8.3175e-05 | 3.8936
2015[Th][fcu]3[ASR]1 | 9.6239 | 4.3585 | 2647.73 | 1.571 | 1117.12 | 0 | 0.64058 | 0.40776 | 2.4311e-05 | 19.597 | 22.5265 | 24.9667 | 29.9123 | 43.6364 | 21.8182 | 0 | 29.0909 | 0 | 5.4545 | 0 | 0 | 100 | 2.4311e-05 | 1.9109
2015[Th][flu]3[ASR]1 | 8.7547 | 4.6969 | 1828.35 | 1.1904 | 1452.34 | 0 | 0.62686 | 0.52661 | 0.00075555 | 40.8394 | 31.8886 | 28.5962 | 34.1343 | 48.8372 | 27.907 | 0 | 18.6047 | 0 | 2.3256 | 2.3256 | 0 | 100.0001 | 0.00075555 | 5.2048
2015[Th][flu]3[FSR]1 | 8.4291 | 4.6969 | 1828.35 | 1.2194 | 1395.36 | 0 | 0.61378 | 0.50333 | 4.4978e-05 | 23.8111 | 25.3737 | 27.7634 | 34.1099 | 47.7273 | 27.2727 | 0 | 20.4545 | 0 | 2.2727 | 2.2727 | 0 | 99.9999 | 4.4978e-05 | 4.0474
2015[Th][nan]3[ASR]1 | 9.5303 | 6.1025 | 5310.21 | 0.88838 | 2400.68 | 0 | 0.72038 | 0.81089 | 2.8293e-05 | 18.4041 | 20.9558 | 22.0894 | 30.3397 | 47.7273 | 27.2727 | 0 | 15.9091 | 4.5455 | 2.2727 | 2.2727 | 0 | 100 | 2.8293e-05 | 3.1252
2015[Th][nan]3[FSR]1 | 9.5303 | 6.1025 | 5310.21 | 0.88838 | 2400.68 | 0 | 0.72038 | 0.81089 | 2.899e-05 | 18.5254 | 21.1487 | 22.1248 | 31.0254 | 47.7273 | 27.2727 | 0 | 15.9091 | 4.5455 | 2.2727 | 2.2727 | 0 | 100 | 2.899e-05 | 3.1882
2015[U][nan]3[FSR]1 | 5.0113 | 3.7503 | 3576.34 | 1.8761 | 598.347 | 0 | 0.57404 | 0.30598 | 0.00022693 | 28.7013 | 33.0584 | 36.5119 | 36.0594 | 27.2727 | 22.7273 | 0 | 36.3636 | 0 | 4.5455 | 9.0909 | 0 | 100 | 0.00022693 | 3.8147
2015[V][bpq]3[ASR]2 | 6.6343 | 6.298 | 1465.51 | 1.0472 | 1400.79 | 0 | 0.6104 | 0.58288 | 0.00014055 | 25.7988 | 29.0092 | 33.2807 | 36.5685 | 44.4444 | 22.2222 | 0 | 27.7778 | 0 | 5.5556 | 0 | 0 | 100 | 0.00014055 | 6.3308
2015[V][bpq]3[ASR]3 | 7.6837 | 7.2054 | 1534.15 | 1.0004 | 1624.27 | 0 | 0.63172 | 0.63149 | 4.3564e-05 | 18.6852 | 21.7983 | 27.7968 | 33.7504 | 44.4444 | 22.2222 | 0 | 27.7778 | 0 | 5.5556 | 0 | 0 | 100 | 4.3564e-05 | 5.3252
2015[V][bpq]3[ASR]4 | 6.8936 | 6.6864 | 2992.34 | 1.0302 | 1383.81 | 0 | 0.61704 | 0.59893 | 4.3072e-05 | 18.4133 | 21.5297 | 25.8128 | 31.667 | 42.1053 | 26.3158 | 0 | 26.3158 | 0 | 5.2632 | 0 | 0 | 100.0001 | 4.3072e-05 | 3.8897
2015[V][bpq]3[FSR]2 | 6.6343 | 6.298 | 1465.51 | 1.0472 | 1400.79 | 0 | 0.6104 | 0.58288 | 0.00013843 | 25.6903 | 28.7502 | 33.3197 | 36.4552 | 44.4444 | 22.2222 | 0 | 27.7778 | 0 | 5.5556 | 0 | 0 | 100 | 0.00013843 | 6.3254
2015[V][bpq]3[FSR]3 | 7.6837 | 7.2054 | 1534.15 | 1.0004 | 1624.27 | 0 | 0.63172 | 0.63149 | 4.3718e-05 | 18.7245 | 21.8532 | 27.5694 | 34.0104 | 44.4444 | 22.2222 | 0 | 27.7778 | 0 | 5.5556 | 0 | 0 | 100 | 4.3718e-05 | 5.3464
2015[V][srs]3[ASR]1 | 11.3854 | 11.1242 | 5607.31 | 0.43732 | 4256.78 | 0 | 0.82832 | 1.8941 | 1.4072e-05 | 11.5225 | 14.053 | 14.4437 | 22.8302 | 58.0645 | 19.3548 | 0 | 19.3548 | 0 | 3.2258 | 0 | 0 | 99.9999 | 1.4072e-05 | 1.4914
2015[V][srs]3[FSR]1 | 11.3854 | 11.1242 | 5607.31 | 0.43732 | 4256.78 | 0 | 0.82832 | 1.8941 | 1.4212e-05 | 11.5875 | 14.124 | 14.5045 | 23.022 | 58.0645 | 19.3548 | 0 | 19.3548 | 0 | 3.2258 | 0 | 0 | 99.9999 | 1.4212e-05 | 1.5046
2015[Yb][nan]3[ASR]2 | 9.1371 | 7.0884 | 11218.3 | 0.82221 | 2245.95 | 0 | 0.66694 | 0.81116 | 6.405e-05 | 23.4713 | 25.7137 | 23.6485 | 28.7327 | 44.9438 | 35.9551 | 8.9888 | 8.9888 | 0 | 1.1236 | 0 | 0 | 100.0001 | 6.405e-05 | 3.9875
2015[Zn][ant]3[ASR]1 | 8.6037 | 5.1265 | 2207.3 | 0.78506 | 2648.2 | 0 | 0.69282 | 0.8825 | 3.9719e-05 | 17.4804 | 20.1172 | 22.3171 | 29.8699 | 38.2979 | 25.5319 | 29.7872 | 4.2553 | 0 | 2.1277 | 0 | 0 | 100 | 3.9719e-05 | 4.5804
2015[Zn][ant]3[FSR]1 | 8.6037 | 5.1265 | 2207.3 | 0.78506 | 2648.2 | 0 | 0.69282 | 0.8825 | 3.9735e-05 | 17.4789 | 20.1488 | 22.1485 | 29.9509 | 38.2979 | 25.5319 | 29.7872 | 4.2553 | 0 | 2.1277 | 0 | 0 | 100 | 3.9735e-05 | 4.5805
2015[Zn][crb]3[ASR]1 | 4.5274 | 3.6959 | 2072.46 | 1.2456 | 526.274 | 0 | 0.5125 | 0.41144 | 0.0025404 | 36.7357 | 36.2617 | 36.1169 | 39.7508 | 44.1176 | 26.4706 | 14.7059 | 11.7647 | 0 | 2.9412 | 0 | 0 | 100 | 0.0025404 | 4.316
2015[Zn][dia]3[ASR]1 | 5.4742 | 4.1917 | 3199.07 | 1.3133 | 733.088 | 0 | 0.53274 | 0.40564 | 2.2364e-05 | 21.9533 | 24.8725 | 26.1427 | 29.8033 | 35.1852 | 37.037 | 3.7037 | 18.5185 | 0 | 5.5556 | 0 | 0 | 100 | 2.2364e-05 | 1.4393
2015[Zn][dia]3[ASR]5 | 5.084 | 3.8693 | 5550.12 | 1.1868 | 431.772 | 0 | 0.48342 | 0.40732 | 8.9056e-05 | 26.2706 | 29.5565 | 32.0394 | 34.3364 | 43.6364 | 40 | 7.2727 | 7.2727 | 0 | 1.8182 | 0 | 0 | 100 | 8.9056e-05 | 2.1254
2015[Zn][dia]3[ASR]8 | 5.9439 | 5.1813 | 2158.67 | 1.3408 | 358.867 | 0 | 0.4334 | 0.32324 | 0.00010391 | 25.8568 | 30.1464 | 33.722 | 34.9231 | 39.1304 | 39.1304 | 8.6957 | 10.8696 | 0 | 2.1739 | 0 | 0 | 100 | 0.00010391 | 1.6279
2015[Zn][dia]3[FSR]1 | 5.4742 | 4.1917 | 3199.07 | 1.3133 | 733.088 | 0 | 0.53274 | 0.40564 | 2.2607e-05 | 22.0425 | 24.8988 | 26.1962 | 29.5469 | 35.1852 | 37.037 | 3.7037 | 18.5185 | 0 | 5.5556 | 0 | 0 | 100 | 2.2607e-05 | 1.433
2015[Zn][fsc]3[ASR]2 | 11.6802 | 7.4307 | 7998.11 | 0.63562 | 3203.89 | 0 | 0.7403 | 1.1647 | 4.1777e-05 | 19.8244 | 21.8761 | 21.1039 | 24.9283 | 52.7778 | 30.5556 | 2.7778 | 11.1111 | 0 | 2.7778 | 0 | 0 | 100.0001 | 4.1777e-05 | 3.4207
2015[Zn][fsc]3[ASR]3 | 10.9414 | 6.1565 | 6222.77 | 0.73574 | 2659.83 | 0 | 0.70986 | 0.96483 | 4.2918e-05 | 19.8047 | 22.1962 | 22.2794 | 27.64 | 51.6129 | 29.0323 | 3.2258 | 12.9032 | 0 | 3.2258 | 0 | 0 | 100 | 4.2918e-05 | 3.8588
2015[Zn][ith]3[ASR]5 | 15.5945 | 5.9583 | 18630.7 | 0.56084 | 4100.62 | 0 | 0.788 | 1.405 | 1.9099e-05 | 14.9647 | 17.436 | 17.419 | 19.7268 | 44.7458 | 36.6102 | 0 | 13.2203 | 0 | 4.0678 | 0 | 1.3559 | 100 | 1.9099e-05 | 1.875
2015[Zn][lon]3[ASR]1 | 5.2916 | 4.0413 | 2466.88 | 1.2788 | 1040.61 | 0 | 0.59542 | 0.46561 | 0.00031245 | 28.2836 | 32.5839 | 34.6104 | 36.4881 | 20 | 13.3333 | 33.3333 | 26.6667 | 0 | 6.6667 | 0 | 0 | 100 | 0.00031245 | 5.6325
2015[Zn][lon]3[FSR]1 | 5.2916 | 4.0413 | 2466.88 | 1.2788 | 1040.61 | 0 | 0.59542 | 0.46561 | 0.00032224 | 28.3976 | 32.5966 | 34.4601 | 36.9236 | 20 | 13.3333 | 33.3333 | 26.6667 | 0 | 6.6667 | 0 | 0 | 100 | 0.00032224 | 5.6304
2015[Zn][nan]3[ASR]12 | 5.6791 | 4.561 | 1768.73 | 1.1064 | 1049.73 | 0 | 0.56564 | 0.51123 | 8.8317e-05 | 25.3754 | 28.2975 | 31.8439 | 35.8892 | 41.3793 | 37.931 | 10.3448 | 6.8966 | 0 | 3.4483 | 0 | 0 | 100 | 8.8317e-05 | 4.2839
2015[Zn][nan]3[ASR]16 | 10.1001 | 8.0763 | 10032.9 | 0.79646 | 2122.43 | 0 | 0.6822 | 0.85654 | 0.00020277 | 28.0906 | 26.3514 | 22.5574 | 28.9903 | 45.0644 | 34.3348 | 0 | 18.0258 | 0 | 2.5751 | 0 | 0 | 100.0001 | 0.00020277 | 3.8228
2015[Zn][nan]3[ASR]22 | 8.1775 | 6.0318 | 13183 | 1.0053 | 1422.16 | 0 | 0.64554 | 0.64212 | 0.00011551 | 25.5621 | 27.444 | 25.5765 | 27.5017 | 35.2941 | 35.2941 | 23.5294 | 0 | 0 | 5.8824 | 0 | 0 | 100 | 0.00011551 | 3.3411
2015[Zn][nan]3[ASR]27 | 10.7601 | 9.8388 | 2697.86 | 0.87477 | 1827.44 | 0 | 0.68046 | 0.77788 | 2.7614e-05 | 19.4236 | 21.8026 | 21.6494 | 28.7843 | 47.4576 | 30.5085 | 0 | 16.9492 | 0 | 5.0847 | 0 | 0 | 100 | 2.7614e-05 | 2.6488
2015[Zn][nan]3[ASR]28 | 9.4305 | 9.1293 | 2264.38 | 0.96585 | 1645.22 | 0 | 0.66404 | 0.68752 | 3.8715e-05 | 19.939 | 22.6168 | 23.9447 | 31.6331 | 47.0588 | 27.451 | 0 | 19.6078 | 0 | 5.8824 | 0 | 0 | 100 | 3.8715e-05 | 4.2085
2015[Zn][nan]3[ASR]40 | 4.9418 | 4.0558 | 2669.57 | 1.1188 | 572.725 | 240.513 | 0.57376 | 0.51284 | 0.00026151 | 29.5252 | 33.9496 | 38.9431 | 40.2896 | 37.8378 | 21.6216 | 21.6216 | 16.2162 | 0 | 2.7027 | 0 | 0 | 99.9999 | 0.00026151 | 6.2362
2015[Zn][nan]3[ASR]5 | 6.4063 | 3.8396 | 5009.41 | 1.2279 | 1014.09 | 0 | 0.58774 | 0.47867 | 0.00063019 | 29.3101 | 32.7598 | 34.4355 | 35.4122 | 52.1739 | 17.3913 | 0 | 26.087 | 0 | 4.3478 | 0 | 0 | 100 | 0.00063019 | 5.1789
2015[Zn][nan]3[ASR]54 | 4.6758 | 3.8359 | 3361.03 | 1.2235 | 676.203 | 0 | 0.55334 | 0.45227 | 0.0010812 | 33.3783 | 35.1471 | 35.3547 | 34.1754 | 35.2941 | 23.5294 | 17.6471 | 17.6471 | 0 | 5.8824 | 0 | 0 | 100.0001 | 0.0010812 | 5.1221
2015[Zn][nan]3[FSR]12 | 5.6791 | 4.561 | 1768.73 | 1.1064 | 1049.73 | 0 | 0.56564 | 0.51123 | 9.0868e-05 | 25.4081 | 28.2691 | 32.2149 | 34.2775 | 41.3793 | 37.931 | 10.3448 | 6.8966 | 0 | 3.4483 | 0 | 0 | 100 | 9.0868e-05 | 4.3016
2015[Zn][nan]3[FSR]15 | 10.1001 | 8.0763 | 10032.9 | 0.79646 | 2122.43 | 0 | 0.6822 | 0.85654 | 0.00020446 | 28.1105 | 26.707 | 22.4079 | 29.4431 | 45.0644 | 34.3348 | 0 | 18.0258 | 0 | 2.5751 | 0 | 0 | 100.0001 | 0.00020446 | 3.8149
2015[Zn][nan]3[FSR]21 | 8.1775 | 6.0318 | 13183 | 1.0053 | 1422.16 | 0 | 0.64554 | 0.64212 | 0.0001167 | 25.7057 | 27.3428 | 25.5339 | 27.2473 | 35.2941 | 35.2941 | 23.5294 | 0 | 0 | 5.8824 | 0 | 0 | 100 | 0.0001167 | 3.3627
2015[Zn][nan]3[FSR]27 | 10.7601 | 9.8388 | 2697.86 | 0.87477 | 1827.44 | 0 | 0.68046 | 0.77788 | 2.7629e-05 | 19.4621 | 21.8298 | 21.7323 | 29.2225 | 47.4576 | 30.5085 | 0 | 16.9492 | 0 | 5.0847 | 0 | 0 | 100 | 2.7629e-05 | 2.6459
2015[Zn][nan]3[FSR]28 | 9.4305 | 9.1293 | 2264.38 | 0.96585 | 1645.22 | 0 | 0.66404 | 0.68752 | 3.9003e-05 | 19.9926 | 22.683 | 23.8158 | 31.7935 | 47.0588 | 27.451 | 0 | 19.6078 | 0 | 5.8824 | 0 | 0 | 100 | 3.9003e-05 | 4.2366
2015[Zn][nan]3[FSR]5 | 6.4063 | 3.8396 | 5009.41 | 1.2279 | 1014.09 | 0 | 0.58774 | 0.47867 | 0.0006362 | 29.3408 | 32.8024 | 34.1679 | 34.5328 | 35.2941 | 23.5294 | 17.6471 | 17.6471 | 0 | 5.8824 | 0 | 0 | 100.0001 | 0.0006362 | 5.2029
2015[Zn][nbo]3[ASR]1 | 8.9389 | 7.7344 | 4738.28 | 0.9436 | 1518.97 | 0 | 0.60936 | 0.64578 | 9.2671e-05 | 23.2955 | 25.7468 | 25.1187 | 31.3229 | 51.1628 | 30.2326 | 6.9767 | 9.3023 | 0 | 2.3256 | 0 | 0 | 100 | 9.2671e-05 | 4.2296
2015[Zn][nbo]3[ASR]2 | 8.3076 | 7.136 | 4576 | 0.97706 | 1454.01 | 0 | 0.59818 | 0.61222 | 0.00015248 | 25.5966 | 27.7939 | 26.9586 | 32.1063 | 51.1628 | 30.2326 | 6.9767 | 9.3023 | 0 | 2.3256 | 0 | 0 | 100 | 0.00015248 | 4.8102
2015[Zn][nbo]3[ASR]3 | 8.4449 | 7.3789 | 4595.02 | 0.97302 | 1450.43 | 0 | 0.59766 | 0.61423 | 0.00010221 | 24.0104 | 26.3553 | 26.5113 | 31.2655 | 51.1628 | 30.2326 | 6.9767 | 9.3023 | 0 | 2.3256 | 0 | 0 | 100 | 0.00010221 | 4.622
2015[Zn][nbo]3[ASR]4 | 8.3219 | 7.4893 | 4656.13 | 0.96025 | 1476.34 | 0 | 0.60038 | 0.62524 | 9.9688e-05 | 23.7841 | 26.1924 | 25.9724 | 31.5717 | 51.1628 | 30.2326 | 6.9767 | 9.3023 | 0 | 2.3256 | 0 | 0 | 100 | 9.9688e-05 | 4.394
2015[Zn][pcu]3[ASR]10 | 6.548 | 4.5865 | 2690.71 | 0.9916 | 1661.49 | 0 | 0.59358 | 0.59861 | 0.00010779 | 22.3485 | 25.9989 | 31.8778 | 35.2392 | 47.3684 | 31.5789 | 5.2632 | 13.1579 | 0 | 2.6316 | 0 | 0 | 100 | 0.00010779 | 6.3975
2015[Zn][pcu]3[ASR]13 | 10.9718 | 8.9522 | 5000.82 | 0.66358 | 3316.65 | 0 | 0.75818 | 1.1426 | 0.00012185 | 28.1027 | 25.1015 | 19.3393 | 24.4179 | 50 | 29.7619 | 0 | 15.4762 | 0 | 4.7619 | 0 | 0 | 100 | 0.00012185 | 2.597
2015[Zn][pcu]3[ASR]14 | 10.8733 | 8.8211 | 4980 | 0.66568 | 3316.34 | 0 | 0.75614 | 1.1359 | 8.9288e-05 | 26.2215 | 24.9045 | 20.1292 | 24.2653 | 50.6024 | 28.9157 | 0 | 15.6627 | 0 | 4.8193 | 0 | 0 | 100.0001 | 8.9288e-05 | 2.673
2015[Zn][pcu]3[ASR]17 | 6.2718 | 5.1401 | 3470.28 | 1.1 | 971.78 | 0 | 0.52484 | 0.47713 | 0.00011905 | 28.5217 | 29.9553 | 30.1267 | 33.3732 | 44 | 38.4 | 4.8 | 6.4 | 3.2 | 1.6 | 0 | 1.6 | 100 | 0.00011905 | 3.5688
2015[Zn][pcu]3[ASR]4 | 6.2611 | 4.8595 | 3253.68 | 1.0695 | 1000.24 | 0 | 0.52472 | 0.49064 | 0.00020028 | 24.4482 | 28.9958 | 32.3781 | 34.1384 | 53.5714 | 35.7143 | 1.7857 | 7.1429 | 0 | 1.7857 | 0 | 0 | 100 | 0.00020028 | 4.5004
2015[Zn][pcu]3[FSR]3 | 6.2611 | 4.8595 | 3253.68 | 1.0695 | 1000.24 | 0 | 0.52472 | 0.49064 | 0.00020117 | 24.5031 | 29.0848 | 32.7668 | 33.2884 | 53.5714 | 35.7143 | 1.7857 | 7.1429 | 0 | 1.7857 | 0 | 0 | 100 | 0.00020117 | 4.5101
2015[Zn][pcu]3[FSR]9 | 6.548 | 4.5865 | 2690.71 | 0.9916 | 1661.49 | 0 | 0.59358 | 0.59861 | 0.00010753 | 22.3333 | 25.9069 | 31.787 | 35.9729 | 47.3684 | 31.5789 | 5.2632 | 13.1579 | 0 | 2.6316 | 0 | 0 | 100 | 0.00010753 | 6.3997
2015[Zn][pts]3[ASR]1 | 4.7436 | 4.1888 | 1636.02 | 1.758 | 253.091 | 0 | 0.39838 | 0.2266 | 0.00026495 | 29.584 | 33.7805 | 35.7713 | 33.9931 | 41.1765 | 29.4118 | 5.8824 | 17.6471 | 0 | 5.8824 | 0 | 0 | 100.0002 | 0.00026495 | 1.4743
2015[Zn][pts]3[ASR]2 | 5.82 | 5.5975 | 1058.44 | 1.2645 | 1036 | 0 | 0.56314 | 0.44536 | 0.00020722 | 23.539 | 28.0706 | 32.1706 | 33.6428 | 46.6667 | 26.6667 | 0 | 20 | 0 | 6.6667 | 0 | 0 | 100.0001 | 0.00020722 | 4.1767
2015[Zn][pts]3[ASR]3 | 7.5419 | 6.9549 | 3387.46 | 1.01 | 1515.49 | 0 | 0.62566 | 0.61943 | 5.9107e-05 | 21.0958 | 24.1629 | 27.8264 | 32.1271 | 43.4783 | 34.7826 | 0 | 17.3913 | 0 | 4.3478 | 0 | 0 | 100 | 5.9107e-05 | 5.2833
2015[Zn][pts]3[FSR]1 | 4.7436 | 4.1888 | 1636.02 | 1.758 | 253.091 | 0 | 0.39838 | 0.2266 | 0.0002674 | 29.6058 | 33.8883 | 36.0294 | 35.7803 | 41.1765 | 29.4118 | 5.8824 | 17.6471 | 0 | 5.8824 | 0 | 0 | 100.0002 | 0.0002674 | 1.4789
2015[Zn][qtz]3[ASR]1 | 5.1885 | 4.2508 | 2035.28 | 1.0274 | 997.376 | 0 | 0.56704 | 0.55191 | 0.00018833 | 26.4529 | 29.1911 | 30.5161 | 32.8278 | 40 | 40 | 8.8889 | 8.8889 | 0 | 2.2222 | 0 | 0 | 100 | 0.00018833 | 3.7053
2015[Zn][qtz]3[ASR]2 | 8.5071 | 8.3411 | 1306.43 | 1.1805 | 829.312 | 0 | 0.52252 | 0.44261 | 2.6593e-05 | 19.0861 | 22.088 | 26.5973 | 31.7224 | 44.4444 | 29.6296 | 7.4074 | 14.8148 | 0 | 3.7037 | 0 | 0 | 99.9999 | 2.6593e-05 | 2.9694
2015[Zn][qtz]3[FSR]1 | 5.1885 | 4.2508 | 2035.28 | 1.0274 | 997.376 | 0 | 0.56704 | 0.55191 | 0.00019087 | 26.5017 | 29.1911 | 30.0313 | 32.272 | 40 | 40 | 8.8889 | 8.8889 | 0 | 2.2222 | 0 | 0 | 100 | 0.00019087 | 3.7278
2015[Zn][sqc]3[ASR]1 | 5.8356 | 4.6293 | 1097.36 | 1.0946 | 1018.71 | 0 | 0.55576 | 0.50771 | 0.00026327 | 26.6472 | 30.2079 | 33.7503 | 35.2111 | 45.9459 | 37.8378 | 2.7027 | 10.8108 | 0 | 2.7027 | 0 | 0 | 99.9999 | 0.00026327 | 4.486
2015[Zn][sra]3[FSR]1 | 5.6804 | 3.6838 | 3711.39 | 1.1404 | 857.039 | 0 | 0.55928 | 0.49043 | 0.00034309 | 31.398 | 31.4198 | 33.2318 | 32.8744 | 36.6667 | 36.6667 | 3.3333 | 20 | 0 | 3.3333 | 0 | 0 | 100 | 0.00034309 | 4.0055
2015[Zn][ths]3[ASR]2 | 10.1478 | 5.1649 | 8280.29 | 1.2692 | 1297.31 | 0 | 0.65922 | 0.51938 | 3.3778e-05 | 20.1521 | 22.8763 | 23.8331 | 29.928 | 44.4444 | 29.6296 | 14.8148 | 0 | 7.4074 | 3.7037 | 0 | 0 | 99.9999 | 3.3778e-05 | 2.8076
2015[Zr][fcu]3[ASR]3 | 17.8828 | 5.6183 | 8765.86 | 0.59819 | 2616.87 | 94.9112 | 0.74628 | 1.2476 | 2.5201e-05 | 21.8636 | 23.8166 | 20.7938 | 22.1255 | 58.7413 | 27.972 | 0 | 11.1888 | 0 | 2.0979 | 0 | 0 | 100 | 2.5201e-05 | 2.0238
2015[Zr][fcu]3[ASR]4 | 12.745 | 5.7799 | 19212.2 | 0.73316 | 2903.14 | 0 | 0.7282 | 0.99323 | 3.6552e-05 | 20.7285 | 22.8358 | 21.2091 | 22.8386 | 48.2759 | 29.8851 | 0 | 18.3908 | 0 | 3.4483 | 0 | 0 | 100.0001 | 3.6552e-05 | 2.6996
2015[Zr][fcu]3[ASR]5 | 11.0341 | 5.283 | 16048.8 | 0.90678 | 2331.99 | 0 | 0.69636 | 0.76794 | 3.4582e-05 | 18.8991 | 21.5551 | 22.4734 | 27.2928 | 44.1176 | 19.1176 | 0 | 23.5294 | 0 | 4.4118 | 8.8235 | 0 | 99.9999 | 3.4582e-05 | 3.1611
2015[Zr][fcu]3[ASR]6 | 19.2831 | 14.0127 | 15875.6 | 0.5986 | 1946.98 | 87.9834 | 0.75714 | 1.2648 | 0.00037661 | 31.9106 | 25.9409 | 18.3424 | 16.975 | 56.6929 | 28.3465 | 0 | 12.5984 | 0 | 2.3622 | 0 | 0 | 100 | 0.00037661 | 1.897
2015[Zr][pts]3[ASR]1 | 12.6568 | 12.4515 | 1827.85 | 0.75481 | 2188.17 | 0 | 0.74178 | 0.98274 | 1.7601e-05 | 15.1865 | 17.7467 | 18.3266 | 25.9424 | 48.2759 | 13.7931 | 13.7931 | 20.6897 | 0 | 3.4483 | 0 | 0 | 100.0001 | 1.7601e-05 | 1.8044
2016[Ag][dia]3[ASR]1 | 5.7027 | 3.6851 | 3731.07 | 1.1545 | 489.384 | 0 | 0.49222 | 0.42633 | 0.00042727 | 29.5385 | 32.3483 | 34.7122 | 37.2142 | 53.5211 | 39.4366 | 5.6338 | 0 | 0 | 1.4085 | 0 | 0 | 100 | 0.00042727 | 3.386
2016[Ag][dia]3[ASR]2 | 5.1718 | 3.9834 | 2661.49 | 1.1888 | 598.895 | 0 | 0.49282 | 0.41455 | 6.0898e-05 | 23.5653 | 26.5459 | 28.4227 | 30.4414 | 45.283 | 45.283 | 7.5472 | 0 | 0 | 1.8868 | 0 | 0 | 100 | 6.0898e-05 | 1.9157
2016[Ag][dia]3[FSR]1 | 5.7027 | 3.6851 | 3731.07 | 1.1545 | 489.384 | 0 | 0.49222 | 0.42633 | 0.00042843 | 29.5865 | 32.2585 | 34.7065 | 35.1827 | 53.5211 | 39.4366 | 5.6338 | 0 | 0 | 1.4085 | 0 | 0 | 100 | 0.00042843 | 3.3652
2016[Ag][lvt]3[ASR]1 | 4.0369 | 3.6851 | 3860.19 | 1.5631 | 42.3632 | 0 | 0.40612 | 0.25982 | 4.1697e-06 | 27.0986 | 29.758 | 30.9792 | 34.4821 | 43.5897 | 30.7692 | 17.9487 | 5.1282 | 0 | 2.5641 | 0 | 0 | 99.9999 | 4.1697e-06 | 0.34888
2016[Ag][lvt]3[FSR]1 | 4.0369 | 3.6851 | 3860.19 | 1.5631 | 42.3632 | 0 | 0.40612 | 0.25982 | 3.8697e-06 | 26.7745 | 29.3365 | 30.5425 | 31.4358 | 43.5897 | 30.7692 | 17.9487 | 5.1282 | 0 | 2.5641 | 0 | 0 | 99.9999 | 3.8697e-06 | 0.31997
2016[Cd][bcu]3[ASR]1 | 5.0013 | 4.5688 | 3968.64 | 1.4418 | 475.506 | 0 | 0.49172 | 0.34105 | 0.0002903 | 29.5535 | 34.0988 | 34.9042 | 35.129 | 39.3939 | 30.303 | 12.1212 | 12.1212 | 0 | 3.0303 | 3.0303 | 0 | 99.9999 | 0.0002903 | 2.4305
2016[Cd][dia]3[ASR]2 | 7.4029 | 6.4653 | 2697.15 | 0.81635 | 2281.26 | 0 | 0.6691 | 0.81962 | 6.6245e-05 | 20.0852 | 22.7144 | 25.303 | 31.554 | 52.3077 | 33.8462 | 6.1538 | 6.1538 | 0 | 1.5385 | 0 | 0 | 100 | 6.6245e-05 | 5.5313
2016[Cd][dia]3[ASR]4 | 5.7367 | 5.1033 | 2252.08 | 1.2054 | 846.734 | 0 | 0.54738 | 0.45412 | 0.00031234 | 25.9784 | 30.6099 | 34.511 | 33.4694 | 45.7143 | 34.2857 | 5.7143 | 11.4286 | 0 | 2.8571 | 0 | 0 | 100 | 0.00031234 | 4.0546
2016[Cd][dia]3[ASR]5 | 6.0687 | 5.6927 | 1427.12 | 1.1374 | 1101.39 | 0 | 0.57924 | 0.50928 | 0.00018196 | 23.377 | 27.4392 | 32.6606 | 34.5126 | 43.9024 | 29.2683 | 14.6341 | 9.7561 | 0 | 2.439 | 0 | 0 | 99.9999 | 0.00018196 | 4.4796
2016[Cd][dia]3[ASR]6 | 4.7149 | 4.6166 | 1607.99 | 1.4731 | 371.944 | 0 | 0.49 | 0.33264 | 0.00054339 | 31.6135 | 34.6795 | 34.8926 | 33.3798 | 44.4444 | 29.6296 | 7.4074 | 14.8148 | 0 | 3.7037 | 0 | 0 | 99.9999 | 0.00054339 | 3.1989
2016[Cd][dia]3[FSR]2 | 7.4029 | 6.4653 | 2697.15 | 0.81635 | 2281.26 | 0 | 0.6691 | 0.81962 | 6.5933e-05 | 20.0442 | 22.6501 | 25.2964 | 31.5455 | 52.3077 | 33.8462 | 6.1538 | 6.1538 | 0 | 1.5385 | 0 | 0 | 100 | 6.5933e-05 | 5.4737
2016[Cd][eea]3[ASR]1 | 11.7429 | 7.3434 | 3179.64 | 0.9638 | 1995.06 | 0 | 0.71312 | 0.7399 | 2.5926e-05 | 17.7748 | 20.4628 | 21.8197 | 29.4825 | 47.0588 | 17.6471 | 0 | 23.5294 | 0 | 5.8824 | 5.8824 | 0 | 100.0001 | 2.5926e-05 | 2.6668
2016[Cd][eea]3[FSR]1 | 11.7429 | 7.3434 | 3179.64 | 0.9638 | 1995.06 | 0 | 0.71312 | 0.7399 | 2.5975e-05 | 17.7831 | 20.6126 | 21.6209 | 29.5497 | 47.0588 | 17.6471 | 0 | 23.5294 | 0 | 5.8824 | 5.8824 | 0 | 100.0001 | 2.5975e-05 | 2.6619
2016[Cd][etb]3[ASR]1 | 8.565 | 4.8034 | 1946.8 | 1.4256 | 949.472 | 0 | 0.5829 | 0.40889 | 4.3644e-05 | 20.7472 | 23.1981 | 26.5996 | 30.687 | 31.5789 | 31.5789 | 21.0526 | 10.5263 | 0 | 5.2632 | 0 | 0 | 99.9999 | 4.3644e-05 | 2.7141
2016[Cd][etb]3[FSR]1 | 8.565 | 4.8034 | 1946.8 | 1.4256 | 949.472 | 0 | 0.5829 | 0.40889 | 4.3916e-05 | 20.8055 | 23.1897 | 26.536 | 30.5521 | 31.5789 | 31.5789 | 21.0526 | 10.5263 | 0 | 5.2632 | 0 | 0 | 99.9999 | 4.3916e-05 | 2.7133
2016[Cd][flu]3[ASR]1 | 5.1228 | 3.7921 | 2791.44 | 1.3585 | 661.456 | 0 | 0.52272 | 0.38477 | 0.00031751 | 28.7864 | 33.9255 | 37.5107 | 35.4914 | 53.012 | 24.0964 | 0 | 19.2771 | 0 | 3.6145 | 0 | 0 | 100 | 0.00031751 | 4.5285
2016[Cd][nan]2[ASR]4 | 5.4081 | 4.0044 | 3591.55 | 1.2946 | 557.893 | 0 | 0.4619 | 0.3568 | 5.8171e-05 | 24.9317 | 28.7743 | 34.3434 | 35.0123 | 45.7143 | 35.7143 | 10 | 7.1429 | 0 | 1.4286 | 0 | 0 | 100.0001 | 5.8171e-05 | 2.6116
2016[Cd][nan]3[ASR]10 | 13.8331 | 6.1306 | 10938.1 | 1.0692 | 891.743 | 194.6 | 0.57056 | 0.53365 | 3.6523e-05 | 21.1926 | 24.9937 | 23.2468 | 29.5997 | 50.9091 | 32.7273 | 7.2727 | 7.2727 | 0 | 1.8182 | 0 | 0 | 100 | 3.6523e-05 | 1.9911
2016[Cd][nan]3[ASR]14 | 4.5975 | 3.8354 | 2682.06 | 1.2796 | 321.945 | 0 | 0.44108 | 0.34471 | 0.00019698 | 30.9777 | 36.2703 | 39.4221 | 35.2036 | 48.5981 | 33.6449 | 13.0841 | 3.7383 | 0 | 0.9346 | 0 | 0 | 100 | 0.00019698 | 2.6624
2016[Cd][nan]3[ASR]2 | 9.0589 | 5.2578 | 8156.85 | 1.0243 | 1245.38 | 0.69442 | 0.58382 | 0.56998 | 0.0011109 | 37.5166 | 32.8253 | 25.7798 | 30.9237 | 33.871 | 45.1613 | 9.6774 | 9.6774 | 0 | 1.6129 | 0 | 0 | 100 | 0.0011109 | 3.5274
2016[Cd][nan]3[ASR]24 | 4.2467 | 4.0016 | 1191.81 | 1.5964 | 106.007 | 0 | 0.37968 | 0.23783 | 5.4047e-05 | 30.3044 | 33.6727 | 35.9419 | 38.0329 | 48.6486 | 32.4324 | 4.0541 | 8.1081 | 4.0541 | 2.7027 | 0 | 0 | 100 | 5.4047e-05 | 0.75095
2016[Cd][nan]3[ASR]25 | 6.2275 | 4.7748 | 4337.46 | 1.4177 | 263.718 | 33.0949 | 0.48026 | 0.33876 | 3.6494e-05 | 26.848 | 32.0754 | 33.8829 | 31.4202 | 48.3333 | 33.3333 | 10 | 6.6667 | 0 | 1.6667 | 0 | 0 | 100 | 3.6494e-05 | 1.7564
2016[Cd][nan]3[ASR]5 | 12.5207 | 11.5319 | 4540.69 | 0.89987 | 1876.04 | 0 | 0.73008 | 0.81131 | 4.1988e-05 | 23.5719 | 24.878 | 20.6905 | 25.2807 | 47.0588 | 17.6471 | 0 | 23.5294 | 0 | 5.8824 | 5.8824 | 0 | 100.0001 | 4.1988e-05 | 2.1038
2016[Cd][nan]3[FSR]10 | 13.8331 | 6.1306 | 10938.1 | 1.0692 | 891.743 | 194.6 | 0.57056 | 0.53365 | 3.6456e-05 | 21.1863 | 24.9958 | 23.2339 | 28.9581 | 50.9091 | 32.7273 | 7.2727 | 7.2727 | 0 | 1.8182 | 0 | 0 | 100 | 3.6456e-05 | 1.9977
2016[Cd][nan]3[FSR]13 | 6.3781 | 3.9522 | 2990.96 | 1.5239 | 531.203 | 0 | 0.49794 | 0.32676 | 0.00014106 | 26.5637 | 30.8824 | 34.1873 | 32.9541 | 30.7692 | 32.6923 | 19.2308 | 13.4615 | 0 | 3.8462 | 0 | 0 | 100 | 0.00014106 | 2.4805
2016[Cd][nan]3[FSR]14 | 4.5975 | 3.8354 | 2682.06 | 1.2796 | 321.945 | 0 | 0.44108 | 0.34471 | 0.00019822 | 31.0164 | 36.3206 | 39.0237 | 37.8783 | 48.5981 | 33.6449 | 13.0841 | 3.7383 | 0 | 0.9346 | 0 | 0 | 100 | 0.00019822 | 2.6495
2016[Cd][nan]3[FSR]15 | 5.5076 | 4.2754 | 4859.34 | 1.1746 | 601.797 | 0 | 0.5149 | 0.43835 | 0.00051198 | 32.5679 | 33.6139 | 34.3083 | 35.7536 | 49.1228 | 37.4269 | 3.5088 | 8.1871 | 0 | 1.7544 | 0 | 0 | 100 | 0.00051198 | 3.6096
2016[Cd][nan]3[FSR]2 | 9.0589 | 5.2578 | 8156.85 | 1.0243 | 1245.38 | 0.69442 | 0.58382 | 0.56998 | 0.001072 | 37.3603 | 32.6262 | 25.2662 | 30.8543 | 33.871 | 45.1613 | 9.6774 | 9.6774 | 0 | 1.6129 | 0 | 0 | 100 | 0.001072 | 3.555
2016[Cd][nan]3[FSR]24 | 4.2467 | 4.0016 | 1191.81 | 1.5964 | 106.007 | 0 | 0.37968 | 0.23783 | 5.3821e-05 | 30.3111 | 33.6887 | 36.0321 | 37.1232 | 48.3333 | 33.3333 | 10 | 6.6667 | 0 | 1.6667 | 0 | 0 | 100 | 5.3821e-05 | 0.74881
2016[Cd][nan]3[FSR]4 | 12.5207 | 11.5319 | 4540.69 | 0.89987 | 1876.04 | 0 | 0.73008 | 0.81131 | 4.1498e-05 | 23.4741 | 25.0337 | 20.5166 | 25.0336 | 47.0588 | 17.6471 | 0 | 23.5294 | 0 | 5.8824 | 5.8824 | 0 | 100.0001 | 4.1498e-05 | 2.0801
2016[Cd][pcu]3[ASR]2 | 6.0991 | 3.9891 | 4418.29 | 1.3777 | 729.948 | 1.7224 | 0.5408 | 0.39254 | 0.00010989 | 26.0482 | 29.742 | 33.275 | 34.6082 | 41.8605 | 27.907 | 13.9535 | 9.3023 | 3.1008 | 3.876 | 0 | 0 | 100.0001 | 0.00010989 | 3.3355
2016[Cd][pts]3[FSR]1 | 6.3086 | 5.8052 | 15057.1 | 1.3116 | 730.341 | 3.5003 | 0.52994 | 0.40405 | 6.2761e-05 | 23.4538 | 27.0193 | 30.992 | 31.1357 | 36.9231 | 40 | 3.0769 | 16.9231 | 0 | 3.0769 | 0 | 0 | 100 | 6.2761e-05 | 2.6079
2016[Cd][rho]3[ASR]1 | 17.2263 | 5.3206 | 13659 | 1.0463 | 1361.34 | 0 | 0.65328 | 0.62439 | 7.014e-05 | 26.1315 | 28.2644 | 27.2714 | 20.6053 | 40 | 24 | 16 | 16 | 0 | 4 | 0 | 0 | 100 | 7.014e-05 | 2.8293
2016[Co][crs]3[ASR]1 | 6.1148 | 5.0312 | 4872.86 | 1.1185 | 914.85 | 0 | 0.52574 | 0.47005 | 4.4046e-05 | 21.8289 | 24.8148 | 27.0306 | 28.8186 | 45.2381 | 35.7143 | 4.7619 | 11.9048 | 0 | 2.381 | 0 | 0 | 100.0001 | 4.4046e-05 | 2.4636
2016[Co][nan]3[ASR]10 | 7.0464 | 5.7642 | 1297.46 | 1.3644 | 944.752 | 0 | 0.53958 | 0.39546 | 0.00011326 | 24.122 | 27.4814 | 33.7631 | 39.3964 | 37.8378 | 21.6216 | 16.2162 | 16.2162 | 0 | 8.1081 | 0 | 0 | 99.9999 | 0.00011326 | 4.5333
2016[Co][nan]3[ASR]14 | 5.8182 | 4.9746 | 1175.13 | 1.5065 | 643.804 | 0 | 0.49978 | 0.33175 | 0.00020039 | 26.4749 | 31.3275 | 35.9891 | 37.4098 | 37.8378 | 21.6216 | 16.2162 | 16.2162 | 0 | 8.1081 | 0 | 0 | 99.9999 | 0.00020039 | 3.5412
2016[Co][nan]3[ASR]18 | 6.8791 | 5.8494 | 1278.34 | 1.3848 | 897.091 | 0 | 0.54078 | 0.3905 | 0.00011205 | 23.2109 | 27.7672 | 36.0016 | 38.9721 | 37.8378 | 21.6216 | 16.2162 | 16.2162 | 0 | 8.1081 | 0 | 0 | 99.9999 | 0.00011205 | 4.6739
2016[Co][nan]3[ASR]22 | 8.1309 | 7.2104 | 13442.7 | 0.7159 | 2946.51 | 0 | 0.70906 | 0.99045 | 2.8261e-05 | 16.7149 | 19.2985 | 20.0164 | 28.8199 | 47.7273 | 29.5455 | 9.0909 | 7.5758 | 2.2727 | 3.0303 | 0.7576 | 0 | 100.0001 | 2.8261e-05 | 2.8603
2016[Co][nan]3[ASR]29 | 5.2721 | 3.858 | 2473.23 | 1.1014 | 880.171 | 0 | 0.53006 | 0.48128 | 0.00065127 | 38.6285 | 33.2226 | 30.8302 | 31.025 | 34.8837 | 37.2093 | 18.6047 | 4.6512 | 0 | 2.3256 | 0 | 2.3256 | 100.0001 | 0.00065127 | 3.6376
2016[Co][nan]3[ASR]32 | 5.0055 | 3.7803 | 3275.13 | 1.2693 | 248.279 | 75.9355 | 0.47328 | 0.37287 | 0.00088421 | 35.3633 | 38.1894 | 38.551 | 33.8553 | 37.3984 | 34.1463 | 13.0081 | 13.0081 | 0 | 2.439 | 0 | 0 | 99.9999 | 0.00088421 | 2.9406
2016[Co][nan]3[ASR]33 | 5.946 | 4.3047 | 1615.91 | 1.0869 | 1091.26 | 0 | 0.54578 | 0.50215 | 0.00026127 | 29.7226 | 33.5495 | 35.0653 | 35.8599 | 45.7143 | 34.2857 | 9.5238 | 7.619 | 0 | 2.8571 | 0 | 0 | 99.9999 | 0.00026127 | 5.5213
2016[Co][nan]3[ASR]34 | 4.595 | 3.7214 | 1377.66 | 1.2145 | 457.298 | 0.95399 | 0.49376 | 0.40655 | 0.00058587 | 33.7049 | 37.7445 | 37.2201 | 35.6995 | 44.4444 | 34.3434 | 10.101 | 8.0808 | 0 | 3.0303 | 0 | 0 | 99.9999 | 0.00058587 | 4.4083
2016[Co][nan]3[ASR]5 | 6.7863 | 5.7681 | 1270.59 | 1.3933 | 855.037 | 0 | 0.53748 | 0.38576 | 0.00011209 | 23.5186 | 27.6938 | 35.9845 | 38.1656 | 37.8378 | 21.6216 | 16.2162 | 16.2162 | 0 | 8.1081 | 0 | 0 | 99.9999 | 0.00011209 | 4.4451
2016[Co][nan]3[ASR]6 | 6.7522 | 5.6747 | 1260.03 | 1.405 | 835.726 | 0 | 0.53394 | 0.38004 | 0.00011776 | 23.7614 | 28.1547 | 35.5881 | 38.6534 | 37.8378 | 21.6216 | 16.2162 | 16.2162 | 0 | 8.1081 | 0 | 0 | 99.9999 | 0.00011776 | 4.3366
2016[Co][nan]3[ASR]7 | 6.7329 | 5.656 | 1256.44 | 1.409 | 824.014 | 0 | 0.53246 | 0.3779 | 0.00012013 | 23.841 | 28.2267 | 35.7659 | 38.2777 | 37.8378 | 21.6216 | 16.2162 | 16.2162 | 0 | 8.1081 | 0 | 0 | 99.9999 | 0.00012013 | 4.3271
2016[Co][nan]3[ASR]8 | 6.7319 | 5.6454 | 1255.63 | 1.4099 | 826.08 | 0 | 0.53188 | 0.37725 | 0.00012082 | 23.8427 | 28.2656 | 36.2613 | 37.8607 | 37.8378 | 21.6216 | 16.2162 | 16.2162 | 0 | 8.1081 | 0 | 0 | 99.9999 | 0.00012082 | 4.313
2016[Co][nan]3[FSR]10 | 6.1566 | 3.7399 | 1297.46 | 1.4465 | 659.291 | 0 | 0.4939 | 0.34145 | 6.6939e-05 | 24.7094 | 28.5041 | 32.8142 | 34.8675 | 34.8837 | 27.907 | 13.9535 | 16.2791 | 0 | 6.9767 | 0 | 0 | 100 | 6.6939e-05 | 2.8727
2016[Co][nan]3[FSR]11 | 6.4477 | 4.486 | 1298.34 | 1.4455 | 802.523 | 0 | 0.49784 | 0.34441 | 7.3694e-05 | 23.6338 | 28.1129 | 34.764 | 37.073 | 34.8837 | 27.907 | 13.9535 | 16.2791 | 0 | 6.9767 | 0 | 0 | 100 | 7.3694e-05 | 3.6101
2016[Co][nan]3[FSR]12 | 6.4256 | 4.4586 | 1294.08 | 1.4502 | 824.609 | 0 | 0.5004 | 0.34505 | 8.2028e-05 | 24.1742 | 28.478 | 33.8367 | 37.4802 | 34.8837 | 27.907 | 13.9535 | 16.2791 | 0 | 6.9767 | 0 | 0 | 100 | 8.2028e-05 | 3.7084
2016[Co][nan]3[FSR]13 | 4.9874 | 4.0244 | 1288.94 | 1.5386 | 507.284 | 0 | 0.45604 | 0.2964 | 5.6193e-05 | 25.4894 | 28.9991 | 33.051 | 33.9432 | 32.6531 | 32.6531 | 12.2449 | 16.3265 | 0 | 6.1224 | 0 | 0 | 100 | 5.6193e-05 | 2.4584
2016[Co][nan]3[FSR]14 | 5.8182 | 4.9746 | 1175.13 | 1.5065 | 643.804 | 0 | 0.49978 | 0.33175 | 0.00020127 | 26.4736 | 31.3643 | 36.4189 | 37.4165 | 37.8378 | 21.6216 | 16.2162 | 16.2162 | 0 | 8.1081 | 0 | 0 | 99.9999 | 0.00020127 | 3.5442
2016[Co][nan]3[FSR]16 | 7.3265 | 4.019 | 3924.19 | 1.4076 | 821.918 | 0 | 0.51492 | 0.36581 | 6.9132e-05 | 23.124 | 27.2725 | 32.9513 | 36.0034 | 35.7724 | 26.0163 | 14.6341 | 16.2602 | 0 | 7.3171 | 0 | 0 | 100.0001 | 6.9132e-05 | 3.6783
2016[Co][nan]3[FSR]18 | 6.8791 | 5.8494 | 1278.34 | 1.3848 | 897.091 | 0 | 0.54078 | 0.3905 | 0.00011161 | 23.1929 | 27.6699 | 35.8664 | 36.7228 | 37.8378 | 21.6216 | 16.2162 | 16.2162 | 0 | 8.1081 | 0 | 0 | 99.9999 | 0.00011161 | 4.6753
2016[Co][nan]3[FSR]21 | 4.596 | 4.0479 | 1924.16 | 1.8282 | 152.391 | 0 | 0.37608 | 0.20571 | 0.00067183 | 36.4806 | 39.5077 | 38.6878 | 37.0204 | 25.3165 | 30.3797 | 7.5949 | 27.8481 | 0 | 6.3291 | 2.5316 | 0 | 99.9999 | 0.00067183 | 1.4812
2016[Co][nan]3[FSR]22 | 8.1309 | 7.2104 | 13442.7 | 0.7159 | 2946.51 | 0 | 0.70906 | 0.99045 | 2.8195e-05 | 16.7073 | 19.1658 | 19.9072 | 28.3997 | 47.7273 | 29.5455 | 9.0909 | 7.5758 | 2.2727 | 3.0303 | 0.7576 | 0 | 100.0001 | 2.8195e-05 | 2.8676
2016[Co][nan]3[FSR]5 | 6.7863 | 5.7681 | 1270.59 | 1.3933 | 855.037 | 0 | 0.53748 | 0.38576 | 0.00011197 | 23.5102 | 27.7862 | 36.0129 | 36.9498 | 37.8378 | 21.6216 | 16.2162 | 16.2162 | 0 | 8.1081 | 0 | 0 | 99.9999 | 0.00011197 | 4.4566
2016[Co][nan]3[FSR]6 | 6.7522 | 5.6747 | 1260.03 | 1.405 | 835.726 | 0 | 0.53394 | 0.38004 | 0.00011755 | 23.7439 | 28.1524 | 35.6199 | 36.5552 | 37.8378 | 21.6216 | 16.2162 | 16.2162 | 0 | 8.1081 | 0 | 0 | 99.9999 | 0.00011755 | 4.3605
2016[Co][nan]3[FSR]7 | 6.7329 | 5.656 | 1256.44 | 1.409 | 824.014 | 0 | 0.53246 | 0.3779 | 0.00011942 | 23.8137 | 28.1993 | 36.1901 | 37.027 | 37.8378 | 21.6216 | 16.2162 | 16.2162 | 0 | 8.1081 | 0 | 0 | 99.9999 | 0.00011942 | 4.3159
2016[Co][nan]3[FSR]8 | 6.7319 | 5.6454 | 1255.63 | 1.4099 | 826.08 | 0 | 0.53188 | 0.37725 | 0.00012 | 23.8222 | 28.3217 | 35.8517 | 36.9972 | 37.8378 | 21.6216 | 16.2162 | 16.2162 | 0 | 8.1081 | 0 | 0 | 99.9999 | 0.00012 | 4.3125
2016[Co][nia]3[ASR]1 | 10.2017 | 5.3119 | 4589.5 | 0.77401 | 2647.23 | 0 | 0.68248 | 0.88174 | 4.5328e-05 | 17.8294 | 20.637 | 24.1871 | 32.6436 | 45 | 30 | 15 | 7 | 0 | 3 | 0 | 0 | 100 | 4.5328e-05 | 5.5997
2016[Co][pcu]3[ASR]6 | 7.5738 | 5.279 | 3232.02 | 0.71475 | 2761.96 | 0 | 0.6864 | 0.96034 | 9.0383e-05 | 20.7908 | 23.7163 | 26.4932 | 30.2009 | 41.0959 | 32.8767 | 24.6575 | 0 | 0 | 1.3699 | 0 | 0 | 100 | 9.0383e-05 | 7.3954
2016[Co][pts]3[ASR]1 | 10.0325 | 9.5942 | 2535.96 | 0.69973 | 2387.65 | 0 | 0.71136 | 1.0166 | 3.0026e-05 | 16.6413 | 19.2333 | 20.1299 | 28.1428 | 48 | 32 | 16 | 0 | 0 | 4 | 0 | 0 | 100 | 3.0026e-05 | 3.2622
2016[Co][pts]3[FSR]1 | 10.0128 | 9.5867 | 2527.27 | 0.70214 | 2392.96 | 0 | 0.71116 | 1.0128 | 3.0467e-05 | 16.7704 | 19.2898 | 20.4328 | 28.5987 | 48 | 32 | 16 | 0 | 0 | 4 | 0 | 0 | 100 | 3.0467e-05 | 3.2759
2016[Co][pts]3[FSR]2 | 10.0325 | 9.5942 | 2535.96 | 0.69973 | 2387.65 | 0 | 0.71136 | 1.0166 | 2.9994e-05 | 16.6863 | 19.2408 | 20.2498 | 28.2734 | 48 | 32 | 16 | 0 | 0 | 4 | 0 | 0 | 100 | 2.9994e-05 | 3.2007
2016[Co][pts]3[FSR]3 | 9.9195 | 9.5802 | 2576.08 | 0.78161 | 2172.79 | 0 | 0.70022 | 0.89587 | 2.7967e-05 | 16.3046 | 18.9806 | 20.4748 | 29.7559 | 48 | 24 | 16 | 0 | 8 | 4 | 0 | 0 | 100 | 2.7967e-05 | 3.186
2016[Co][rtl]3[ASR]1 | 5.1097 | 4.3541 | 1971.21 | 1.3788 | 519.019 | 0 | 0.45478 | 0.32984 | 0.00024812 | 27.4539 | 31.6846 | 33.94 | 33.3384 | 45.7143 | 25.7143 | 5.7143 | 11.4286 | 8.5714 | 2.8571 | 0 | 0 | 100 | 0.00024812 | 2.7336
2016[Co][sqc]3[FSR]2 | 5.1139 | 4.3638 | 1148.82 | 1.4488 | 450.656 | 0 | 0.45876 | 0.31665 | 6.8488e-05 | 26.143 | 29.1425 | 30.9733 | 31.6424 | 34.0909 | 34.0909 | 4.5455 | 22.7273 | 0 | 4.5455 | 0 | 0 | 100.0001 | 6.8488e-05 | 1.7846
2016[Co][sqc]3[FSR]3 | 6.9582 | 5.5524 | 2091.61 | 0.92326 | 1667.6 | 0 | 0.5811 | 0.6294 | 5.5752e-05 | 21.0198 | 23.9954 | 28.2554 | 32.889 | 46.875 | 37.5 | 4.6875 | 9.375 | 0 | 1.5625 | 0 | 0 | 100 | 5.5752e-05 | 4.8034
2016[Co][tbo]3[ASR]1 | 11.249 | 4.5064 | 4730.28 | 0.97926 | 1336.67 | 260.673 | 0.66626 | 0.68037 | 4.8124e-05 | 22.2992 | 23.5863 | 22.0185 | 29.1794 | 42.8571 | 14.2857 | 0 | 28.5714 | 7.1429 | 7.1429 | 0 | 0 | 100 | 4.8124e-05 | 2.5272
2016[Co][tbo]3[FSR]1 | 11.249 | 4.5064 | 4730.28 | 0.97926 | 1336.67 | 260.673 | 0.66626 | 0.68037 | 4.8406e-05 | 22.2888 | 23.5221 | 22.1054 | 29.1369 | 42.8571 | 14.2857 | 0 | 28.5714 | 7.1429 | 7.1429 | 0 | 0 | 100 | 4.8406e-05 | 2.5691
2016[Co][the]3[FSR]1 | 15.0232 | 5.2942 | 12738.1 | 0.93845 | 1225.25 | 401.62 | 0.66864 | 0.71249 | 6.5054e-05 | 22.949 | 25.7789 | 22.8411 | 26.0977 | 35.9551 | 17.9775 | 26.9663 | 13.4831 | 1.1236 | 4.4944 | 0 | 0 | 100 | 6.5054e-05 | 2.8826
2016[Cu][apo]3[ASR]1 | 4.7679 | 3.721 | 3614.22 | 1.0832 | 1068.19 | 0 | 0.60996 | 0.56309 | 0.00027507 | 27.1713 | 31.2661 | 34.3237 | 35.9519 | 41.6667 | 33.3333 | 8.3333 | 0 | 12.5 | 2.0833 | 0 | 2.0833 | 99.9999 | 0.00027507 | 6.5465
2016[Cu][eea]3[ASR]1 | 10.108 | 3.7111 | 4633.8 | 0.9135 | 1077.15 | 558.362 | 0.63402 | 0.69406 | 0.00013162 | 24.9586 | 27.0438 | 28.5249 | 33.2479 | 43.4783 | 21.7391 | 13.0435 | 17.3913 | 0 | 4.3478 | 0 | 0 | 100 | 0.00013162 | 6.7462
2016[Cu][eea]3[FSR]1 | 10.108 | 3.7111 | 4633.8 | 0.9135 | 1077.15 | 558.362 | 0.63402 | 0.69406 | 0.00013836 | 25.4416 | 26.982 | 28.8265 | 32.8686 | 48.7179 | 28.2051 | 7.6923 | 12.8205 | 0 | 2.5641 | 0 | 0 | 99.9999 | 0.00013836 | 6.748
2016[Cu][nbo]3[ASR]7 | 11.4035 | 10.4585 | 3140.71 | 1.0278 | 975.318 | 31.7049 | 0.57606 | 0.56045 | 3.1749e-05 | 25.5119 | 27.5167 | 24.384 | 25.5945 | 48.7179 | 28.2051 | 7.6923 | 12.8205 | 0 | 2.5641 | 0 | 0 | 99.9999 | 3.1749e-05 | 2.124
2016[Cu][pcu]3[FSR]1 | 5.4882 | 4.7691 | 1639.55 | 0.95588 | 1425.28 | 0 | 0.62012 | 0.64874 | 7.4423e-05 | 24.8643 | 27.6749 | 31.0119 | 31.2336 | 49.1803 | 29.5082 | 3.2787 | 6.5574 | 9.8361 | 1.6393 | 0 | 0 | 100 | 7.4423e-05 | 5.463
2016[Cu][rob]3[ASR]1 | 5.4289 | 4.6714 | 1456.65 | 1.367 | 381.244 | 0 | 0.44262 | 0.32378 | 3.4043e-05 | 23.2039 | 26.3193 | 28.1877 | 28.6739 | 27.907 | 27.907 | 41.8605 | 0 | 0 | 2.3256 | 0 | 0 | 100.0001 | 3.4043e-05 | 1.1957
2016[Cu][rob]3[FSR]1 | 5.4289 | 4.6714 | 1456.65 | 1.367 | 381.244 | 0 | 0.44262 | 0.32378 | 3.2889e-05 | 23.0692 | 26.1521 | 28.308 | 29.2889 | 37.5 | 43.75 | 3.125 | 12.5 | 0 | 3.125 | 0 | 0 | 100 | 3.2889e-05 | 1.1856
2016[Cu][sql]2[ASR]1 | 5.3146 | 4.5502 | 1611.5 | 1.2935 | 424.558 | 0 | 0.46698 | 0.36103 | 0.00010101 | 27.4811 | 29.469 | 31.6855 | 31.7514 | 37.5 | 43.75 | 3.125 | 12.5 | 0 | 3.125 | 0 | 0 | 100 | 0.00010101 | 1.6435
2016[Cu][sql]2[FSR]1 | 5.3146 | 4.5502 | 1611.5 | 1.2935 | 424.558 | 0 | 0.46698 | 0.36103 | 0.00010106 | 27.4938 | 29.66 | 31.1163 | 33.2249 | 37.1429 | 45.7143 | 2.8571 | 11.4286 | 0 | 2.8571 | 0 | 0 | 100 | 0.00010106 | 1.6468
2016[Cu][ssa]3[FSR]1 | 9.3068 | 5.5207 | 7152.97 | 0.89072 | 2182.3 | 0 | 0.6851 | 0.76915 | 0.00011775 | 25.8961 | 25.9947 | 25.7926 | 30.5991 | 37.1429 | 45.7143 | 2.8571 | 11.4286 | 0 | 2.8571 | 0 | 0 | 100 | 0.00011775 | 5.3912
2016[Cu][ths]3[ASR]1 | 9.5225 | 9.2458 | 6899.05 | 1.1261 | 989.219 | 0 | 0.55904 | 0.49642 | 2.3866e-05 | 18.4961 | 21.2175 | 24.3236 | 31.3927 | 38.1818 | 29.0909 | 10.9091 | 18.1818 | 0 | 3.6364 | 0 | 0 | 100 | 2.3866e-05 | 2.7519
2016[Cu][ths]3[FSR]1 | 9.5225 | 9.2458 | 6899.05 | 1.1261 | 989.219 | 0 | 0.55904 | 0.49642 | 2.3822e-05 | 18.4835 | 21.1889 | 24.3202 | 30.9418 | 48 | 30 | 6 | 12 | 2 | 2 | 0 | 0 | 100 | 2.3822e-05 | 2.7696
2016[Cu][ubo]3[ASR]1 | 9.5221 | 7.8575 | 10009.4 | 0.59724 | 3699.48 | 0 | 0.73826 | 1.2361 | 1.9404e-05 | 13.9297 | 16.5469 | 17.8461 | 28.1065 | 48 | 30 | 6 | 12 | 2 | 2 | 0 | 0 | 100 | 1.9404e-05 | 2.3066
2016[CuSi][pcu]3[FSR]1 | 8.3399 | 7.3296 | 1965.22 | 0.87538 | 1853.76 | 0 | 0.64318 | 0.73475 | 5.5441e-05 | 22.3689 | 25.3101 | 30.0897 | 32.7908 | 53.0612 | 36.7347 | 8.1633 | 0 | 0 | 2.0408 | 0 | 0 | 100 | 5.5441e-05 | 7.6975
2016[Dy][dia]3[ASR]1 | 4.5423 | 3.9524 | 1540.28 | 1.8915 | 228.688 | 0 | 0.45662 | 0.24141 | 0.010727 | 46.5657 | 45.6176 | 44.4227 | 43.0864 | 30.7692 | 26.9231 | 3.8462 | 30.7692 | 0 | 3.8462 | 3.8462 | 0 | 100.0001 | 0.010727 | 3.1689
2016[Dy][nan]3[ASR]5 | 8.4998 | 6.8973 | 3985 | 1.3195 | 1066.04 | 0 | 0.57166 | 0.43323 | 0.00011887 | 27.9637 | 29.9672 | 28.7922 | 33.8128 | 47.7064 | 22.9358 | 8.2569 | 18.3486 | 0 | 2.7523 | 0 | 0 | 100 | 0.00011887 | 4.3938
2016[Dy][nan]3[FSR]1 | 5.3312 | 3.657 | 4837.55 | 1.4959 | 425.11 | 0 | 0.50504 | 0.3376 | 0.00029258 | 30.878 | 36.6681 | 41.2126 | 37.6209 | 37.5 | 30 | 2.5 | 27.5 | 0 | 2.5 | 0 | 0 | 100 | 0.00029258 | 4.0444
2016[Dy][nan]3[FSR]2 | 5.898 | 4.1806 | 3149.85 | 1.2238 | 1183.89 | 0 | 0.56756 | 0.46377 | 0.00011254 | 26.6821 | 28.7583 | 29.7355 | 33.5486 | 42.3913 | 31.5217 | 7.6087 | 16.3043 | 0 | 2.1739 | 0 | 0 | 99.9999 | 0.00011254 | 4.0949
2016[Dy][nan]3[FSR]4 | 6.117 | 5.116 | 6304.83 | 1.5036 | 636.407 | 0 | 0.51978 | 0.34569 | 8.7524e-05 | 34.1577 | 30.5227 | 28.3759 | 30.999 | 44.1176 | 30.3922 | 0 | 22.549 | 0 | 2.9412 | 0 | 0 | 100 | 8.7524e-05 | 2.1051
2016[Dy][pcu]3[ASR]1 | 4.7596 | 3.8279 | 1879.46 | 1.7695 | 275.814 | 0 | 0.44576 | 0.25191 | 0.00066673 | 35.433 | 38.8363 | 37.1554 | 37.7728 | 36.3636 | 24.2424 | 9.0909 | 27.2727 | 0 | 3.0303 | 0 | 0 | 99.9999 | 0.00066673 | 2.2804
2016[Dy][pcu]3[ASR]2 | 4.7804 | 3.8426 | 1883.26 | 1.766 | 274.73 | 0 | 0.44718 | 0.25322 | 0.00064039 | 34.8976 | 38.1566 | 37.3616 | 36.9723 | 36.3636 | 24.2424 | 9.0909 | 27.2727 | 0 | 3.0303 | 0 | 0 | 99.9999 | 0.00064039 | 2.2934
2016[Dy][pcu]3[ASR]3 | 4.3941 | 3.6679 | 1818.05 | 1.8293 | 157.076 | 0 | 0.42816 | 0.23406 | 0.00071612 | 38.3412 | 41.8742 | 38.8216 | 29.0724 | 36.3636 | 24.2424 | 9.0909 | 27.2727 | 0 | 3.0303 | 0 | 0 | 99.9999 | 0.00071612 | 1.9794
2016[Dy][pcu]3[ASR]4 | 4.6964 | 3.792 | 1877.85 | 1.7711 | 243.383 | 0 | 0.44488 | 0.25119 | 0.00051354 | 34.9095 | 38.1365 | 35.6624 | 36.4967 | 36.3636 | 24.2424 | 9.0909 | 27.2727 | 0 | 3.0303 | 0 | 0 | 99.9999 | 0.00051354 | 2.131
2016[Dy][pcu]3[FSR]1 | 4.7596 | 3.8279 | 1879.46 | 1.7695 | 275.814 | 0 | 0.44576 | 0.25191 | 0.0006844 | 35.5305 | 38.2386 | 36.6671 | 40.7915 | 36.3636 | 24.2424 | 9.0909 | 27.2727 | 0 | 3.0303 | 0 | 0 | 99.9999 | 0.0006844 | 2.2807
2016[Dy][pcu]3[FSR]2 | 4.7804 | 3.8426 | 1883.26 | 1.766 | 274.73 | 0 | 0.44718 | 0.25322 | 0.00062533 | 34.7941 | 38.0057 | 37.1669 | 38.6195 | 36.3636 | 24.2424 | 9.0909 | 27.2727 | 0 | 3.0303 | 0 | 0 | 99.9999 | 0.00062533 | 2.3026
2016[Dy][pcu]3[FSR]3 | 4.3941 | 3.6679 | 1818.05 | 1.8293 | 157.076 | 0 | 0.42816 | 0.23406 | 0.00072188 | 38.3763 | 42.1756 | 37.9006 | 29.5638 | 36.3636 | 24.2424 | 9.0909 | 27.2727 | 0 | 3.0303 | 0 | 0 | 99.9999 | 0.00072188 | 1.9806
2016[Dy][pcu]3[FSR]4 | 4.6964 | 3.792 | 1877.85 | 1.7711 | 243.383 | 0 | 0.44488 | 0.25119 | 0.00055413 | 35.2241 | 38.4524 | 37.0496 | 37.2079 | 36.3636 | 24.2424 | 9.0909 | 27.2727 | 0 | 3.0303 | 0 | 0 | 99.9999 | 0.00055413 | 2.1452
2016[Eu][cds]3[FSR]1 | 7.7127 | 7.2523 | 4511.73 | 1.2331 | 857.675 | 0 | 0.51076 | 0.41419 | 2.0256e-05 | 21.8607 | 24.4449 | 24.7313 | 29.5593 | 45.5696 | 34.1772 | 8.8608 | 10.1266 | 0 | 1.2658 | 0 | 0 | 100 | 2.0256e-05 | 1.7902
2016[Eu][dia]3[ASR]1 | 4.644 | 4.0348 | 1571.36 | 1.8095 | 277.697 | 0 | 0.46408 | 0.25647 | 0.013491 | 46.8164 | 46.8451 | 45.7603 | 44.3824 | 30.7692 | 26.9231 | 3.8462 | 30.7692 | 0 | 3.8462 | 3.8462 | 0 | 100.0001 | 0.013491 | 3.4586
2016[Eu][nan]3[FSR]1 | 5.8234 | 4.212 | 3061.09 | 1.1876 | 997.003 | 12.2615 | 0.5698 | 0.4798 | 0.00019001 | 27.4925 | 29.9502 | 31.2763 | 32.2105 | 46.6667 | 33.3333 | 0 | 17.7778 | 0 | 2.2222 | 0 | 0 | 100 | 0.00019001 | 4.1349
2016[Eu][nan]3[FSR]2 | 6.5816 | 4.4434 | 4020.79 | 1.0298 | 1676.52 | 0 | 0.60794 | 0.59032 | 9.7066e-05 | 23.5738 | 26.0193 | 27.2302 | 31.22 | 49.0909 | 34.5455 | 0 | 14.5455 | 0 | 1.8182 | 0 | 0 | 100.0001 | 9.7066e-05 | 4.3992
2016[Eu][nan]3[FSR]3 | 5.3791 | 3.6705 | 4894.06 | 1.4501 | 450.673 | 0 | 0.50744 | 0.34994 | 0.00043889 | 32.1455 | 36.2397 | 35.0186 | 33.1253 | 37.5 | 30 | 2.5 | 27.5 | 0 | 2.5 | 0 | 0 | 100 | 0.00043889 | 3.1338
2016[Eu][nan]3[FSR]6 | 6.2901 | 5.2188 | 6412.8 | 1.4455 | 687.243 | 0 | 0.52564 | 0.36363 | 6.976e-05 | 31.9711 | 28.4561 | 24.9069 | 29.1397 | 44.1176 | 30.3922 | 0 | 22.549 | 0 | 2.9412 | 0 | 0 | 100 | 6.976e-05 | 1.4422
2016[Eu][sqc]3[ASR]1 | 5.9392 | 4.09 | 3495.01 | 1.3845 | 475.914 | 0 | 0.4696 | 0.33919 | 0.00033892 | 30.9628 | 31.7575 | 33.5283 | 35.4789 | 52.8 | 28.8 | 4.8 | 12 | 0 | 1.6 | 0 | 0 | 100 | 0.00033892 | 2.5356
2016[Eu][sqc]3[FSR]1 | 5.9392 | 4.09 | 3495.01 | 1.3845 | 475.914 | 0 | 0.4696 | 0.33919 | 0.00033585 | 30.9108 | 32.0071 | 34.1117 | 34.0019 | 52.8 | 28.8 | 4.8 | 12 | 0 | 1.6 | 0 | 0 | 100 | 0.00033585 | 2.5328
2016[Fe][nan]3[ASR]6 | 8.5393 | 7.3198 | 3285.16 | 0.74647 | 2567.03 | 0 | 0.67322 | 0.90187 | 5.5217e-05 | 20.5853 | 22.973 | 23.2486 | 31.0772 | 54.6448 | 31.694 | 2.1858 | 9.8361 | 0 | 1.6393 | 0 | 0 | 100 | 5.5217e-05 | 5.0685
2016[Fe][the]3[ASR]1 | 15.6404 | 4.9984 | 12870.9 | 0.85732 | 1402.95 | 443.96 | 0.68414 | 0.798 | 9.6764e-05 | 24.1851 | 26.673 | 22.1887 | 28.1353 | 57.1429 | 29.932 | 0 | 10.8844 | 0 | 2.0408 | 0 | 0 | 100.0001 | 9.6764e-05 | 3.6232
2016[FeIn][flu]3[FSR]1 | 18.4206 | 9.2356 | 17636.8 | 0.35572 | 4964.35 | 0 | 0.85074 | 2.3916 | 1.7729e-05 | 13.8309 | 16.5874 | 16.3205 | 18.4417 | 42.3529 | 18.8235 | 28.2353 | 4.7059 | 1.1765 | 4.7059 | 0 | 0 | 100 | 1.7729e-05 | 1.7708
2016[Ga][nan]3[ASR]4 | 7.1963 | 7.0622 | 1371.06 | 1.2104 | 1192.83 | 0 | 0.59348 | 0.49034 | 0.00036222 | 27.0998 | 35.7342 | 42.896 | 40.6616 | 44.4444 | 22.2222 | 0 | 27.7778 | 0 | 5.5556 | 0 | 0 | 100 | 0.00036222 | 8.3361
2016[Ga][nan]3[ASR]5 | 7.0924 | 6.9582 | 1343.12 | 1.2355 | 1155.26 | 0 | 0.58924 | 0.47691 | 0.00036252 | 26.6793 | 35.9108 | 42.6392 | 44.9303 | 44.4444 | 22.2222 | 0 | 27.7778 | 0 | 5.5556 | 0 | 0 | 100 | 0.00036252 | 8.068
2016[Ga][nan]3[ASR]6 | 7.0827 | 6.9732 | 1345.35 | 1.2335 | 1156.18 | 0 | 0.588 | 0.4767 | 0.00040009 | 27.2961 | 36.816 | 43.8372 | 42.9905 | 44.4444 | 22.2222 | 0 | 27.7778 | 0 | 5.5556 | 0 | 0 | 100 | 0.00040009 | 8.2048
2016[Ga][nan]3[ASR]7 | 7.0575 | 6.9806 | 1332.87 | 1.245 | 1126.17 | 0 | 0.58558 | 0.47033 | 0.00036373 | 26.4551 | 36.0928 | 42.531 | 41.8419 | 44.4444 | 22.2222 | 0 | 27.7778 | 0 | 5.5556 | 0 | 0 | 100 | 0.00036373 | 8.0157
2016[Ga][nan]3[ASR]8 | 7.0385 | 6.9294 | 1324.57 | 1.2528 | 1138.58 | 0 | 0.58532 | 0.4672 | 0.00039659 | 26.7676 | 36.6908 | 43.1175 | 44.6737 | 44.4444 | 22.2222 | 0 | 27.7778 | 0 | 5.5556 | 0 | 0 | 100 | 0.00039659 | 8.0193
2016[Ga][nan]3[ASR]9 | 7.0545 | 6.9409 | 1328.44 | 1.2492 | 1139.89 | 0 | 0.58502 | 0.46832 | 0.00039947 | 26.9356 | 36.5697 | 42.7921 | 45.0723 | 44.4444 | 22.2222 | 0 | 27.7778 | 0 | 5.5556 | 0 | 0 | 100 | 0.00039947 | 8.0125
2016[Gd][dia]3[ASR]1 | 4.5851 | 3.9271 | 1558.12 | 1.8474 | 247.195 | 0 | 0.45928 | 0.24861 | 0.011244 | 46.4223 | 45.2796 | 44.9516 | 40.4245 | 30.7692 | 26.9231 | 3.8462 | 30.7692 | 0 | 3.8462 | 3.8462 | 0 | 100.0001 | 0.011244 | 3.378
2016[Hf][fcu]3[ASR]1 | 19.3582 | 13.8008 | 15768.3 | 0.71295 | 1653.65 | 86.0083 | 0.75428 | 1.058 | 0.00037178 | 32.0647 | 26.1754 | 18.904 | 17.1305 | 56.6929 | 28.3465 | 0 | 12.5984 | 0 | 2.3622 | 0 | 0 | 100 | 0.00037178 | 1.6061
2016[Hf][fcu]3[ASR]2 | 9.5923 | 4.8019 | 17698 | 1.0494 | 1952.33 | 0 | 0.69386 | 0.66118 | 2.8306e-05 | 17.9445 | 20.5276 | 22.0804 | 27.1394 | 52.9412 | 21.1765 | 0 | 22.3529 | 0 | 3.5294 | 0 | 0 | 100 | 2.8306e-05 | 2.8511
2016[Ho][nan]3[ASR]1 | 6.8838 | 6.4544 | 1524.26 | 1.6212 | 847.892 | 0 | 0.5708 | 0.35208 | 0.00021473 | 30.0422 | 32.77 | 37.8469 | 37.788 | 47.3684 | 15.7895 | 0 | 31.5789 | 0 | 5.2632 | 0 | 0 | 100 | 0.00021473 | 5.1274
2016[Ho][nan]3[FSR]1 | 6.0208 | 5.5355 | 1524.26 | 1.691 | 696.553 | 0 | 0.54 | 0.31935 | 8.8923e-05 | 23.1588 | 26.6911 | 31.1879 | 34.2856 | 45 | 15 | 0 | 35 | 0 | 5 | 0 | 0 | 100 | 8.8923e-05 | 2.72
2016[In][bpq]3[ASR]1 | 6.9373 | 6.1029 | 5097.09 | 1.4383 | 1009.52 | 0 | 0.59484 | 0.41358 | 5.2088e-05 | 20.7617 | 23.7642 | 29.0137 | 33.0481 | 40.9091 | 13.6364 | 0 | 40.9091 | 0 | 4.5455 | 0 | 0 | 100.0001 | 5.2088e-05 | 3.6475
2016[In][bpq]3[ASR]2 | 5.1048 | 4.1367 | 2384.24 | 1.329 | 655.623 | 0 | 0.53888 | 0.40549 | 0.00035162 | 27.7471 | 33.2663 | 37.4716 | 38.6009 | 56.4972 | 29.3785 | 2.2599 | 9.0395 | 1.1299 | 1.6949 | 0 | 0 | 99.9999 | 0.00035162 | 5.0436
2016[In][bpq]3[FSR]1 | 6.9373 | 6.1029 | 5097.09 | 1.4383 | 1009.52 | 0 | 0.59484 | 0.41358 | 5.177e-05 | 20.7204 | 23.8648 | 28.8891 | 33.0876 | 42.1053 | 5.2632 | 0 | 26.3158 | 21.0526 | 5.2632 | 0 | 0 | 100.0001 | 5.177e-05 | 3.6261
2016[In][bpq]3[FSR]2 | 5.1048 | 4.1367 | 2384.24 | 1.329 | 655.623 | 0 | 0.53888 | 0.40549 | 0.00034857 | 27.7192 | 33.2594 | 37.7413 | 38.6204 | 42.8571 | 22.8571 | 2.8571 | 28.5714 | 0 | 2.8571 | 0 | 0 | 99.9998 | 0.00034857 | 5.0316
2016[In][ctn]3[ASR]1 | 6.2537 | 5.5395 | 4246.8 | 0.91725 | 2643.59 | 0 | 0.70032 | 0.7635 | 6.3248e-05 | 17.5853 | 20.7742 | 27.383 | 36.316 | 42.1053 | 5.2632 | 0 | 26.3158 | 21.0526 | 5.2632 | 0 | 0 | 100.0001 | 6.3248e-05 | 7.4287
2016[In][dia]3[ASR]1 | 6.7097 | 6.3322 | 2878.02 | 1.0503 | 1983.94 | 0 | 0.65718 | 0.62569 | 0.00016242 | 25.5611 | 27.8965 | 33.2181 | 36.6769 | 42.8571 | 22.8571 | 2.8571 | 28.5714 | 0 | 2.8571 | 0 | 0 | 99.9998 | 0.00016242 | 8.3941
2016[In][dia]3[ASR]2 | 4.8868 | 3.804 | 2936.93 | 1.1967 | 646.83 | 17.6762 | 0.54964 | 0.4593 | 0.0018162 | 38.115 | 35.007 | 35.43 | 36.2114 | 48 | 16 | 0 | 32 | 0 | 4 | 0 | 0 | 100 | 0.0018162 | 5.0735
2016[In][nan]3[ASR]1 | 18.8079 | 13.7187 | 15518 | 0.67437 | 2385.85 | 2.0763 | 0.75256 | 1.1159 | 0.009838 | 51.4215 | 21.9101 | 20.8224 | 21.3197 | 44.4444 | 14.8148 | 0 | 29.6296 | 0 | 3.7037 | 7.4074 | 0 | 99.9999 | 0.009838 | 3.4364
2016[In][nan]3[ASR]10 | 7.3769 | 7.1969 | 1477.84 | 1.3256 | 1111.88 | 0 | 0.604 | 0.45565 | 0.00013789 | 23.6064 | 28.6703 | 37.5457 | 38.2685 | 44.4444 | 31.1111 | 0 | 22.2222 | 0 | 2.2222 | 0 | 0 | 99.9999 | 0.00013789 | 6.6839
2016[In][nan]3[ASR]11 | 7.3838 | 7.2096 | 1477.32 | 1.326 | 1105.05 | 0 | 0.60254 | 0.45439 | 0.00013514 | 23.4592 | 28.4469 | 37.4541 | 40.6264 | 44.4444 | 22.2222 | 0 | 27.7778 | 0 | 5.5556 | 0 | 0 | 100 | 0.00013514 | 6.6279
2016[In][nan]3[ASR]12 | 7.4714 | 7.3329 | 1476.42 | 1.3269 | 1112.15 | 0 | 0.60358 | 0.45489 | 0.0001378 | 23.3256 | 28.4 | 37.9224 | 40.7397 | 44.4444 | 22.2222 | 0 | 27.7778 | 0 | 5.5556 | 0 | 0 | 100 | 0.0001378 | 6.6912
2016[In][nan]3[ASR]13 | 7.4691 | 7.3289 | 1474.38 | 1.3287 | 1108.26 | 0 | 0.60454 | 0.45499 | 0.00014409 | 23.5897 | 28.7437 | 37.0843 | 39.9102 | 44.4444 | 22.2222 | 0 | 27.7778 | 0 | 5.5556 | 0 | 0 | 100 | 0.00014409 | 6.7793
2016[In][nan]3[ASR]14 | 7.4195 | 7.2823 | 1477.72 | 1.3257 | 1114.9 | 0 | 0.60572 | 0.45691 | 0.00013729 | 23.1945 | 28.2771 | 36.8141 | 38.053 | 44.4444 | 22.2222 | 0 | 27.7778 | 0 | 5.5556 | 0 | 0 | 100 | 0.00013729 | 6.6769
2016[In][nan]3[ASR]16 | 12.6213 | 7.3883 | 24457.5 | 0.56654 | 3718.18 | 0 | 0.7704 | 1.3598 | 6.0837e-05 | 21.3067 | 23.0948 | 21.2567 | 25.4048 | 44.4444 | 22.2222 | 0 | 27.7778 | 0 | 5.5556 | 0 | 0 | 100 | 6.0837e-05 | 4.092
2016[In][nan]3[ASR]4 | 4.5007 | 3.6485 | 1020.07 | 2.2545 | 67.5241 | 51.2046 | 0.46548 | 0.20647 | 0.027191 | 47.9239 | 47.9353 | 35.8806 | 36.8533 | 55.3846 | 30.7692 | 0 | 12.3077 | 0 | 1.5385 | 0 | 0 | 100 | 0.027191 | 2.1868
2016[In][nan]3[ASR]5 | 7.377 | 7.2615 | 1480.63 | 1.3231 | 1124.35 | 0 | 0.60818 | 0.45967 | 0.00014147 | 23.7851 | 28.9178 | 37.6867 | 38.7621 | 50 | 25 | 0 | 20 | 0 | 2.5 | 2.5 | 0 | 100 | 0.00014147 | 6.8
2016[In][nan]3[ASR]6 | 7.3788 | 7.198 | 1469.43 | 1.3332 | 1097.92 | 0 | 0.6028 | 0.45216 | 0.00014283 | 23.6781 | 28.9664 | 37.7027 | 38.9437 | 7.6923 | 5.7692 | 0 | 61.5385 | 0 | 9.6154 | 15.3846 | 0 | 100 | 0.00014283 | 6.6786
2016[In][nan]3[ASR]7 | 7.2892 | 7.1734 | 1440.77 | 1.3597 | 1064.55 | 0 | 0.60034 | 0.44153 | 0.0001727 | 24.4509 | 30.4956 | 39.2882 | 39.1766 | 44.4444 | 22.2222 | 0 | 27.7778 | 0 | 5.5556 | 0 | 0 | 100 | 0.0001727 | 6.807
2016[In][nan]3[ASR]8 | 7.3487 | 7.1682 | 1469.43 | 1.3332 | 1102.78 | 0 | 0.60226 | 0.45175 | 0.0001401 | 23.6925 | 28.8719 | 38.7124 | 38.3795 | 44.4444 | 22.2222 | 0 | 27.7778 | 0 | 5.5556 | 0 | 0 | 100 | 0.0001401 | 6.6841
2016[In][nan]3[ASR]9 | 7.3352 | 7.1647 | 1463.86 | 1.3382 | 1088.25 | 0 | 0.60184 | 0.44973 | 0.0001412 | 23.5227 | 28.7607 | 38.251 | 39.5533 | 44.4444 | 22.2222 | 0 | 27.7778 | 0 | 5.5556 | 0 | 0 | 100 | 0.0001412 | 6.5929
2016[In][nan]3[FSR]1 | 18.8079 | 13.7187 | 15518 | 0.67437 | 2385.85 | 2.0763 | 0.75256 | 1.1159 | 0.012377 | 52.0004 | 22.1735 | 20.9095 | 21.4478 | 44.4444 | 22.2222 | 0 | 27.7778 | 0 | 5.5556 | 0 | 0 | 100 | 0.012377 | 3.4335
2016[In][nan]3[FSR]2 | 5.1183 | 4.1419 | 1599.01 | 1.6031 | 668.624 | 0 | 0.52462 | 0.32726 | 0.00012866 | 27.0831 | 31.1022 | 33.3475 | 35.6818 | 44.4444 | 22.2222 | 0 | 27.7778 | 0 | 5.5556 | 0 | 0 | 100 | 0.00012866 | 2.7894
2016[In][neb]3[ASR]1 | 10.4304 | 6.8619 | 7559.89 | 0.68132 | 2750.28 | 0 | 0.71662 | 1.0518 | 0.00017799 | 31.1939 | 26.2882 | 21.6043 | 28.7983 | 50 | 25 | 0 | 20 | 0 | 2.5 | 2.5 | 0 | 100 | 0.00017799 | 3.8852
2016[In][neb]3[ASR]2 | 8.1113 | 6.593 | 7018.42 | 0.73388 | 3011.97 | 0 | 0.69332 | 0.94473 | 6.0799e-05 | 20.7543 | 22.9243 | 23.7192 | 31.4277 | 36.3636 | 13.6364 | 0 | 27.2727 | 18.1818 | 4.5455 | 0 | 0 | 100 | 6.0799e-05 | 5.8211
2016[In][pts]3[ASR]1 | 9.3741 | 6.7084 | 2309.85 | 0.66865 | 3471.84 | 0 | 0.76278 | 1.1408 | 2.5666e-05 | 14.26 | 16.9795 | 18.9147 | 30.3275 | 53.3333 | 32 | 2.6667 | 10.6667 | 0 | 1.3333 | 0 | 0 | 100 | 2.5666e-05 | 3.2519
2016[In][pts]3[FSR]1 | 9.3741 | 6.7084 | 2309.85 | 0.66865 | 3471.84 | 0 | 0.76278 | 1.1408 | 2.5965e-05 | 14.3396 | 16.9969 | 19.0469 | 30.6164 | 53.3333 | 32 | 2.6667 | 10.6667 | 0 | 1.3333 | 0 | 0 | 100 | 2.5965e-05 | 3.3051
2016[In][unc]3[ASR]1 | 9.423 | 7.1795 | 7095.86 | 0.55622 | 4330.27 | 0 | 0.78436 | 1.4102 | 3.2717e-05 | 15.7501 | 18.299 | 19.4121 | 28.4815 | 54.5455 | 18.1818 | 0 | 24.2424 | 0 | 3.0303 | 0 | 0 | 100 | 3.2717e-05 | 3.6978
2016[In][unc]3[ASR]2 | 7.9834 | 7.196 | 4875.71 | 0.7222 | 3478.31 | 0 | 0.73634 | 1.0196 | 5.3863e-05 | 17.7701 | 20.6691 | 24.4253 | 33.4564 | 54.5455 | 18.1818 | 0 | 24.2424 | 0 | 3.0303 | 0 | 0 | 100 | 5.3863e-05 | 7.1357
2016[In][unc]3[FSR]1 | 9.423 | 7.1795 | 7095.86 | 0.55622 | 4330.27 | 0 | 0.78436 | 1.4102 | 3.2607e-05 | 15.7281 | 18.2327 | 19.2554 | 28.518 | 54 | 26 | 2 | 16 | 0 | 2 | 0 | 0 | 100 | 3.2607e-05 | 3.6716
2016[InEu][nan]3[FSR]1 | 8.2323 | 6.5985 | 4660.44 | 1.1074 | 1332.92 | 144.363 | 0.66384 | 0.59945 | 0.00021226 | 29.0617 | 31.3573 | 27.0516 | 32.5681 | 53.6585 | 21.9512 | 2.439 | 19.5122 | 0 | 2.439 | 0 | 0 | 99.9999 | 0.00021226 | 5.624
2016[InMn][flu]3[ASR]1 | 17.2872 | 8.81 | 16640.5 | 0.38339 | 4794.31 | 0 | 0.84252 | 2.1975 | 1.6361e-05 | 13.4793 | 15.9258 | 15.7611 | 18.9052 | 54 | 26 | 2 | 16 | 0 | 2 | 0 | 0 | 100 | 1.6361e-05 | 1.6321
2016[La][nan]3[ASR]4 | 5.6928 | 4.9552 | 1030.48 | 1.5992 | 535.214 | 0 | 0.4343 | 0.27158 | 0.00029858 | 33.4102 | 40.2095 | 42.2543 | 43.836 | 56.7568 | 24.3243 | 0 | 16.2162 | 0 | 2.7027 | 0 | 0 | 100 | 0.00029858 | 3.6929
2016[La][nan]3[FSR]1 | 5.9847 | 4.0881 | 3161.54 | 1.1224 | 1135.53 | 0 | 0.57342 | 0.51088 | 0.00016655 | 26.7999 | 28.9219 | 30.6419 | 31.8322 | 46.6667 | 33.3333 | 0 | 17.7778 | 0 | 2.2222 | 0 | 0 | 100 | 0.00016655 | 3.9705
2016[La][nan]3[FSR]2 | 7.1055 | 4.7368 | 4268.9 | 0.94966 | 1939.19 | 0 | 0.62546 | 0.65861 | 8.5846e-05 | 23.1461 | 25.6536 | 24.839 | 29.6581 | 49.0909 | 34.5455 | 0 | 14.5455 | 0 | 1.8182 | 0 | 0 | 100.0001 | 8.5846e-05 | 3.8153
2016[La][nan]3[FSR]3 | 4.8028 | 4.0187 | 2445.59 | 1.2443 | 841.891 | 0 | 0.56826 | 0.45668 | 0.00026241 | 28.6074 | 31.4339 | 30.3114 | 30.9691 | 42.8571 | 31.4286 | 0 | 22.8571 | 0 | 2.8571 | 0 | 0 | 99.9999 | 0.00026241 | 3.5346
2016[La][nan]3[FSR]4 | 4.8858 | 4.2625 | 1030.48 | 1.6572 | 385.342 | 0 | 0.40676 | 0.24544 | 7.529e-05 | 28.7091 | 31.6095 | 32.5748 | 31.6556 | 52.5 | 27.5 | 0 | 17.5 | 0 | 2.5 | 0 | 0 | 100 | 7.529e-05 | 1.7509
2016[Lu][mog]3[FSR]1 | 4.5909 | 3.6854 | 952.607 | 1.7509 | 206.518 | 77.4856 | 0.45458 | 0.25963 | 0.0033822 | 41.9783 | 37.8734 | 34.9726 | 34.6495 | 32.4324 | 35.1351 | 8.1081 | 21.6216 | 0 | 2.7027 | 0 | 0 | 99.9999 | 0.0033822 | 2.6376
2016[Mg][nan]3[ASR]1 | 4.8763 | 4.3697 | 1521.45 | 1.2334 | 553.172 | 0 | 0.4607 | 0.37353 | 0.00085929 | 32.8993 | 39.0433 | 39.6503 | 31.6086 | 46.4286 | 28.5714 | 3.5714 | 17.8571 | 0 | 3.5714 | 0 | 0 | 99.9999 | 0.00085929 | 3.4121
2016[Mg][nan]3[ASR]2 | 5.2988 | 4.7705 | 1602.08 | 1.1713 | 754.63 | 0 | 0.48566 | 0.41464 | 0.00070449 | 31.5577 | 36.3045 | 35.9731 | 35.5671 | 46.4286 | 28.5714 | 3.5714 | 17.8571 | 0 | 3.5714 | 0 | 0 | 99.9999 | 0.00070449 | 3.616
2016[Mg][nan]3[ASR]3 | 5.6467 | 4.903 | 1640.14 | 1.1441 | 825.814 | 0 | 0.4961 | 0.43361 | 0.00039316 | 29.1446 | 33.2109 | 33.3721 | 33.7447 | 46.4286 | 28.5714 | 3.5714 | 17.8571 | 0 | 3.5714 | 0 | 0 | 99.9999 | 0.00039316 | 3.6113
2016[Mg][nan]3[ASR]4 | 5.5929 | 4.8674 | 1633.15 | 1.149 | 805.409 | 0 | 0.49332 | 0.42934 | 0.00045046 | 29.6603 | 33.7681 | 33.5723 | 33.4536 | 46.4286 | 28.5714 | 3.5714 | 17.8571 | 0 | 3.5714 | 0 | 0 | 99.9999 | 0.00045046 | 3.6139
2016[Mg][nan]3[FSR]1 | 4.8763 | 4.3697 | 1521.45 | 1.2334 | 553.172 | 0 | 0.4607 | 0.37353 | 0.00081068 | 32.6798 | 38.6304 | 39.9314 | 34.8943 | 46.4286 | 28.5714 | 3.5714 | 17.8571 | 0 | 3.5714 | 0 | 0 | 99.9999 | 0.00081068 | 3.4078
2016[Mg][nan]3[FSR]2 | 5.2988 | 4.7705 | 1602.08 | 1.1713 | 754.63 | 0 | 0.48566 | 0.41464 | 0.00068584 | 31.4716 | 36.0506 | 36.4024 | 31.5042 | 46.4286 | 28.5714 | 3.5714 | 17.8571 | 0 | 3.5714 | 0 | 0 | 99.9999 | 0.00068584 | 3.6129
2016[Mg][nan]3[FSR]3 | 5.6467 | 4.903 | 1640.14 | 1.1441 | 825.814 | 0 | 0.4961 | 0.43361 | 0.00038289 | 29.0434 | 33.0832 | 33.2403 | 33.8578 | 46.4286 | 28.5714 | 3.5714 | 17.8571 | 0 | 3.5714 | 0 | 0 | 99.9999 | 0.00038289 | 3.608
2016[Mg][nan]3[FSR]4 | 5.5929 | 4.8674 | 1633.15 | 1.149 | 805.409 | 0 | 0.49332 | 0.42934 | 0.00045641 | 29.7069 | 33.8826 | 33.5172 | 34.0654 | 46.4286 | 28.5714 | 3.5714 | 17.8571 | 0 | 3.5714 | 0 | 0 | 99.9999 | 0.00045641 | 3.6203
2016[Mg][nia]3[ASR]1 | 8.8393 | 3.8149 | 3667.24 | 0.98311 | 1460.06 | 0 | 0.59704 | 0.60729 | 0.00022737 | 25.6002 | 29.8305 | 36.3978 | 37.1337 | 42 | 24 | 6 | 25 | 0 | 3 | 0 | 0 | 100 | 0.00022737 | 8.8521
2016[Mg][nia]3[ASR]2 | 8.7516 | 4.579 | 3751.13 | 0.79115 | 2452.63 | 0 | 0.64868 | 0.81992 | 9.7033e-05 | 20.6152 | 23.8354 | 28.9973 | 32.4485 | 47.7273 | 27.2727 | 6.8182 | 14.7727 | 0 | 3.4091 | 0 | 0 | 100 | 9.7033e-05 | 8.1126
2016[Mg][nia]3[ASR]4 | 8.9106 | 3.8004 | 3816.47 | 0.94467 | 1562.97 | 0 | 0.60862 | 0.64426 | 0.0001546 | 23.5792 | 27.3164 | 34.8022 | 35.6682 | 42 | 24 | 6 | 25 | 0 | 3 | 0 | 0 | 100 | 0.0001546 | 8.4455
2016[Mg][nia]3[ASR]5 | 8.8152 | 3.8229 | 3776.18 | 0.95475 | 1513.57 | 0 | 0.60764 | 0.63644 | 0.00015551 | 23.1484 | 26.7873 | 33.7373 | 36.5468 | 42 | 24 | 6 | 25 | 0 | 3 | 0 | 0 | 100 | 0.00015551 | 8.0733
2016[Mg][nia]3[FSR]1 | 8.8393 | 3.8149 | 3667.24 | 0.98311 | 1460.06 | 0 | 0.59704 | 0.60729 | 0.00022671 | 25.5909 | 29.8099 | 36.8627 | 37.5724 | 42 | 24 | 6 | 25 | 0 | 3 | 0 | 0 | 100 | 0.00022671 | 8.8155
2016[Mg][nia]3[FSR]2 | 8.7516 | 4.579 | 3751.13 | 0.79115 | 2452.63 | 0 | 0.64868 | 0.81992 | 9.7534e-05 | 20.6564 | 24.007 | 29.113 | 31.9978 | 47.7273 | 27.2727 | 6.8182 | 14.7727 | 0 | 3.4091 | 0 | 0 | 100 | 9.7534e-05 | 8.1441
2016[Mg][nia]3[FSR]4 | 8.9106 | 3.8004 | 3816.47 | 0.94467 | 1562.97 | 0 | 0.60862 | 0.64426 | 0.0001552 | 23.6413 | 27.4306 | 34.2161 | 34.6538 | 42 | 24 | 6 | 25 | 0 | 3 | 0 | 0 | 100 | 0.0001552 | 8.4674
2016[Mg][nia]3[FSR]5 | 8.8152 | 3.8229 | 3776.18 | 0.95475 | 1513.57 | 0 | 0.60764 | 0.63644 | 0.00015526 | 23.1451 | 26.7168 | 33.4192 | 37.5968 | 42 | 24 | 6 | 25 | 0 | 3 | 0 | 0 | 100 | 0.00015526 | 8.0238
2016[Mg][tfz]3[ASR]1 | 4.8306 | 4.0398 | 1006.93 | 1.2426 | 752.057 | 0 | 0.50924 | 0.40982 | 0.0012759 | 32.5216 | 37.8838 | 42.262 | 39.4006 | 43.6364 | 14.5455 | 0 | 29.0909 | 0 | 5.4545 | 7.2727 | 0 | 100 | 0.0012759 | 5.0516
2016[Mn][flu]3[ASR]1 | 5.8969 | 4.4903 | 2716.32 | 1.1598 | 646.332 | 0 | 0.49364 | 0.42563 | 0.00065396 | 34.0007 | 35.6339 | 37.1326 | 34.6811 | 56.4972 | 29.3785 | 2.2599 | 9.0395 | 1.1299 | 1.6949 | 0 | 0 | 99.9999 | 0.00065396 | 3.7672
2016[Mn][nia]3[ASR]1 | 8.8603 | 4.5904 | 3918.07 | 0.83534 | 2398.82 | 0 | 0.66052 | 0.79072 | 7.182e-05 | 19.7955 | 22.7694 | 27.4265 | 32.282 | 48.9362 | 31.9149 | 0 | 17.0213 | 0 | 2.1277 | 0 | 0 | 100.0001 | 7.182e-05 | 6.9041
2016[Mn][nia]3[FSR]1 | 8.8603 | 4.5904 | 3918.07 | 0.83534 | 2398.82 | 0 | 0.66052 | 0.79072 | 7.1692e-05 | 19.8171 | 22.8389 | 27.6039 | 31.7986 | 47.7273 | 27.2727 | 6.8182 | 14.7727 | 0 | 3.4091 | 0 | 0 | 100 | 7.1692e-05 | 6.9597
2016[Mn][pcu]3[FSR]1 | 6.2212 | 4.0743 | 2669.16 | 1.4245 | 359.219 | 0 | 0.45284 | 0.3179 | 2.3945e-05 | 22.4432 | 25.0687 | 26.6319 | 29.077 | 47.7273 | 27.2727 | 6.8182 | 14.7727 | 0 | 3.4091 | 0 | 0 | 100 | 2.3945e-05 | 0.90266
2016[Mn][rtl]3[ASR]1 | 4.569 | 3.8244 | 2793.64 | 1.4237 | 315.194 | 0 | 0.41566 | 0.29196 | 0.00061427 | 32.9474 | 37.591 | 37.6652 | 36.1969 | 32.8358 | 32.8358 | 5.9701 | 23.8806 | 0 | 4.4776 | 0 | 0 | 99.9999 | 0.00061427 | 2.4886
2016[Mn][rtl]3[ASR]2 | 5.9722 | 5.3881 | 2102.36 | 1.1096 | 976.544 | 0 | 0.51938 | 0.46806 | 0.00019141 | 25.4511 | 29.0309 | 32.5338 | 34.3712 | 45.7143 | 26.6667 | 5.7143 | 11.4286 | 7.619 | 2.8571 | 0 | 0 | 100 | 0.00019141 | 3.9575
2016[Mn][tbo]3[ASR]1 | 11.3884 | 4.3182 | 4796.64 | 0.94912 | 1343.07 | 259.25 | 0.6665 | 0.70223 | 5.0554e-05 | 22.5302 | 23.6036 | 21.9163 | 28.4258 | 45.7143 | 34.2857 | 5.7143 | 11.4286 | 0 | 2.8571 | 0 | 0 | 100 | 5.0554e-05 | 2.5304
2016[Mn][tbo]3[FSR]1 | 11.3884 | 4.3182 | 4796.64 | 0.94912 | 1343.07 | 259.25 | 0.6665 | 0.70223 | 5.0959e-05 | 22.5754 | 23.4862 | 21.9652 | 27.988 | 42.8571 | 14.2857 | 0 | 28.5714 | 7.1429 | 7.1429 | 0 | 0 | 100 | 5.0959e-05 | 2.5242
2016[MnIn][flu]3[FSR]1 | 17.2872 | 8.81 | 16640.5 | 0.38339 | 4794.31 | 0 | 0.84252 | 2.1975 | 1.6409e-05 | 13.4775 | 15.9311 | 15.8407 | 19.1437 | 42.8571 | 14.2857 | 0 | 28.5714 | 7.1429 | 7.1429 | 0 | 0 | 100 | 1.6409e-05 | 1.65
2016[Ni][dia]3[ASR]1 | 5.4105 | 4.5361 | 9437.75 | 0.91126 | 1565.48 | 0 | 0.58092 | 0.63749 | 0.00030932 | 31.2641 | 31.4012 | 29.9634 | 33.009 | 35.6725 | 49.1228 | 7.0175 | 7.0175 | 0 | 1.1696 | 0 | 0 | 99.9999 | 0.00030932 | 5.3439
2016[Ni][dia]3[ASR]2 | 5.2704 | 4.6275 | 9580.43 | 0.91714 | 1538.89 | 0 | 0.57776 | 0.62996 | 0.00020663 | 29.4266 | 30.4462 | 29.0016 | 32.7466 | 35.5932 | 49.7175 | 6.7797 | 6.7797 | 0 | 1.1299 | 0 | 0 | 100 | 0.00020663 | 4.7365
2016[Ni][dia]3[ASR]3 | 6.7203 | 5.6598 | 3908.14 | 1.0118 | 852.165 | 0 | 0.53122 | 0.52503 | 3.884e-05 | 25.1367 | 27.4099 | 28.8436 | 31.5259 | 34.1935 | 49.0323 | 7.7419 | 7.7419 | 0 | 1.2903 | 0 | 0 | 99.9999 | 3.884e-05 | 2.4862
2016[Ni][dia]3[ASR]4 | 6.6545 | 5.6742 | 3903.47 | 1.1016 | 800.658 | 0 | 0.49038 | 0.44514 | 9.1051e-05 | 28.8753 | 30.6325 | 30.4067 | 32.6066 | 35.6725 | 49.1228 | 7.0175 | 7.0175 | 0 | 1.1696 | 0 | 0 | 99.9999 | 9.1051e-05 | 2.8324
2016[Ni][dia]3[ASR]5 | 6.1957 | 4.3733 | 9118.15 | 0.90233 | 1618.2 | 0.65302 | 0.593 | 0.65719 | 0.00019 | 28.343 | 30.0687 | 30.2972 | 32.6872 | 35.8491 | 47.7987 | 7.5472 | 7.5472 | 0 | 1.2579 | 0 | 0 | 100.0001 | 0.00019 | 5.3284
2016[Ni][dia]3[ASR]6 | 6.4815 | 4.6994 | 9428.94 | 0.89235 | 1795.23 | 0 | 0.59726 | 0.66931 | 0.00016484 | 27.387 | 29.2017 | 30.036 | 34.9165 | 35.7576 | 48.4848 | 7.2727 | 7.2727 | 0 | 1.2121 | 0 | 0 | 99.9999 | 0.00016484 | 5.6709
2016[Ni][frl]3[ASR]1 | 5.0479 | 4.3848 | 1372.78 | 1.3048 | 627.52 | 0 | 0.50342 | 0.38583 | 0.00094362 | 47.0789 | 32.23 | 34.5347 | 37.4171 | 35.0515 | 35.0515 | 8.2474 | 14.433 | 0 | 3.0928 | 4.1237 | 0 | 99.9999 | 0.00094362 | 3.8975
2016[Ni][frl]3[FSR]1 | 5.0479 | 4.3848 | 1372.78 | 1.3048 | 627.52 | 0 | 0.50342 | 0.38583 | 0.00099588 | 47.5928 | 31.9972 | 34.2723 | 37.3392 | 35.0515 | 35.0515 | 8.2474 | 14.433 | 0 | 3.0928 | 4.1237 | 0 | 99.9999 | 0.00099588 | 3.9185
2016[Ni][nan]3[ASR]4 | 7.1857 | 7.048 | 1391.6 | 1.135 | 1276.01 | 0 | 0.59832 | 0.52714 | 5.927e-05 | 19.8514 | 23.5041 | 30.9481 | 35.6862 | 47.0588 | 17.6471 | 0 | 29.4118 | 0 | 5.8824 | 0 | 0 | 100.0001 | 5.927e-05 | 5.6244
2016[Ni][nbo]3[ASR]2 | 6.1943 | 4.0559 | 2107.07 | 1.1896 | 593.13 | 0 | 0.488 | 0.41023 | 0.00012795 | 29.1601 | 30.5671 | 32.5353 | 34.6356 | 47.0588 | 31.3725 | 19.6078 | 0 | 0 | 1.9608 | 0 | 0 | 99.9999 | 0.00012795 | 2.9643
2016[Ni][nbo]3[FSR]2 | 6.1943 | 4.0559 | 2107.07 | 1.1896 | 593.13 | 0 | 0.488 | 0.41023 | 0.00013131 | 29.2689 | 30.7056 | 32.6302 | 35.2802 | 47.0588 | 31.3725 | 19.6078 | 0 | 0 | 1.9608 | 0 | 0 | 99.9999 | 0.00013131 | 2.9823
2016[Ni][neb]3[FSR]1 | 5.5611 | 4.9647 | 2285.29 | 1.218 | 371.896 | 0 | 0.45838 | 0.37634 | 7.6626e-06 | 20.2461 | 22.8707 | 24.4994 | 29.2326 | 38.2979 | 42.5532 | 4.2553 | 12.766 | 0 | 2.1277 | 0 | 0 | 100.0001 | 7.6626e-06 | 0.58322
2016[Ni][neb]3[FSR]2 | 6.0301 | 5.461 | 2262.98 | 1.2241 | 477.884 | 0 | 0.46254 | 0.37787 | 9.7484e-06 | 19.826 | 22.3854 | 24.0389 | 31.0964 | 40 | 40 | 4.4444 | 13.3333 | 0 | 2.2222 | 0 | 0 | 99.9999 | 9.7484e-06 | 0.7392
2016[Ni][sit]3[FSR]1 | 6.9977 | 4.8057 | 903.183 | 1.2141 | 1012.94 | 0 | 0.58482 | 0.48169 | 0.00012823 | 24.6075 | 28.6585 | 35.0923 | 35.2663 | 36.7347 | 24.4898 | 0 | 32.6531 | 0 | 6.1224 | 0 | 0 | 100 | 0.00012823 | 4.8215
2016[Pr][nan]3[ASR]1 | 8.703 | 6.8327 | 3209.29 | 1.0374 | 1429.52 | 0 | 0.60546 | 0.58365 | 6.6463e-05 | 23.7867 | 26.0376 | 26.8387 | 30.2866 | 52.5 | 30 | 0 | 15 | 0 | 2.5 | 0 | 0 | 100 | 6.6463e-05 | 4.6381
2016[Sm][nan]3[FSR]1 | 6.4026 | 5.3591 | 6541.86 | 1.4121 | 666.948 | 0.26694 | 0.53634 | 0.37981 | 7.3e-05 | 31.4273 | 28.8171 | 26.2194 | 31.3986 | 44.1176 | 30.3922 | 0 | 22.549 | 0 | 2.9412 | 0 | 0 | 100 | 7.3e-05 | 1.7511
2016[Sm][pcu]3[ASR]1 | 9.0117 | 4.0028 | 9472.43 | 1.2468 | 897.038 | 0 | 0.55992 | 0.44908 | 2.0673e-05 | 20.3369 | 23.2219 | 27.0236 | 31.1968 | 42.5532 | 29.7872 | 4.2553 | 21.2766 | 0 | 2.1277 | 0 | 0 | 100 | 2.0673e-05 | 2.4252
2016[Tb][ant]3[FSR]1 | 3.9619 | 3.6646 | 1205.69 | 2.3474 | 44.5779 | 0 | 0.29586 | 0.12604 | 8.36e-05 | 31.781 | 36.8259 | 40.7601 | 43.0336 | 25.4545 | 32.7273 | 3.6364 | 32.7273 | 0 | 3.6364 | 1.8182 | 0 | 100.0001 | 8.36e-05 | 0.80272
2016[Tb][dia]3[ASR]1 | 4.5873 | 3.9942 | 1549.01 | 1.8655 | 243.699 | 0 | 0.45816 | 0.2456 | 0.010776 | 46.1847 | 46.168 | 45.6633 | 47.6374 | 30.7692 | 26.9231 | 3.8462 | 30.7692 | 0 | 3.8462 | 3.8462 | 0 | 100.0001 | 0.010776 | 3.2644
2016[Tb][fcu]3[ASR]2 | 13.3827 | 6.8875 | 5225.38 | 0.80427 | 2613.02 | 0 | 0.74492 | 0.9262 | 1.9247e-05 | 16.8229 | 19.1748 | 18.9815 | 23.1264 | 47.191 | 31.4607 | 0 | 17.9775 | 0 | 3.3708 | 0 | 0 | 100 | 1.9247e-05 | 1.7756
2016[Tb][nan]3[ASR]5 | 7.1733 | 6.345 | 3758.27 | 1.2861 | 1057.65 | 0 | 0.5939 | 0.46178 | 8.7151e-05 | 22.5595 | 25.4433 | 31.0773 | 34.9671 | 51.6129 | 19.3548 | 0 | 25.8065 | 0 | 3.2258 | 0 | 0 | 100 | 8.7151e-05 | 4.6347
2016[Tb][nan]3[ASR]6 | 7.2013 | 6.3758 | 3781.43 | 1.2782 | 1056.67 | 0 | 0.59874 | 0.46841 | 8.4638e-05 | 22.464 | 25.4286 | 31.2111 | 33.8341 | 51.6129 | 19.3548 | 0 | 25.8065 | 0 | 3.2258 | 0 | 0 | 100 | 8.4638e-05 | 4.6186
2016[Tb][nan]3[FSR]1 | 6.2889 | 5.2734 | 6459.09 | 1.4483 | 728.82 | 8.1906 | 0.53588 | 0.37 | 4.233e-05 | 24.322 | 26.8258 | 27.4657 | 29.1452 | 47.7778 | 21.1111 | 2.2222 | 25.5556 | 0 | 3.3333 | 0 | 0 | 100 | 4.233e-05 | 2.3334
2016[Tb][nan]3[FSR]2 | 5.9831 | 4.1572 | 3097.02 | 1.1887 | 1098.04 | 0 | 0.5796 | 0.48758 | 0.00016684 | 26.985 | 29.2813 | 29.6297 | 30.4869 | 46.6667 | 33.3333 | 0 | 17.7778 | 0 | 2.2222 | 0 | 0 | 100 | 0.00016684 | 4.1106
2016[Tb][nan]3[FSR]3 | 6.617 | 4.4697 | 4062.6 | 1.0306 | 1702.42 | 0 | 0.6119 | 0.59372 | 9.6884e-05 | 24.2309 | 26.4428 | 26.834 | 30.9114 | 49.0909 | 34.5455 | 0 | 14.5455 | 0 | 1.8182 | 0 | 0 | 100.0001 | 9.6884e-05 | 4.1921
2016[Tb][nan]3[FSR]4 | 5.5858 | 4.4941 | 7507.73 | 1.188 | 966.288 | 0 | 0.55066 | 0.46353 | 0.00016295 | 29.6911 | 31.1339 | 29.9626 | 33.1321 | 39.3443 | 37.7049 | 5.7377 | 15.5738 | 0 | 1.6393 | 0 | 0 | 100 | 0.00016295 | 3.5227
2016[Tb][nan]3[FSR]5 | 7.1733 | 6.345 | 3758.27 | 1.2861 | 1057.65 | 0 | 0.5939 | 0.46178 | 8.6294e-05 | 22.5119 | 25.36 | 30.9623 | 35.4628 | 51.6129 | 19.3548 | 0 | 25.8065 | 0 | 3.2258 | 0 | 0 | 100 | 8.6294e-05 | 4.5929
2016[Tb][nan]3[FSR]6 | 7.2013 | 6.3758 | 3781.43 | 1.2782 | 1056.67 | 0 | 0.59874 | 0.46841 | 8.3957e-05 | 22.4296 | 25.4754 | 31.0918 | 34.7882 | 51.6129 | 19.3548 | 0 | 25.8065 | 0 | 3.2258 | 0 | 0 | 100 | 8.3957e-05 | 4.6247
2016[Th][cor]3[ASR]1 | 5.6546 | 4.1675 | 5042.3 | 1.0453 | 1900.63 | 0 | 0.63188 | 0.60449 | 0.00046109 | 37.3691 | 28.847 | 30.0394 | 30.4444 | 51.6393 | 29.5082 | 2.459 | 14.7541 | 0 | 1.6393 | 0 | 0 | 99.9999 | 0.00046109 | 6.0083
2016[Th][gfy]3[FSR]1 | 11.0565 | 10.1829 | 2889.86 | 1.5876 | 912.481 | 0 | 0.62012 | 0.3906 | 2.4707e-05 | 19.7622 | 22.3839 | 24.5098 | 30.1315 | 44.2623 | 14.7541 | 0 | 36.0656 | 0 | 4.918 | 0 | 0 | 100 | 2.4707e-05 | 2.4421
2016[Ti][srs]3[ASR]2 | 6.2605 | 4.5783 | 6013.83 | 0.74887 | 4205.13 | 0 | 0.73064 | 0.97566 | 4.4477e-05 | 16.9808 | 19.7703 | 22.7363 | 30.4112 | 48 | 12 | 0 | 36 | 0 | 4 | 0 | 0 | 100 | 4.4477e-05 | 5.4815
2016[Tm][nan]3[ASR]1 | 6.8237 | 6.4555 | 1502.19 | 1.6628 | 845.259 | 0 | 0.56492 | 0.33975 | 0.00018552 | 28.964 | 31.3268 | 36.9942 | 37.7708 | 47.3684 | 15.7895 | 0 | 31.5789 | 0 | 5.2632 | 0 | 0 | 100 | 0.00018552 | 4.8793
2016[Tm][nan]3[FSR]1 | 5.9713 | 5.4955 | 1502.19 | 1.7335 | 690.96 | 0 | 0.53562 | 0.30898 | 8.835e-05 | 23.2061 | 26.7002 | 30.6233 | 35.1923 | 45 | 15 | 0 | 35 | 0 | 5 | 0 | 0 | 100 | 8.835e-05 | 2.56
2016[U][nan]3[FSR]1 | 6.0383 | 4.9371 | 3067.94 | 2.3151 | 497.146 | 0 | 0.50076 | 0.2163 | 1.8832e-05 | 23.5014 | 25.8694 | 28.0959 | 33.5451 | 23.7624 | 31.6832 | 5.9406 | 33.6634 | 0 | 4.9505 | 0 | 0 | 100.0001 | 1.8832e-05 | 1.272
2016[V][bpq]3[ASR]1 | 7.8436 | 7.4138 | 1553.25 | 0.98807 | 1638.29 | 0 | 0.63238 | 0.64002 | 3.683e-05 | 17.7201 | 20.7216 | 25.5109 | 32.1597 | 44.4444 | 22.2222 | 0 | 27.7778 | 0 | 5.5556 | 0 | 0 | 100 | 3.683e-05 | 4.5748
2016[V][bpq]3[ASR]2 | 6.6657 | 6.1205 | 1486.26 | 1.0326 | 1479.55 | 0 | 0.61508 | 0.59566 | 5.1704e-05 | 19.13 | 22.4386 | 27.6651 | 34.2126 | 44.4444 | 22.2222 | 0 | 27.7778 | 0 | 5.5556 | 0 | 0 | 100 | 5.1704e-05 | 4.821
2016[V][bpq]3[ASR]3 | 6.0812 | 5.7149 | 1440.5 | 1.0654 | 1387.77 | 0 | 0.6051 | 0.56796 | 7.0165e-05 | 20.4065 | 23.8227 | 28.8962 | 33.9778 | 44.4444 | 22.2222 | 0 | 27.7778 | 0 | 5.5556 | 0 | 0 | 100 | 7.0165e-05 | 4.9282
2016[V][bpq]3[ASR]4 | 6.6307 | 6.1173 | 1480.83 | 1.0364 | 1479 | 0 | 0.61994 | 0.59817 | 5.5646e-05 | 19.4347 | 22.7661 | 28.1596 | 34.5515 | 44.4444 | 22.2222 | 0 | 27.7778 | 0 | 5.5556 | 0 | 0 | 100 | 5.5646e-05 | 5.0239
2016[V][bpq]3[FSR]1 | 7.8436 | 7.4138 | 1553.25 | 0.98807 | 1638.29 | 0 | 0.63238 | 0.64002 | 3.6869e-05 | 17.7444 | 20.8025 | 25.6553 | 32.2238 | 44.4444 | 22.2222 | 0 | 27.7778 | 0 | 5.5556 | 0 | 0 | 100 | 3.6869e-05 | 4.5945
2016[V][bpq]3[FSR]2 | 6.6657 | 6.1205 | 1486.26 | 1.0326 | 1479.55 | 0 | 0.61508 | 0.59566 | 5.1677e-05 | 19.1243 | 22.3501 | 27.5017 | 34.9622 | 44.4444 | 22.2222 | 0 | 27.7778 | 0 | 5.5556 | 0 | 0 | 100 | 5.1677e-05 | 4.8172
2016[V][bpq]3[FSR]3 | 6.0812 | 5.7149 | 1440.5 | 1.0654 | 1387.77 | 0 | 0.6051 | 0.56796 | 6.9773e-05 | 20.3572 | 23.7692 | 29.1073 | 33.1283 | 44.4444 | 22.2222 | 0 | 27.7778 | 0 | 5.5556 | 0 | 0 | 100 | 6.9773e-05 | 4.9232
2016[V][bpq]3[FSR]4 | 6.6307 | 6.1173 | 1480.83 | 1.0364 | 1479 | 0 | 0.61994 | 0.59817 | 5.5611e-05 | 19.4275 | 22.6007 | 28.0069 | 33.7622 | 44.4444 | 22.2222 | 0 | 27.7778 | 0 | 5.5556 | 0 | 0 | 100 | 5.5611e-05 | 5.0119
2016[Yb][lcy]3[ASR]1 | 12.3842 | 6.8566 | 25182.1 | 0.90318 | 2127.75 | 0 | 0.72552 | 0.8033 | 2.3132e-05 | 19.449 | 21.9631 | 21.2767 | 27.3381 | 48.7179 | 31.6239 | 2.5641 | 13.6752 | 0 | 3.4188 | 0 | 0 | 99.9999 | 2.3132e-05 | 2.303
2016[Zn][afi]3[ASR]1 | 14.9463 | 13.5369 | 10066.8 | 0.78991 | 2294.06 | 0 | 0.71058 | 0.89957 | 0.00012052 | 22.7629 | 25.7596 | 25.958 | 19.7472 | 34.2857 | 37.1429 | 4.2857 | 20 | 0 | 4.2857 | 0 | 0 | 100 | 0.00012052 | 4.6667
2016[Zn][afi]3[FSR]1 | 14.9463 | 13.5369 | 10066.8 | 0.78991 | 2294.06 | 0 | 0.71058 | 0.89957 | 0.00011954 | 22.7107 | 25.8094 | 26.1106 | 19.8331 | 35.2941 | 35.2941 | 23.5294 | 0 | 0 | 5.8824 | 0 | 0 | 100 | 0.00011954 | 4.6452
2016[Zn][ant]3[ASR]3 | 5.593 | 4.9281 | 5292.88 | 1.158 | 1023.77 | 0 | 0.55882 | 0.48257 | 0.0001475 | 25.7609 | 27.54 | 28.1224 | 31.4954 | 35.2941 | 35.2941 | 23.5294 | 0 | 0 | 5.8824 | 0 | 0 | 100 | 0.0001475 | 2.8836
2016[Zn][ant]3[ASR]5 | 5.2904 | 4.5006 | 4941.38 | 1.2404 | 651.909 | 0 | 0.54258 | 0.43743 | 0.00021181 | 27.8293 | 29.3789 | 28.7339 | 29.112 | 48.1013 | 27.8481 | 5.0633 | 15.1899 | 0 | 3.7975 | 0 | 0 | 100.0001 | 0.00021181 | 2.4127
2016[Zn][bcg]3[ASR]1 | 6.7904 | 5.856 | 5972.75 | 0.94819 | 2097.1 | 0 | 0.65262 | 0.68828 | 9.0824e-05 | 23.6506 | 26.005 | 24.9047 | 30.2204 | 48.1013 | 27.8481 | 5.0633 | 15.1899 | 0 | 3.7975 | 0 | 0 | 100.0001 | 9.0824e-05 | 4.4581
2016[Zn][bnn]3[ASR]1 | 5.9269 | 5.62 | 2920.68 | 1.1825 | 1269.06 | 0 | 0.61118 | 0.51685 | 0.00017599 | 22.7033 | 27.4859 | 34.9249 | 36.8274 | 47.7612 | 23.8806 | 0 | 23.8806 | 0 | 4.4776 | 0 | 0 | 100 | 0.00017599 | 6.154
2016[Zn][bnn]3[FSR]1 | 5.9269 | 5.62 | 2920.68 | 1.1825 | 1269.06 | 0 | 0.61118 | 0.51685 | 0.00017595 | 22.7031 | 27.3408 | 34.5162 | 37.9517 | 45.7143 | 17.1429 | 0 | 28.5714 | 0 | 5.7143 | 2.8571 | 0 | 100 | 0.00017595 | 6.1703
2016[Zn][can]3[ASR]1 | 11.81 | 11.2346 | 9382.78 | 0.8475 | 797.492 | 992.815 | 0.69846 | 0.82414 | 3.9866e-05 | 20.1587 | 22.9024 | 23.9678 | 23.8217 | 45.7143 | 17.1429 | 0 | 28.5714 | 0 | 5.7143 | 2.8571 | 0 | 100 | 3.9866e-05 | 2.9901
2016[Zn][cds]3[ASR]1 | 7.1164 | 5.0656 | 3180.53 | 1.1127 | 917.503 | 0 | 0.5309 | 0.47711 | 0.00010007 | 23.4337 | 27.5933 | 34.7115 | 36.1454 | 35.2941 | 35.2941 | 23.5294 | 0 | 0 | 5.8824 | 0 | 0 | 100 | 0.00010007 | 4.6098
2016[Zn][cds]3[FSR]1 | 7.1164 | 5.0656 | 3180.53 | 1.1127 | 917.503 | 0 | 0.5309 | 0.47711 | 9.9057e-05 | 23.2225 | 27.1242 | 33.9606 | 36.0957 | 47.1698 | 32.0755 | 9.434 | 9.434 | 0 | 1.8868 | 0 | 0 | 100.0001 | 9.9057e-05 | 4.5568
2016[Zn][cds]3[FSR]2 | 5.5841 | 4.4245 | 1440.15 | 0.7927 | 2286.02 | 0 | 0.6532 | 0.82402 | 5.7686e-05 | 20.5419 | 23.3512 | 26.0283 | 29.8241 | 47.1698 | 32.0755 | 9.434 | 9.434 | 0 | 1.8868 | 0 | 0 | 100.0001 | 5.7686e-05 | 4.498
2016[Zn][crb]3[ASR]2 | 6.2791 | 4.3559 | 3556.91 | 1.1637 | 596.271 | 425.884 | 0.57188 | 0.49142 | 0.0002097 | 25.0709 | 29.1677 | 33.7724 | 34.5492 | 32.5581 | 51.1628 | 9.3023 | 4.6512 | 0 | 2.3256 | 0 | 0 | 100 | 0.0002097 | 4.5701
2016[Zn][dia]3[ASR]5 | 5.0382 | 3.8436 | 1704.55 | 1.8169 | 339.698 | 0 | 0.48738 | 0.26824 | 0.00012583 | 28.4335 | 32.0986 | 32.6721 | 29.4431 | 32.6923 | 26.9231 | 28.8462 | 7.6923 | 0 | 3.8462 | 0 | 0 | 100.0001 | 0.00012583 | 1.9782
2016[Zn][dia]3[FSR]4 | 5.0382 | 3.8436 | 1704.55 | 1.8169 | 339.698 | 0 | 0.48738 | 0.26824 | 0.00012611 | 28.4572 | 32.0111 | 33.2805 | 29.4165 | 22.2222 | 22.2222 | 0 | 44.4444 | 0 | 11.1111 | 0 | 0 | 99.9999 | 0.00012611 | 1.9811
2016[Zn][gfy]3[ASR]1 | 6.7962 | 4.452 | 2403.91 | 1.5003 | 400.016 | 0 | 0.4072 | 0.27142 | 0.0006806 | 30.4146 | 37.726 | 40.7448 | 39.5932 | 22.2222 | 22.2222 | 0 | 44.4444 | 0 | 11.1111 | 0 | 0 | 99.9999 | 0.0006806 | 2.7639
2016[Zn][gfy]3[FSR]1 | 6.7962 | 4.452 | 2403.91 | 1.5003 | 400.016 | 0 | 0.4072 | 0.27142 | 0.00067554 | 30.3715 | 37.7424 | 40.0896 | 40.6541 | 52.5773 | 27.8351 | 3.0928 | 13.4021 | 0 | 3.0928 | 0 | 0 | 100.0001 | 0.00067554 | 2.7387
2016[Zn][mot]3[ASR]1 | 8.1459 | 6.3254 | 9904.5 | 0.87448 | 1677.23 | 0 | 0.6127 | 0.70065 | 4.59e-05 | 20.1194 | 22.6471 | 24.753 | 31.8676 | 52.5773 | 27.8351 | 3.0928 | 13.4021 | 0 | 3.0928 | 0 | 0 | 100.0001 | 4.59e-05 | 4.1952
2016[Zn][mot]3[FSR]1 | 8.1459 | 6.3254 | 9904.5 | 0.87448 | 1677.23 | 0 | 0.6127 | 0.70065 | 4.541e-05 | 20.0669 | 22.4175 | 24.6613 | 32.0424 | 55.8824 | 32.3529 | 2.9412 | 7.3529 | 0 | 1.4706 | 0 | 0 | 100 | 4.541e-05 | 4.1411
2016[Zn][nan]2[ASR]4 | 6.3297 | 6.0648 | 1085.17 | 1.4784 | 611.619 | 0 | 0.4605 | 0.31148 | 8.5727e-05 | 24.3945 | 29.1391 | 33.4066 | 35.1824 | 55.8824 | 32.3529 | 2.9412 | 7.3529 | 0 | 1.4706 | 0 | 0 | 100 | 8.5727e-05 | 2.5982
2016[Zn][nan]3[ASR]10 | 4.9477 | 4.5234 | 1214.78 | 1.6523 | 406.951 | 0 | 0.4908 | 0.29704 | 0.00038722 | 32.1797 | 36.8349 | 37.5442 | 38.4549 | 45 | 30 | 5 | 15 | 0 | 5 | 0 | 0 | 100 | 0.00038722 | 2.4684
2016[Zn][nan]3[ASR]19 | 5.4717 | 4.2492 | 990.064 | 1.1078 | 1435.35 | 0 | 0.62846 | 0.56729 | 0.00011836 | 24.4264 | 27.2695 | 29.8006 | 31.5036 | 18.75 | 43.75 | 6.25 | 18.75 | 0 | 6.25 | 6.25 | 0 | 100 | 0.00011836 | 4.6733
2016[Zn][nan]3[ASR]20 | 5.6124 | 4.4245 | 1006.23 | 1.09 | 1469.21 | 0 | 0.63286 | 0.58059 | 0.00010213 | 23.4304 | 26.3278 | 28.5644 | 32.2469 | 40.8163 | 24.4898 | 12.2449 | 16.3265 | 0 | 6.1224 | 0 | 0 | 99.9999 | 0.00010213 | 4.5727
2016[Zn][nan]3[ASR]21 | 7.9883 | 4.2505 | 2572.49 | 0.94695 | 2348.76 | 0 | 0.68028 | 0.71839 | 8.2983e-05 | 20.5866 | 23.8488 | 28.004 | 33.2583 | 40.8163 | 24.4898 | 12.2449 | 16.3265 | 0 | 6.1224 | 0 | 0 | 99.9999 | 8.2983e-05 | 6.9565
2016[Zn][nan]3[ASR]32 | 9.114 | 4.4805 | 3645.5 | 0.76138 | 2863.88 | 0 | 0.71524 | 0.9394 | 5.6494e-05 | 19.534 | 22.586 | 22.8424 | 30.7112 | 41.1765 | 17.6471 | 11.7647 | 23.5294 | 0 | 5.8824 | 0 | 0 | 100.0001 | 5.6494e-05 | 4.9881
2016[Zn][nan]3[ASR]34 | 6.9877 | 4.7023 | 4344.69 | 1.0268 | 1105.31 | 0 | 0.57366 | 0.55869 | 0.00028007 | 27.0106 | 31.0346 | 35.2253 | 36.8865 | 45.8333 | 29.1667 | 12.5 | 8.3333 | 0 | 4.1667 | 0 | 0 | 100 | 0.00028007 | 6.0766
2016[Zn][nan]3[ASR]5 | 5.4422 | 3.7976 | 3855.53 | 1.0137 | 849.635 | 0 | 0.60154 | 0.59341 | 0.00049843 | 29.9495 | 34.5482 | 37.9707 | 38.1963 | 47.3282 | 32.0611 | 9.1603 | 9.1603 | 0 | 2.2901 | 0 | 0 | 100 | 0.00049843 | 8.6265
2016[Zn][nan]3[ASR]8 | 9.5805 | 6.7752 | 2810.82 | 0.9199 | 1789.38 | 0 | 0.6874 | 0.74725 | 7.8858e-05 | 22.176 | 24.9929 | 30.4363 | 35.0727 | 50.5263 | 21.0526 | 0 | 25.2632 | 0 | 3.1579 | 0 | 0 | 100 | 7.8858e-05 | 7.9615
2016[Zn][nan]3[FSR]15 | 5.0712 | 4.4209 | 2460.58 | 1.3967 | 419.255 | 0 | 0.46606 | 0.33367 | 0.0027777 | 35.9402 | 43.7997 | 44.9659 | 42.2329 | 37.2881 | 23.7288 | 13.5593 | 20.339 | 0 | 5.0847 | 0 | 0 | 99.9999 | 0.0027777 | 3.7441
2016[Zn][nan]3[FSR]2 | 9.2659 | 6.3672 | 7486.03 | 0.75984 | 2346.71 | 0 | 0.6655 | 0.87584 | 5.2569e-05 | 22.2902 | 24.0153 | 22.2565 | 28.4296 | 39.1304 | 30.4348 | 11.9565 | 15.2174 | 0 | 3.2609 | 0 | 0 | 100 | 5.2569e-05 | 3.4767
2016[Zn][nan]3[FSR]6 | 9.5805 | 6.7752 | 2810.82 | 0.9199 | 1789.38 | 0 | 0.6874 | 0.74725 | 8.0254e-05 | 22.2654 | 25.1342 | 30.5525 | 35.5402 | 50.8197 | 35.5191 | 4.918 | 7.1038 | 0 | 1.6393 | 0 | 0 | 99.9999 | 8.0254e-05 | 7.9829
2016[Zn][nan]3[FSR]7 | 4.9477 | 4.5234 | 1214.78 | 1.6523 | 406.951 | 0 | 0.4908 | 0.29704 | 0.0003757 | 32.0308 | 36.5812 | 37.3318 | 40.079 | 37.2881 | 23.7288 | 13.5593 | 20.339 | 0 | 5.0847 | 0 | 0 | 99.9999 | 0.0003757 | 2.4654
2016[Zn][nan]3[FSR]8 | 5.0677 | 3.9721 | 2455.35 | 1.26 | 442.994 | 0 | 0.46726 | 0.37083 | 0.0013355 | 34.026 | 38.6647 | 38.9055 | 35.6891 | 18.75 | 43.75 | 6.25 | 18.75 | 0 | 6.25 | 6.25 | 0 | 100 | 0.0013355 | 2.7879
2016[Zn][pcu]3[ASR]11 | 6.7226 | 4.3872 | 5078.32 | 0.85516 | 2136.76 | 69.6155 | 0.67092 | 0.78456 | 0.00012735 | 25.7451 | 26.6863 | 26.171 | 30.9398 | 37.2549 | 41.1765 | 8.8235 | 10.7843 | 0 | 1.9608 | 0 | 0 | 100 | 0.00012735 | 5.3017
2016[Zn][pcu]3[ASR]14 | 5.9494 | 4.4979 | 1033.84 | 1.0609 | 1694.17 | 0 | 0.64166 | 0.60482 | 7.9345e-05 | 21.8912 | 24.806 | 27.4029 | 32.5823 | 43.9655 | 33.6207 | 2.5862 | 13.7931 | 0 | 3.4483 | 2.5862 | 0 | 100 | 7.9345e-05 | 4.4371
2016[Zn][pcu]3[ASR]15 | 5.7642 | 4.1915 | 998.57 | 1.0984 | 1459.36 | 0 | 0.62674 | 0.5706 | 9.0958e-05 | 22.8396 | 25.8506 | 28.421 | 34.3369 | 40.8163 | 24.4898 | 12.2449 | 16.3265 | 0 | 6.1224 | 0 | 0 | 99.9999 | 9.0958e-05 | 4.3927
2016[Zn][pcu]3[ASR]18 | 6.4992 | 4.5047 | 2587.91 | 1.0284 | 1580.95 | 0 | 0.58562 | 0.56945 | 0.00017723 | 24.9646 | 29.1739 | 33.7612 | 36.4622 | 40.8163 | 24.4898 | 12.2449 | 16.3265 | 0 | 6.1224 | 0 | 0 | 99.9999 | 0.00017723 | 6.4037
2016[Zn][pcu]3[ASR]20 | 8.231 | 7.2205 | 2247.42 | 0.84406 | 2160.17 | 0 | 0.67174 | 0.79584 | 3.9233e-05 | 18.2738 | 21.2668 | 25.0166 | 31.8684 | 48.6486 | 29.7297 | 5.4054 | 13.5135 | 0 | 2.7027 | 0 | 0 | 99.9999 | 3.9233e-05 | 4.8512
2016[Zn][pcu]3[ASR]9 | 6.6713 | 4.6487 | 4963.73 | 0.84838 | 2430.89 | 0 | 0.62712 | 0.7392 | 0.00012536 | 26.4774 | 28.0848 | 27.4388 | 31.3447 | 40.7407 | 37.037 | 3.7037 | 14.8148 | 0 | 3.7037 | 0 | 0 | 99.9999 | 0.00012536 | 5.7888
2016[Zn][pcu]3[FSR]11 | 6.7226 | 4.3872 | 5078.32 | 0.85516 | 2136.76 | 69.6155 | 0.67092 | 0.78456 | 0.00012863 | 25.8068 | 26.4889 | 26.1346 | 31.609 | 58.209 | 32.8358 | 1.4925 | 5.9701 | 0 | 1.4925 | 0 | 0 | 99.9999 | 0.00012863 | 5.3136
2016[Zn][pcu]3[FSR]9 | 6.6713 | 4.6487 | 4963.73 | 0.84838 | 2430.89 | 0 | 0.62712 | 0.7392 | 0.00012904 | 26.7716 | 28.4214 | 27.304 | 31.4884 | 43.9655 | 33.6207 | 2.5862 | 13.7931 | 0 | 3.4483 | 2.5862 | 0 | 100 | 0.00012904 | 5.8117
2016[Zn][qnb]3[FSR]1 | 6.0295 | 3.9166 | 5248.77 | 1.4742 | 146.375 | 0 | 0.45378 | 0.30781 | 0.00014753 | 28.8786 | 34.1653 | 34.7414 | 33.5961 | 58.209 | 32.8358 | 1.4925 | 5.9701 | 0 | 1.4925 | 0 | 0 | 99.9999 | 0.00014753 | 0.82734
2016[Zn][sql]2[ASR]3 | 4.7139 | 4.0415 | 2604.67 | 1.2184 | 629.652 | 0 | 0.48382 | 0.39709 | 0.0001863 | 28.7795 | 32.3591 | 35.6258 | 36.4716 | 34.2857 | 37.1429 | 4.2857 | 20 | 0 | 4.2857 | 0 | 0 | 100 | 0.0001863 | 3.1496
2016[Zn][sql]2[FSR]3 | 4.7139 | 4.0415 | 2604.67 | 1.2184 | 629.652 | 0 | 0.48382 | 0.39709 | 0.00018592 | 28.7536 | 32.3572 | 35.7178 | 34.1577 | 50 | 33.3333 | 4.1667 | 10.4167 | 0 | 2.0833 | 0 | 0 | 100 | 0.00018592 | 3.1419
2016[Zn][srs]3[ASR]1 | 8.3324 | 7.5835 | 17574.8 | 1.196 | 1459.38 | 0.51853 | 0.67752 | 0.56649 | 4.0125e-05 | 21.1706 | 23.6738 | 25.4277 | 31.6887 | 50 | 33.3333 | 4.1667 | 10.4167 | 0 | 2.0833 | 0 | 0 | 100 | 4.0125e-05 | 3.6626
2016[Zn][srs]3[FSR]1 | 8.3324 | 7.5835 | 17574.8 | 1.196 | 1459.38 | 0.51853 | 0.67752 | 0.56649 | 3.954e-05 | 21.0872 | 23.6453 | 25.2429 | 31.1974 | 44.4444 | 29.6296 | 14.8148 | 0 | 7.4074 | 3.7037 | 0 | 0 | 99.9999 | 3.954e-05 | 3.6591
2016[Zn][ths]3[ASR]1 | 8.7097 | 6.0128 | 7866.23 | 1.336 | 1207.25 | 0 | 0.63928 | 0.47849 | 3.5904e-05 | 20.8125 | 22.8623 | 24.4805 | 31.7102 | 44.4444 | 29.6296 | 14.8148 | 0 | 7.4074 | 3.7037 | 0 | 0 | 99.9999 | 3.5904e-05 | 2.656
2016[Zn][ths]3[ASR]10 | 8.8708 | 6.4516 | 8021.75 | 1.3101 | 1217.13 | 0 | 0.64506 | 0.49236 | 3.2432e-05 | 20.997 | 23.1048 | 24.0635 | 32.5527 | 44.4444 | 29.6296 | 14.8148 | 0 | 7.4074 | 3.7037 | 0 | 0 | 99.9999 | 3.2432e-05 | 2.6302
2016[Zn][ths]3[ASR]11 | 8.3199 | 5.9071 | 7909.94 | 1.3304 | 1201.81 | 0 | 0.63756 | 0.47924 | 4.11e-05 | 22.0563 | 24.182 | 25.5247 | 32.166 | 43.3735 | 31.3253 | 14.4578 | 0 | 7.2289 | 3.6145 | 0 | 0 | 100 | 4.11e-05 | 2.9816
2016[Zn][ths]3[ASR]12 | 8.2035 | 5.295 | 7782.59 | 1.3504 | 1185.99 | 0 | 0.63656 | 0.47138 | 3.9427e-05 | 21.1174 | 23.343 | 24.4 | 31.2552 | 44.4444 | 29.6296 | 14.8148 | 0 | 7.4074 | 3.7037 | 0 | 0 | 99.9999 | 3.9427e-05 | 2.6374
2016[Zn][ths]3[ASR]2 | 8.6683 | 5.8341 | 7818.18 | 1.3443 | 1202.48 | 0 | 0.6398 | 0.47595 | 3.7566e-05 | 21.1266 | 23.1987 | 24.3891 | 32.5283 | 44.4444 | 29.6296 | 14.8148 | 0 | 7.4074 | 3.7037 | 0 | 0 | 99.9999 | 3.7566e-05 | 2.6782
2016[Zn][ths]3[ASR]4 | 8.5719 | 5.7738 | 7798.34 | 1.3477 | 1141.67 | 0 | 0.62232 | 0.46177 | 3.6482e-05 | 21.8548 | 23.305 | 23.4998 | 30.4145 | 44.4444 | 29.6296 | 14.8148 | 0 | 7.4074 | 3.7037 | 0 | 0 | 99.9999 | 3.6482e-05 | 2.2568
2016[Zn][ths]3[ASR]6 | 8.7728 | 6.3637 | 8053.78 | 1.3049 | 1235.71 | 0 | 0.64642 | 0.49536 | 3.1649e-05 | 20.8235 | 22.9508 | 23.944 | 31.3316 | 44.4444 | 29.6296 | 14.8148 | 0 | 7.4074 | 3.7037 | 0 | 0 | 99.9999 | 3.1649e-05 | 2.6003
2016[Zn][ths]3[ASR]7 | 8.298 | 5.915 | 7824.21 | 1.3432 | 1200.16 | 0 | 0.63618 | 0.47362 | 3.3798e-05 | 21.1466 | 23.3431 | 24.4805 | 31.3847 | 44.4444 | 29.6296 | 14.8148 | 0 | 7.4074 | 3.7037 | 0 | 0 | 99.9999 | 3.3798e-05 | 2.6394
2016[Zn][ths]3[ASR]8 | 8.5467 | 6.1078 | 7905.77 | 1.3294 | 1210.42 | 0 | 0.64468 | 0.48496 | 3.4122e-05 | 21.345 | 23.5017 | 24.1546 | 31.1284 | 44.4444 | 29.6296 | 14.8148 | 0 | 7.4074 | 3.7037 | 0 | 0 | 99.9999 | 3.4122e-05 | 2.598
2016[Zn][ths]3[FSR]1 | 8.7097 | 6.0128 | 7866.23 | 1.336 | 1207.25 | 0 | 0.63928 | 0.47849 | 3.5645e-05 | 20.7914 | 22.8671 | 24.1205 | 32.6689 | 44.4444 | 29.6296 | 14.8148 | 0 | 7.4074 | 3.7037 | 0 | 0 | 99.9999 | 3.5645e-05 | 2.642
2016[Zn][ths]3[FSR]2 | 8.6683 | 5.8341 | 7818.18 | 1.3443 | 1202.48 | 0 | 0.6398 | 0.47595 | 3.8432e-05 | 21.2602 | 23.1381 | 24.2703 | 32.3277 | 44.4444 | 29.6296 | 14.8148 | 0 | 7.4074 | 3.7037 | 0 | 0 | 99.9999 | 3.8432e-05 | 2.6874
2016[ZnCo][qnb]3[FSR]1 | 6.0215 | 3.8735 | 5262.24 | 1.4582 | 148.221 | 0 | 0.45364 | 0.31109 | 0.00013801 | 28.8245 | 33.8645 | 34.2529 | 31.7563 | 44.4444 | 29.6296 | 14.8148 | 0 | 7.4074 | 3.7037 | 0 | 0 | 99.9999 | 0.00013801 | 0.82527
2016[Zr][csq]3[FSR]1 | 34.8456 | 34.3606 | 27904.8 | 0.40791 | 3460.07 | 0 | 0.84652 | 2.0752 | 3.5441e-05 | 19.9051 | 22.3875 | 20.7231 | 18.9145 | 46.6019 | 34.9515 | 0 | 15.534 | 0 | 2.9126 | 0 | 0 | 100 | 3.5441e-05 | 2.9087
2016[Zr][fcu]3[ASR]1 | 9.887 | 4.7697 | 17718.3 | 0.85193 | 2374.82 | 0 | 0.6954 | 0.81626 | 3.5311e-05 | 18.0479 | 20.6436 | 22.0558 | 27.5435 | 49.4118 | 28.2353 | 0 | 18.8235 | 0 | 3.5294 | 0 | 0 | 100 | 3.5311e-05 | 3.5518
2016[Zr][fcu]3[ASR]10 | 12.9708 | 6.6874 | 4842.62 | 0.72579 | 2912.31 | 0 | 0.73976 | 1.0192 | 2.4626e-05 | 17.1069 | 19.5755 | 19.4918 | 23.3689 | 56.6929 | 28.3465 | 0 | 12.5984 | 0 | 2.3622 | 0 | 0 | 100 | 2.4626e-05 | 2.3166
2016[Zr][fcu]3[ASR]11 | 19.3493 | 13.7329 | 15775.1 | 0.60242 | 1972.14 | 96.4213 | 0.75446 | 1.2524 | 0.00035823 | 31.3317 | 26.6139 | 18.9978 | 16.6139 | 52.9412 | 21.1765 | 0 | 22.3529 | 0 | 3.5294 | 0 | 0 | 100 | 0.00035823 | 1.8874
2016[Zr][fcu]3[ASR]2 | 18.7816 | 10.3257 | 9289.31 | 0.42989 | 4236.71 | 0 | 0.83964 | 1.9531 | 3.3279e-05 | 21.0893 | 23.0432 | 19.8247 | 15.8583 | 55.6701 | 24.7423 | 0 | 16.4948 | 0 | 3.0928 | 0 | 0 | 100 | 3.3279e-05 | 2.1428
2016[Zr][fcu]3[ASR]3 | 12.9992 | 6.7045 | 4881.28 | 0.72004 | 2937.36 | 0 | 0.7405 | 1.0284 | 2.3759e-05 | 16.9274 | 19.36 | 19.3241 | 23.4673 | 49.4118 | 28.2353 | 0 | 18.8235 | 0 | 3.5294 | 0 | 0 | 100 | 2.3759e-05 | 2.2271
2016[Zr][fcu]3[ASR]4 | 13.0133 | 6.7195 | 4876.36 | 0.72077 | 2936.44 | 0 | 0.74056 | 1.0275 | 2.3898e-05 | 16.9571 | 19.3298 | 19.3581 | 23.3693 | 49.4118 | 28.2353 | 0 | 18.8235 | 0 | 3.5294 | 0 | 0 | 100 | 2.3898e-05 | 2.2641
2016[Zr][fcu]3[ASR]5 | 12.9779 | 6.6984 | 4850.58 | 0.7246 | 2918.31 | 0 | 0.73926 | 1.0202 | 2.5072e-05 | 17.3383 | 19.7355 | 19.7105 | 23.1333 | 49.4118 | 28.2353 | 0 | 18.8235 | 0 | 3.5294 | 0 | 0 | 100 | 2.5072e-05 | 2.3328
2016[Zr][fcu]3[ASR]6 | 12.9179 | 6.6558 | 4828.94 | 0.72785 | 2898.55 | 0 | 0.7377 | 1.0135 | 2.5186e-05 | 17.4071 | 19.7904 | 19.575 | 23.5565 | 49.4118 | 28.2353 | 0 | 18.8235 | 0 | 3.5294 | 0 | 0 | 100 | 2.5186e-05 | 2.3335
2016[Zr][fcu]3[ASR]7 | 12.9389 | 6.6736 | 4825.5 | 0.72837 | 2894.47 | 0 | 0.7376 | 1.0127 | 2.5335e-05 | 17.4763 | 19.8154 | 19.6071 | 23.4456 | 49.4118 | 28.2353 | 0 | 18.8235 | 0 | 3.5294 | 0 | 0 | 100 | 2.5335e-05 | 2.3552
2016[Zr][fcu]3[ASR]8 | 12.9296 | 6.6635 | 4826.65 | 0.72819 | 2902.26 | 0 | 0.73766 | 1.013 | 2.4856e-05 | 17.2784 | 19.7573 | 19.7415 | 23.537 | 49.4118 | 28.2353 | 0 | 18.8235 | 0 | 3.5294 | 0 | 0 | 100 | 2.4856e-05 | 2.3247
2016[Zr][fcu]3[ASR]9 | 12.9347 | 6.6639 | 4819.33 | 0.7293 | 2897.16 | 0 | 0.7378 | 1.0117 | 2.4998e-05 | 17.261 | 19.7194 | 19.4926 | 23.3629 | 49.4118 | 28.2353 | 0 | 18.8235 | 0 | 3.5294 | 0 | 0 | 100 | 2.4998e-05 | 2.3399
2016[Zr][flu]3[FSR]1 | 9.6722 | 6.7248 | 4788 | 0.723 | 3143.91 | 0 | 0.73304 | 1.0139 | 9.8796e-05 | 25.587 | 26.81 | 22.3684 | 29.044 | 43.956 | 35.1648 | 0 | 17.5824 | 0 | 3.2967 | 0 | 0 | 99.9999 | 9.8796e-05 | 4.7547
2017[Al][fon]3[ASR]3 | 9.9103 | 8.0486 | 12775 | 0.59107 | 3315.45 | 0 | 0.74276 | 1.2566 | 4.5607e-05 | 19.4095 | 21.8808 | 21.3799 | 27.608 | 48.2759 | 31.0345 | 0 | 17.2414 | 0 | 3.4483 | 0 | 0 | 100.0001 | 4.5607e-05 | 4.0239
2017[Al][fon]3[ASR]4 | 9.4401 | 6.1317 | 13246 | 0.73262 | 2688.22 | 0 | 0.6782 | 0.92572 | 0.00038695 | 31.175 | 25.6914 | 23.9117 | 31.0727 | 50 | 27.7778 | 0 | 19.4444 | 0 | 2.7778 | 0 | 0 | 100 | 0.00038695 | 6.1939
2017[Al][fon]3[ASR]5 | 8.9727 | 4.9798 | 13036.7 | 0.70881 | 2690.33 | 0 | 0.67376 | 0.95055 | 7.6299e-05 | 20.6271 | 23.456 | 24.8856 | 30.0379 | 43.75 | 38.75 | 1.25 | 13.75 | 0 | 2.5 | 0 | 0 | 100 | 7.6299e-05 | 5.768
2017[Al][fon]3[ASR]6 | 9.9436 | 8.1712 | 12858.9 | 0.58721 | 3337.93 | 0 | 0.74382 | 1.2667 | 4.4944e-05 | 19.4482 | 21.9117 | 21.1845 | 27.6793 | 48.2759 | 31.0345 | 0 | 17.2414 | 0 | 3.4483 | 0 | 0 | 100.0001 | 4.4944e-05 | 3.9441
2017[Al][fon]3[ASR]7 | 9.9675 | 8.2768 | 26661.2 | 0.56646 | 3537.17 | 0 | 0.74656 | 1.318 | 5.5733e-05 | 23.2803 | 22.7479 | 19.2803 | 26.1495 | 47.5 | 33.3333 | 0 | 15.8333 | 0 | 3.3333 | 0 | 0 | 99.9999 | 5.5733e-05 | 3.1224
2017[Cd][ant]3[ASR]1 | 5.2634 | 3.7621 | 3785.66 | 1.2443 | 1001.88 | 0 | 0.58554 | 0.47056 | 0.0002742 | 27.1258 | 30.8664 | 35.216 | 36.8295 | 48 | 24 | 8 | 16 | 0 | 4 | 0 | 0 | 100 | 0.0002742 | 5.5203
2017[Cd][ant]3[ASR]2 | 5.2429 | 4.539 | 2020.07 | 1.166 | 1545.91 | 0 | 0.61398 | 0.52659 | 0.00015661 | 23.5737 | 27.0353 | 31.6682 | 34.5884 | 48 | 24 | 8 | 16 | 0 | 4 | 0 | 0 | 100 | 0.00015661 | 5.6705
2017[Cd][ant]3[ASR]4 | 4.8133 | 4.4672 | 1277.94 | 1.4472 | 209.168 | 0 | 0.42512 | 0.29376 | 4.3375e-05 | 25.4649 | 28.5665 | 30.728 | 32.7164 | 47.0588 | 31.3725 | 19.6078 | 0 | 0 | 1.9608 | 0 | 0 | 99.9999 | 4.3375e-05 | 1.0295
2017[Cd][ant]3[FSR]1 | 5.2634 | 3.7621 | 3785.66 | 1.2443 | 1001.88 | 0 | 0.58554 | 0.47056 | 0.00026978 | 27.066 | 30.8834 | 34.8409 | 36.2398 | 48 | 24 | 8 | 16 | 0 | 4 | 0 | 0 | 100 | 0.00026978 | 5.5037
2017[Cd][ant]3[FSR]2 | 5.2429 | 4.539 | 2020.07 | 1.166 | 1545.91 | 0 | 0.61398 | 0.52659 | 0.00015769 | 23.609 | 27.1699 | 31.7085 | 34.768 | 48 | 24 | 8 | 16 | 0 | 4 | 0 | 0 | 100 | 0.00015769 | 5.6913
2017[Cd][bcs]3[FSR]1 | 5.6901 | 3.9498 | 9541.53 | 1.1242 | 1013.61 | 0 | 0.57336 | 0.51003 | 0.00020298 | 26.9918 | 29.8254 | 29.9113 | 33.3579 | 37.5 | 45 | 3.75 | 11.25 | 0 | 2.5 | 0 | 0 | 100 | 0.00020298 | 4.0566
2017[Cd][bey]2[ASR]2 | 6.2636 | 4.2519 | 1862.1 | 1.1396 | 969.564 | 0 | 0.54214 | 0.47572 | 8.9704e-05 | 25.0565 | 28.9165 | 32.5536 | 34.737 | 39.0625 | 40.625 | 6.25 | 10.9375 | 0 | 1.5625 | 1.5625 | 0 | 100 | 8.9704e-05 | 3.7391
2017[Cd][bnn]3[ASR]1 | 8.9152 | 7.7265 | 2716.64 | 1.0088 | 1165 | 0 | 0.55596 | 0.55111 | 9.5793e-05 | 28.858 | 29.3957 | 24.5224 | 31.2099 | 55.814 | 34.8837 | 3.4884 | 4.6512 | 0 | 1.1628 | 0 | 0 | 100.0001 | 9.5793e-05 | 3.2233
2017[Cd][dmd]3[ASR]1 | 6.2407 | 4.7796 | 4380.13 | 1.0223 | 1497.64 | 0.23765 | 0.60782 | 0.59456 | 0.00011394 | 23.8604 | 27.1266 | 30.0172 | 34.1933 | 39.6947 | 41.2214 | 7.6336 | 9.1603 | 0 | 2.2901 | 0 | 0 | 100.0001 | 0.00011394 | 4.9138
2017[Cd][dmd]3[FSR]1 | 6.2407 | 4.7796 | 4380.13 | 1.0223 | 1497.64 | 0.23765 | 0.60782 | 0.59456 | 0.00011618 | 23.9563 | 27.1753 | 30.0971 | 34.8034 | 39.6947 | 41.2214 | 7.6336 | 9.1603 | 0 | 2.2901 | 0 | 0 | 100.0001 | 0.00011618 | 4.9226
2017[Cd][kgd]2[ASR]6 | 6.8317 | 4.2908 | 3470.09 | 1.1998 | 813.713 | 0 | 0.52336 | 0.4362 | 0.00012853 | 26.6919 | 28.551 | 30.9423 | 33.1571 | 46.5517 | 36.2069 | 12.069 | 0 | 3.4483 | 1.7241 | 0 | 0 | 100 | 0.00012853 | 3.3166
2017[Cd][nan]2[ASR]3 | 8.1822 | 3.7569 | 5440.35 | 1.1225 | 833.261 | 0 | 0.54092 | 0.48189 | 8.4944e-05 | 24.999 | 27.1878 | 31.2954 | 34.6837 | 50.8475 | 33.8983 | 6.7797 | 6.7797 | 0 | 1.6949 | 0 | 0 | 100.0001 | 8.4944e-05 | 3.5988
2017[Cd][nan]2[ASR]5 | 4.8175 | 3.822 | 3064.96 | 1.2825 | 417.163 | 0 | 0.51888 | 0.40458 | 0.00059451 | 31.5578 | 36.8693 | 38.9564 | 35.2542 | 41.1765 | 29.4118 | 11.7647 | 15.6863 | 0 | 1.9608 | 0 | 0 | 100.0001 | 0.00059451 | 4.9012
2017[Cd][nan]2[FSR]1 | 12.4891 | 11.7328 | 5094.41 | 0.91012 | 1115.37 | 0 | 0.6158 | 0.67661 | 2.5821e-05 | 24.0317 | 25.8116 | 21.9365 | 23.4164 | 45.0331 | 41.0596 | 3.9735 | 8.6093 | 0 | 1.3245 | 0 | 0 | 100 | 2.5821e-05 | 1.4613
2017[Cd][nan]3[ASR]7 | 7.7711 | 6.1681 | 6284.37 | 0.89541 | 2284.71 | 0 | 0.70024 | 0.78203 | 4.6556e-05 | 19.4886 | 22.1918 | 24.5463 | 32.7135 | 47.3684 | 17.5439 | 0 | 31.5789 | 0 | 3.5088 | 0 | 0 | 100 | 4.6556e-05 | 5.0765
2017[Cd][nan]3[ASR]8 | 4.1741 | 3.804 | 2075.1 | 1.7507 | 122.085 | 0 | 0.40272 | 0.23004 | 1.618e-05 | 26.2269 | 28.776 | 28.7851 | 28.7591 | 48.1928 | 28.9157 | 2.4096 | 16.8675 | 0 | 3.6145 | 0 | 0 | 100.0001 | 1.618e-05 | 0.59489
2017[Cd][nan]3[ASR]9 | 4.9409 | 4.5743 | 2190.53 | 1.6155 | 236.098 | 0 | 0.38264 | 0.23685 | 4.1458e-05 | 24.8283 | 28.8479 | 33.8714 | 37.2762 | 47.9167 | 33.3333 | 0 | 16.6667 | 0 | 2.0833 | 0 | 0 | 100 | 4.1458e-05 | 1.1227
2017[Cd][nan]3[FSR]2 | 7.8038 | 5.9321 | 5961.65 | 0.78333 | 2664.3 | 0 | 0.67642 | 0.86352 | 5.9048e-05 | 20.4952 | 22.9705 | 24.8648 | 31.313 | 47.1429 | 37.1429 | 5.7143 | 7.1429 | 0 | 1.4286 | 1.4286 | 0 | 100.0002 | 5.9048e-05 | 5.6833
2017[Cd][nan]3[FSR]3 | 7.718 | 6.2363 | 10838.5 | 1.5055 | 646.498 | 0 | 0.52384 | 0.34796 | 2.6188e-05 | 22.2739 | 24.6486 | 25.0825 | 30.4341 | 35.5556 | 33.3333 | 11.1111 | 15.5556 | 0 | 4.4444 | 0 | 0 | 100 | 2.6188e-05 | 1.4803
2017[Cd][nan]3[FSR]4 | 7.7711 | 6.1681 | 6284.37 | 0.89541 | 2284.71 | 0 | 0.70024 | 0.78203 | 4.5674e-05 | 19.3636 | 22.0013 | 24.4252 | 32.3918 | 47.3684 | 17.5439 | 0 | 31.5789 | 0 | 3.5088 | 0 | 0 | 100 | 4.5674e-05 | 4.9947
2017[Cd][pcu]3[ASR]2 | 8.4017 | 7.6311 | 5766.23 | 0.82254 | 2099.85 | 0 | 0.64096 | 0.77924 | 4.0253e-05 | 20.4961 | 22.9137 | 23.1672 | 30.4198 | 46.7532 | 40.2597 | 3.8961 | 7.7922 | 0 | 1.2987 | 0 | 0 | 99.9999 | 4.0253e-05 | 3.7411
2017[Cd][pcu]3[ASR]5 | 5.3044 | 3.8711 | 5633.77 | 1.3909 | 498.644 | 0 | 0.4538 | 0.32627 | 0.00015726 | 29.2165 | 32.5007 | 36.0536 | 36.6862 | 48.0769 | 28.8462 | 13.4615 | 7.6923 | 0 | 1.9231 | 0 | 0 | 100 | 0.00015726 | 2.7583
2017[Cd][pcu]3[FSR]1 | 8.4017 | 7.6311 | 5766.23 | 0.82254 | 2099.85 | 0 | 0.64096 | 0.77924 | 3.975e-05 | 20.4149 | 22.8503 | 23.3618 | 30.5143 | 46.7532 | 40.2597 | 3.8961 | 7.7922 | 0 | 1.2987 | 0 | 0 | 99.9999 | 3.975e-05 | 3.7206
2017[Cd][pts]3[FSR]2 | 6.6624 | 5.9783 | 4334.64 | 1.0989 | 1190.48 | 188.959 | 0.65308 | 0.5943 | 0.00013485 | 26.1957 | 27.2692 | 27.6939 | 33.1617 | 39.1304 | 17.3913 | 21.7391 | 17.3913 | 0 | 4.3478 | 0 | 0 | 99.9999 | 0.00013485 | 5.2689
2017[Cd][sqc]3[ASR]1 | 7.0444 | 5.4675 | 9075.99 | 1.1789 | 1474.5 | 0 | 0.63182 | 0.53594 | 5.4268e-05 | 21.9095 | 24.5309 | 26.5392 | 30.5563 | 35.3982 | 28.3186 | 17.6991 | 14.1593 | 0 | 4.4248 | 0 | 0 | 100 | 5.4268e-05 | 3.5346
2017[Cd][sqc]3[FSR]1 | 7.0444 | 5.4675 | 9075.99 | 1.1789 | 1474.5 | 0 | 0.63182 | 0.53594 | 5.4497e-05 | 21.9209 | 24.5547 | 26.5109 | 31.1012 | 35.3982 | 28.3186 | 17.6991 | 14.1593 | 0 | 4.4248 | 0 | 0 | 100 | 5.4497e-05 | 3.5301
2017[Cd][sql]2[ASR]15 | 4.9321 | 3.9704 | 2601.22 | 1.1664 | 615.264 | 1.4029 | 0.53662 | 0.46007 | 3.1714e-05 | 24.2904 | 27.0954 | 28.819 | 31.7832 | 36.9565 | 43.4783 | 8.6957 | 8.6957 | 0 | 2.1739 | 0 | 0 | 100.0001 | 3.1714e-05 | 2.1815
2017[Cd][sql]2[ASR]6 | 5.949 | 4.1215 | 4926.34 | 1.3828 | 503.216 | 0 | 0.47332 | 0.34228 | 0.00022187 | 28.6759 | 32.5276 | 35.0461 | 37.5719 | 49.4382 | 31.4607 | 6.7416 | 8.9888 | 0 | 2.2472 | 1.1236 | 0 | 100.0001 | 0.00022187 | 2.6264
2017[Cd][sql]2[FSR]5 | 5.949 | 4.1215 | 4926.34 | 1.3828 | 503.216 | 0 | 0.47332 | 0.34228 | 0.00021924 | 28.593 | 32.5364 | 34.6844 | 36.7342 | 49.4382 | 31.4607 | 6.7416 | 8.9888 | 0 | 2.2472 | 1.1236 | 0 | 100.0001 | 0.00021924 | 2.6234
2017[Co][afw]3[ASR]1 | 7.3697 | 6.5716 | 2560.78 | 1.2963 | 470.96 | 0 | 0.47996 | 0.37027 | 1.6053e-05 | 18.2588 | 21.3926 | 25.3944 | 30.1856 | 38.7097 | 32.2581 | 12.9032 | 12.9032 | 0 | 3.2258 | 0 | 0 | 100 | 1.6053e-05 | 1.1801
2017[Co][afw]3[ASR]2 | 7.3582 | 6.5658 | 2560.78 | 1.2963 | 471.207 | 0 | 0.48 | 0.3703 | 1.6051e-05 | 18.2693 | 21.4285 | 25.2025 | 30.9537 | 38.7097 | 32.2581 | 12.9032 | 12.9032 | 0 | 3.2258 | 0 | 0 | 100 | 1.6051e-05 | 1.1758
2017[Co][afw]3[ASR]3 | 7.3004 | 6.5027 | 2574.68 | 1.2893 | 465.929 | 0 | 0.48436 | 0.37569 | 1.5732e-05 | 18.2423 | 21.392 | 25.0417 | 30.9261 | 38.7097 | 32.2581 | 12.9032 | 12.9032 | 0 | 3.2258 | 0 | 0 | 100 | 1.5732e-05 | 1.1303
2017[Co][afw]3[FSR]1 | 7.3697 | 6.5716 | 2560.78 | 1.2963 | 470.96 | 0 | 0.47996 | 0.37027 | 1.6145e-05 | 18.2777 | 21.4032 | 25.3278 | 30.6228 | 38.7097 | 32.2581 | 12.9032 | 12.9032 | 0 | 3.2258 | 0 | 0 | 100 | 1.6145e-05 | 1.1826
2017[Co][afw]3[FSR]2 | 7.3582 | 6.5658 | 2560.78 | 1.2963 | 471.207 | 0 | 0.48 | 0.3703 | 1.6017e-05 | 18.2624 | 21.4144 | 25.2521 | 29.9564 | 38.7097 | 32.2581 | 12.9032 | 12.9032 | 0 | 3.2258 | 0 | 0 | 100 | 1.6017e-05 | 1.1735
2017[Co][afw]3[FSR]3 | 7.3004 | 6.5027 | 2574.68 | 1.2893 | 465.929 | 0 | 0.48436 | 0.37569 | 1.5734e-05 | 18.25 | 21.3453 | 25.0453 | 30.5931 | 38.7097 | 32.2581 | 12.9032 | 12.9032 | 0 | 3.2258 | 0 | 0 | 100 | 1.5734e-05 | 1.1333
2017[Co][bnn]3[ASR]1 | 6.6038 | 4.9458 | 2964.2 | 0.99571 | 1254.73 | 0 | 0.55484 | 0.55723 | 5.993e-05 | 21.6958 | 25.0313 | 29.1544 | 32.9618 | 46.9388 | 38.7755 | 6.1224 | 6.1224 | 0 | 2.0408 | 0 | 0 | 99.9999 | 5.993e-05 | 4.1542
2017[Co][bnn]3[ASR]2 | 6.6447 | 4.9635 | 2960.39 | 0.99699 | 1269 | 0 | 0.54818 | 0.54983 | 5.9109e-05 | 21.5911 | 24.9315 | 29.182 | 32.8395 | 46.9388 | 38.7755 | 6.1224 | 6.1224 | 0 | 2.0408 | 0 | 0 | 99.9999 | 5.9109e-05 | 4.1282
2017[Co][bnn]3[ASR]3 | 6.7455 | 4.8051 | 2954.57 | 0.99895 | 1259.26 | 0 | 0.54998 | 0.55056 | 6.5244e-05 | 21.9751 | 25.2193 | 29.7047 | 32.2355 | 46.9388 | 38.7755 | 6.1224 | 6.1224 | 0 | 2.0408 | 0 | 0 | 99.9999 | 6.5244e-05 | 4.3076
2017[Co][dia]3[ASR]1 | 5.828 | 4.2649 | 4594.44 | 1.166 | 718.899 | 0 | 0.50172 | 0.4303 | 0.00079765 | 29.7178 | 34.3071 | 35.8383 | 36.4541 | 51.2821 | 30.7692 | 5.1282 | 10.2564 | 0 | 2.5641 | 0 | 0 | 100 | 0.00079765 | 4.0065
2017[Co][dia]3[FSR]1 | 5.828 | 4.2649 | 4594.44 | 1.166 | 718.899 | 0 | 0.50172 | 0.4303 | 0.00079701 | 29.7074 | 34.3335 | 35.5372 | 35.122 | 51.2821 | 30.7692 | 5.1282 | 10.2564 | 0 | 2.5641 | 0 | 0 | 100 | 0.00079701 | 3.9948
2017[Co][gra]3[ASR]2 | 8.4345 | 7.726 | 5293.13 | 1.0387 | 956.292 | 0 | 0.51602 | 0.49678 | 8.1522e-05 | 25.7907 | 27.485 | 26.9156 | 32.4237 | 53.2609 | 34.7826 | 6.5217 | 4.3478 | 0 | 1.087 | 0 | 0 | 100 | 8.1522e-05 | 3.5745
2017[Co][gra]3[FSR]2 | 8.4345 | 7.726 | 5293.13 | 1.0387 | 956.292 | 0 | 0.51602 | 0.49678 | 8.2614e-05 | 25.9126 | 27.7643 | 27.0705 | 32.7088 | 53.2609 | 34.7826 | 6.5217 | 4.3478 | 0 | 1.087 | 0 | 0 | 100 | 8.2614e-05 | 3.5665
2017[Co][hex]3[ASR]1 | 5.7698 | 4.546 | 2810.92 | 1.0154 | 1369.21 | 0 | 0.59344 | 0.58446 | 0.00011935 | 25.3546 | 28.0718 | 28.2207 | 30.0881 | 43.038 | 32.9114 | 5.0633 | 15.1899 | 0 | 3.7975 | 0 | 0 | 100.0001 | 0.00011935 | 4.5255
2017[Co][hex]3[FSR]1 | 5.7698 | 4.546 | 2810.92 | 1.0154 | 1369.21 | 0 | 0.59344 | 0.58446 | 0.00012037 | 25.3911 | 27.9643 | 28.4959 | 31.3078 | 43.038 | 32.9114 | 5.0633 | 15.1899 | 0 | 3.7975 | 0 | 0 | 100.0001 | 0.00012037 | 4.5422
2017[Co][nan]2[FSR]2 | 7.0284 | 6.3201 | 3937.05 | 0.85605 | 1897.01 | 0 | 0.61504 | 0.71846 | 0.17638 | 58.1561 | 25.6272 | 27.1613 | 31.7091 | 41.3793 | 41.3793 | 6.8966 | 8.6207 | 0 | 1.7241 | 0 | 0 | 100 | 0.17638 | 5.5068
2017[Co][nan]2[FSR]3 | 7.1452 | 6.3751 | 4010.33 | 0.84041 | 1945.4 | 0 | 0.61974 | 0.73743 | 0.065926 | 55.4263 | 25.8229 | 26.9013 | 31.0057 | 41.3793 | 41.3793 | 6.8966 | 8.6207 | 0 | 1.7241 | 0 | 0 | 100 | 0.065926 | 5.5231
2017[Co][nan]2[FSR]4 | 7.05 | 4.8436 | 1631.88 | 1.1956 | 703.01 | 0 | 0.4638 | 0.38793 | 4.7791e-05 | 23.5419 | 26.0089 | 28.7968 | 30.9981 | 50.7937 | 34.9206 | 4.7619 | 7.9365 | 0 | 1.5873 | 0 | 0 | 100 | 4.7791e-05 | 2.4582
2017[Co][nan]3[ASR]10 | 6.9561 | 6.0327 | 1296.56 | 1.3654 | 939.481 | 0 | 0.54702 | 0.40063 | 9.0418e-05 | 22.4797 | 26.2056 | 33.3599 | 36.4903 | 37.8378 | 21.6216 | 16.2162 | 16.2162 | 0 | 8.1081 | 0 | 0 | 99.9999 | 9.0418e-05 | 4.2989
2017[Co][nan]3[ASR]11 | 7.1022 | 3.7246 | 3190.49 | 1.1892 | 1009.37 | 0 | 0.54446 | 0.45784 | 8.6895e-05 | 23.7576 | 27.185 | 31.3585 | 31.2403 | 39.5833 | 27.0833 | 12.5 | 16.6667 | 0 | 4.1667 | 0 | 0 | 100 | 8.6895e-05 | 4.0245
2017[Co][nan]3[ASR]12 | 5.1068 | 3.7819 | 1845.79 | 1.3424 | 569.172 | 3.6137 | 0.52438 | 0.39061 | 4.1012e-05 | 25.8286 | 28.7498 | 30.4045 | 31.6298 | 31.0345 | 31.0345 | 12.069 | 15.5172 | 0 | 5.1724 | 5.1724 | 0 | 100 | 4.1012e-05 | 2.4439
2017[Co][nan]3[ASR]21 | 7.7112 | 5.7731 | 1327.03 | 1.3814 | 890.902 | 0 | 0.55288 | 0.40022 | 8.076e-06 | 20.3719 | 22.9675 | 23.8786 | 31.4281 | 36.3636 | 9.0909 | 18.1818 | 27.2727 | 0 | 9.0909 | 0 | 0 | 99.9999 | 8.076e-06 | 0.8366
2017[Co][nan]3[FSR]10 | 6.9561 | 6.0327 | 1296.56 | 1.3654 | 939.481 | 0 | 0.54702 | 0.40063 | 9.0543e-05 | 22.4728 | 26.2988 | 33.6369 | 36.957 | 37.8378 | 21.6216 | 16.2162 | 16.2162 | 0 | 8.1081 | 0 | 0 | 99.9999 | 9.0543e-05 | 4.3417
2017[Co][nan]3[FSR]11 | 7.1022 | 3.7246 | 3190.49 | 1.1892 | 1009.37 | 0 | 0.54446 | 0.45784 | 8.4783e-05 | 23.6419 | 27.0402 | 30.9984 | 32.3021 | 39.5833 | 27.0833 | 12.5 | 16.6667 | 0 | 4.1667 | 0 | 0 | 100 | 8.4783e-05 | 3.9848
2017[Co][nan]3[FSR]12 | 5.1068 | 3.7819 | 1845.79 | 1.3424 | 569.172 | 3.6137 | 0.52438 | 0.39061 | 4.0431e-05 | 25.7337 | 28.3523 | 30.5543 | 32.4361 | 31.0345 | 31.0345 | 12.069 | 15.5172 | 0 | 5.1724 | 5.1724 | 0 | 100 | 4.0431e-05 | 2.4265
2017[Co][neb]3[FSR]1 | 5.6307 | 4.8646 | 2285.99 | 1.2183 | 367.862 | 0 | 0.4576 | 0.3756 | 7.7951e-06 | 19.9765 | 22.5815 | 23.8923 | 27.3324 | 38.2979 | 42.5532 | 4.2553 | 12.766 | 0 | 2.1277 | 0 | 0 | 100.0001 | 7.7951e-06 | 0.57988
2017[Co][pcu]3[ASR]4 | 4.708 | 3.6523 | 5473.18 | 1.3019 | 314.473 | 3.9701 | 0.44306 | 0.34033 | 0.00025956 | 31.2272 | 34.3227 | 36.2037 | 35.503 | 48.0769 | 28.8462 | 13.4615 | 7.6923 | 0 | 1.9231 | 0 | 0 | 100 | 0.00025956 | 2.9456
2017[Co][pcu]3[ASR]5 | 6.8597 | 4.7675 | 3657.88 | 1.0123 | 1008.86 | 0 | 0.53828 | 0.53175 | 0.0004442 | 32.5752 | 30.6946 | 30.0167 | 32.2121 | 52.459 | 36.0656 | 3.2787 | 6.5574 | 0 | 1.6393 | 0 | 0 | 100 | 0.0004442 | 4.6924
2017[Co][rtl]3[FSR]1 | 7.3094 | 4.7132 | 3312.72 | 1.1112 | 1263.62 | 0 | 0.57962 | 0.52162 | 0.00012468 | 22.5861 | 26.3568 | 32.2099 | 34.3691 | 47.8261 | 26.087 | 0 | 21.7391 | 0 | 4.3478 | 0 | 0 | 100 | 0.00012468 | 5.6697
2017[Co][scu]3[FSR]1 | 8.527 | 5.3563 | 8349.85 | 0.87054 | 2080.94 | 102.282 | 0.6761 | 0.77665 | 0.00064525 | 33.7521 | 32.5207 | 28.8651 | 33.2394 | 38.9474 | 31.5789 | 0 | 25.2632 | 0 | 4.2105 | 0 | 0 | 100 | 0.00064525 | 7.1321
2017[Co][sql]2[ASR]5 | 5.5678 | 3.8393 | 2362.9 | 1.3572 | 250.199 | 0 | 0.41992 | 0.30941 | 0.00024655 | 30.8376 | 35.157 | 36.0214 | 36.1196 | 47.8723 | 30.8511 | 5.3191 | 13.8298 | 0 | 2.1277 | 0 | 0 | 100 | 0.00024655 | 1.6971
2017[Co][sql]2[ASR]8 | 5.0635 | 4.5719 | 1435.02 | 1.0815 | 923.52 | 0 | 0.52388 | 0.48438 | 0.00026348 | 27.7647 | 32.6478 | 37.6551 | 39.0736 | 40.8163 | 36.7347 | 10.2041 | 10.2041 | 0 | 2.0408 | 0 | 0 | 100 | 0.00026348 | 4.5166
2017[Co][sql]2[FSR]4 | 5.5678 | 3.8393 | 2362.9 | 1.3572 | 250.199 | 0 | 0.41992 | 0.30941 | 0.00024482 | 30.8495 | 34.8512 | 35.6155 | 38.0184 | 47.8723 | 30.8511 | 5.3191 | 13.8298 | 0 | 2.1277 | 0 | 0 | 100 | 0.00024482 | 1.6895
2017[Co][tfz]3[ASR]3 | 10.3003 | 8.552 | 10514.5 | 0.6883 | 2645.45 | 0 | 0.71714 | 1.0419 | 1.6855e-05 | 15.8301 | 18.3791 | 18.7126 | 25.9138 | 50.5051 | 28.2828 | 2.0202 | 16.1616 | 0 | 3.0303 | 0 | 0 | 100 | 1.6855e-05 | 1.7781
2017[Cu][dia]3[ASR]1 | 6.1193 | 4.1016 | 907.24 | 0.81898 | 3032.22 | 0 | 0.68552 | 0.83704 | 3.6055e-05 | 21.3428 | 24.0658 | 26.4649 | 33.6895 | 41.8605 | 27.907 | 13.9535 | 11.6279 | 0 | 4.6512 | 0 | 0 | 100.0001 | 3.6055e-05 | 4.5044
2017[Cu][dia]3[FSR]1 | 6.1193 | 4.1016 | 907.24 | 0.81898 | 3032.22 | 0 | 0.68552 | 0.83704 | 3.5986e-05 | 21.3287 | 24.0229 | 26.4024 | 34.4705 | 41.6667 | 33.3333 | 8.3333 | 0 | 12.5 | 2.0833 | 0 | 2.0833 | 99.9999 | 3.5986e-05 | 4.5065
2017[Cu][eea]3[ASR]1 | 6.2705 | 4.0534 | 9128.45 | 0.94062 | 882.21 | 541.336 | 0.60506 | 0.64325 | 0.00021037 | 26.214 | 28.7165 | 30.7654 | 33.4492 | 38.0952 | 38.0952 | 19.0476 | 0 | 0 | 4.7619 | 0 | 0 | 99.9999 | 0.00021037 | 5.9017
2017[Cu][eea]3[ASR]2 | 7.8871 | 4.9588 | 2142.63 | 1.1284 | 1479.86 | 0 | 0.60796 | 0.53876 | 0.00018527 | 26.5688 | 27.6963 | 27.3443 | 31.5664 | 38.0952 | 38.0952 | 19.0476 | 0 | 0 | 4.7619 | 0 | 0 | 99.9999 | 0.00018527 | 4.0057
2017[Cu][eea]3[FSR]1 | 6.2705 | 4.0534 | 9128.45 | 0.94062 | 882.21 | 541.336 | 0.60506 | 0.64325 | 0.00021128 | 26.2709 | 28.8121 | 30.7675 | 32.4184 | 54.7619 | 30.9524 | 2.381 | 9.5238 | 0 | 2.381 | 0 | 0 | 100.0001 | 0.00021128 | 5.9318
2017[Cu][eea]3[FSR]2 | 9.0666 | 4.0288 | 6975.73 | 1.0135 | 1131.4 | 228.725 | 0.59804 | 0.59006 | 0.00018409 | 25.9227 | 26.8541 | 28.4576 | 34.092 | 42.1053 | 26.3158 | 5.2632 | 21.0526 | 0 | 5.2632 | 0 | 0 | 100.0001 | 0.00018409 | 5.0185
2017[Cu][pcu]3[ASR]1 | 7.3103 | 6.7462 | 6747.62 | 0.86216 | 1716.54 | 0 | 0.6146 | 0.71286 | 4.6692e-05 | 21.146 | 23.4408 | 24.3761 | 30.2614 | 54.7619 | 30.9524 | 2.381 | 9.5238 | 0 | 2.381 | 0 | 0 | 100.0001 | 4.6692e-05 | 3.5654
2017[Cu][rob]3[ASR]10 | 5.5884 | 5.2938 | 1378.79 | 1.3766 | 550.387 | 0 | 0.45034 | 0.32713 | 3.615e-05 | 22.3412 | 25.7416 | 30.062 | 34.4074 | 53.125 | 28.125 | 3.125 | 12.5 | 0 | 3.125 | 0 | 0 | 100 | 3.615e-05 | 1.6897
2017[Cu][rob]3[ASR]5 | 4.7964 | 4.1107 | 1292.94 | 1.4681 | 300.313 | 0 | 0.4116 | 0.28037 | 6.0376e-05 | 27.6081 | 31.4488 | 33.1208 | 31.7793 | 44.4444 | 35.5556 | 11.1111 | 6.6667 | 0 | 2.2222 | 0 | 0 | 100 | 6.0376e-05 | 1.4793
2017[Cu][rob]3[ASR]6 | 5.6062 | 5.311 | 1379.54 | 1.3759 | 540.651 | 0 | 0.44972 | 0.32686 | 3.7245e-05 | 22.4064 | 26.0103 | 30.2739 | 34.0517 | 37.931 | 41.3793 | 3.4483 | 13.7931 | 0 | 3.4483 | 0 | 0 | 100 | 3.7245e-05 | 1.7203
2017[Cu][rob]3[ASR]7 | 5.6076 | 5.3134 | 1379.54 | 1.3759 | 528.823 | 0 | 0.45078 | 0.32763 | 3.7336e-05 | 22.3928 | 25.9342 | 30.0569 | 34.0383 | 37.931 | 41.3793 | 3.4483 | 13.7931 | 0 | 3.4483 | 0 | 0 | 100 | 3.7336e-05 | 1.6987
2017[Cu][rob]3[ASR]8 | 6.4596 | 5.7983 | 3054.51 | 1.2733 | 708.817 | 0 | 0.48306 | 0.37937 | 2.5758e-05 | 21.9605 | 25.2433 | 28.8185 | 32.3255 | 37.931 | 41.3793 | 3.4483 | 13.7931 | 0 | 3.4483 | 0 | 0 | 100 | 2.5758e-05 | 2.3452
2017[Cu][rob]3[ASR]9 | 5.6687 | 4.6951 | 2946.82 | 1.3199 | 570.25 | 0 | 0.4641 | 0.35163 | 2.7782e-05 | 23.0937 | 26.7281 | 32.1213 | 34.0667 | 37.931 | 41.3793 | 3.4483 | 13.7931 | 0 | 3.4483 | 0 | 0 | 100 | 2.7782e-05 | 2.3977
2017[Cu][rtl]3[ASR]3 | 6.4502 | 4.2495 | 5677.19 | 1.0083 | 1141.21 | 0 | 0.57512 | 0.57039 | 0.00018836 | 25.7554 | 28.2967 | 31.4413 | 32.192 | 37.7049 | 42.623 | 3.2787 | 13.1148 | 0 | 3.2787 | 0 | 0 | 100.0001 | 0.00018836 | 4.8048
2017[Cu][rtl]3[FSR]3 | 6.4502 | 4.2495 | 5677.19 | 1.0083 | 1141.21 | 0 | 0.57512 | 0.57039 | 0.00018501 | 25.4727 | 28.473 | 31.6311 | 33.3169 | 37.7049 | 42.623 | 3.2787 | 13.1148 | 0 | 3.2787 | 0 | 0 | 100.0001 | 0.00018501 | 4.8509
2017[Cu][scu]3[FSR]2 | 11.4434 | 5.1534 | 12106.5 | 0.71376 | 3175.13 | 0 | 0.73028 | 1.0231 | 0.0001345 | 23.651 | 26.0112 | 25.2165 | 27.7533 | 54.7619 | 30.9524 | 2.381 | 9.5238 | 0 | 2.381 | 0 | 0 | 100.0001 | 0.0001345 | 6.5028
2017[Cu][sql]2[ASR]8 | 6.1218 | 4.0222 | 1239.43 | 1.1573 | 835.717 | 0 | 0.49892 | 0.43112 | 0.00013778 | 25.234 | 28.9539 | 33.3088 | 34.8428 | 54.7619 | 30.9524 | 2.381 | 9.5238 | 0 | 2.381 | 0 | 0 | 100.0001 | 0.00013778 | 3.5238
2017[Cu][srs]3[ASR]1 | 7.6731 | 5.3295 | 5411.23 | 0.66446 | 4692.74 | 0 | 0.77406 | 1.1649 | 1.7653e-05 | 13.3179 | 15.8217 | 16.8823 | 26.5245 | 43.6364 | 27.2727 | 3.6364 | 21.8182 | 0 | 3.6364 | 0 | 0 | 100.0001 | 1.7653e-05 | 1.9662
2017[Cu][ths]3[ASR]1 | 5.625 | 4.4336 | 2444.72 | 1.0627 | 2187.17 | 0 | 0.6887 | 0.64805 | 2.0418e-05 | 16.4947 | 19.1909 | 21.5265 | 31.3061 | 53.6585 | 29.2683 | 4.878 | 9.7561 | 0 | 2.439 | 0 | 0 | 99.9999 | 2.0418e-05 | 2.4527
2017[Cu][ths]3[ASR]2 | 5.6326 | 4.4521 | 2449.16 | 1.0608 | 2209.08 | 0 | 0.68912 | 0.64963 | 2.0466e-05 | 16.4772 | 19.2078 | 21.5865 | 31.1528 | 47.3684 | 15.7895 | 0 | 31.5789 | 0 | 5.2632 | 0 | 0 | 100 | 2.0466e-05 | 2.4513
2017[Cu][ths]3[ASR]3 | 5.642 | 4.4786 | 2455.46 | 1.0581 | 2238.52 | 0 | 0.68984 | 0.65198 | 2.0476e-05 | 16.451 | 19.1722 | 21.505 | 31.6394 | 30 | 0 | 0 | 60 | 0 | 10 | 0 | 0 | 100 | 2.0476e-05 | 2.4473
2017[Cu][ths]3[ASR]4 | 5.6561 | 4.5119 | 2463.08 | 1.0548 | 2284.59 | 0 | 0.69126 | 0.65535 | 2.0529e-05 | 16.4065 | 19.1287 | 21.4717 | 31.5159 | 30 | 0 | 0 | 60 | 0 | 10 | 0 | 0 | 100 | 2.0529e-05 | 2.4688
2017[Cu][ths]3[ASR]5 | 5.676 | 4.5341 | 2471.26 | 1.0513 | 2321.82 | 0 | 0.69218 | 0.6584 | 2.0224e-05 | 16.3313 | 19.0548 | 21.4233 | 32.1744 | 30 | 0 | 0 | 60 | 0 | 10 | 0 | 0 | 100 | 2.0224e-05 | 2.4584
2017[Cu][ths]3[ASR]6 | 5.7015 | 4.5669 | 2481.5 | 1.047 | 2373.2 | 0 | 0.69332 | 0.66222 | 2.0236e-05 | 16.2875 | 19.0324 | 21.4536 | 31.6164 | 30 | 0 | 0 | 60 | 0 | 10 | 0 | 0 | 100 | 2.0236e-05 | 2.4615
2017[Cu][ths]3[ASR]7 | 5.7352 | 4.6039 | 2498.48 | 1.0398 | 2451.1 | 0 | 0.69602 | 0.66935 | 1.9909e-05 | 16.174 | 18.9114 | 21.3076 | 31.7601 | 30 | 0 | 0 | 60 | 0 | 10 | 0 | 0 | 100 | 1.9909e-05 | 2.4416
2017[Cu][ths]3[ASR]8 | 5.7603 | 4.632 | 2508.61 | 1.0356 | 2496.88 | 0 | 0.69748 | 0.67347 | 1.9986e-05 | 16.1516 | 18.8825 | 21.2817 | 31.8203 | 30 | 0 | 0 | 60 | 0 | 10 | 0 | 0 | 100 | 1.9986e-05 | 2.4621
2017[Cu][ths]3[ASR]9 | 5.787 | 4.6823 | 2522.08 | 1.0301 | 2561.95 | 0 | 0.69994 | 0.67947 | 1.983e-05 | 16.066 | 18.7583 | 21.2189 | 31.7219 | 30 | 0 | 0 | 60 | 0 | 10 | 0 | 0 | 100 | 1.983e-05 | 2.4488
2017[Cu][ths]3[FSR]1 | 5.625 | 4.4336 | 2444.72 | 1.0627 | 2187.17 | 0 | 0.6887 | 0.64805 | 2.0535e-05 | 16.5118 | 19.2362 | 21.654 | 31.4582 | 30 | 0 | 0 | 60 | 0 | 10 | 0 | 0 | 100 | 2.0535e-05 | 2.4635
2017[Cu][ths]3[FSR]10 | 5.787 | 4.6823 | 2522.08 | 1.0301 | 2561.95 | 0 | 0.69994 | 0.67947 | 1.9855e-05 | 16.0677 | 18.7878 | 21.1687 | 31.6042 | 30 | 0 | 0 | 60 | 0 | 10 | 0 | 0 | 100 | 1.9855e-05 | 2.4313
2017[Cu][ths]3[FSR]2 | 5.6326 | 4.4521 | 2449.16 | 1.0608 | 2209.08 | 0 | 0.68912 | 0.64963 | 2.046e-05 | 16.4751 | 19.1665 | 21.5259 | 31.376 | 30 | 0 | 0 | 60 | 0 | 10 | 0 | 0 | 100 | 2.046e-05 | 2.4389
2017[Cu][ths]3[FSR]3 | 5.6386 | 4.4717 | 2453.04 | 1.0591 | 2230.3 | 0 | 0.68946 | 0.65098 | 2.0391e-05 | 16.4344 | 19.1532 | 21.5403 | 31.3704 | 30 | 0 | 0 | 60 | 0 | 10 | 0 | 0 | 100 | 2.0391e-05 | 2.4397
2017[Cu][ths]3[FSR]4 | 5.642 | 4.4786 | 2455.46 | 1.0581 | 2238.52 | 0 | 0.68984 | 0.65198 | 2.0458e-05 | 16.4445 | 19.1504 | 21.5462 | 31.4061 | 30 | 0 | 0 | 60 | 0 | 10 | 0 | 0 | 100 | 2.0458e-05 | 2.4594
2017[Cu][ths]3[FSR]5 | 5.6561 | 4.5119 | 2463.08 | 1.0548 | 2284.59 | 0 | 0.69126 | 0.65535 | 2.0448e-05 | 16.3935 | 19.1139 | 21.4315 | 31.6675 | 30 | 0 | 0 | 60 | 0 | 10 | 0 | 0 | 100 | 2.0448e-05 | 2.4683
2017[Cu][ths]3[FSR]6 | 5.676 | 4.5341 | 2471.26 | 1.0513 | 2321.82 | 0 | 0.69218 | 0.6584 | 2.0273e-05 | 16.3387 | 19.0423 | 21.4077 | 31.507 | 30 | 0 | 0 | 60 | 0 | 10 | 0 | 0 | 100 | 2.0273e-05 | 2.4537
2017[Cu][ths]3[FSR]7 | 5.7015 | 4.5669 | 2481.5 | 1.047 | 2373.2 | 0 | 0.69332 | 0.66222 | 2.0175e-05 | 16.2792 | 18.9867 | 21.3415 | 31.622 | 30 | 0 | 0 | 60 | 0 | 10 | 0 | 0 | 100 | 2.0175e-05 | 2.4523
2017[Cu][ths]3[FSR]8 | 5.7352 | 4.6039 | 2498.48 | 1.0398 | 2451.1 | 0 | 0.69602 | 0.66935 | 1.9928e-05 | 16.1779 | 18.9186 | 21.3332 | 31.3951 | 30 | 0 | 0 | 60 | 0 | 10 | 0 | 0 | 100 | 1.9928e-05 | 2.4474
2017[Cu][ths]3[FSR]9 | 5.7603 | 4.632 | 2508.61 | 1.0356 | 2496.88 | 0 | 0.69748 | 0.67347 | 1.9921e-05 | 16.1348 | 18.9167 | 21.1686 | 32.2007 | 30 | 0 | 0 | 60 | 0 | 10 | 0 | 0 | 100 | 1.9921e-05 | 2.4613
2017[CuIn][nan]2[FSR]1 | 9.3327 | 8.8209 | 2099.98 | 0.90254 | 1974.68 | 0 | 0.69576 | 0.77089 | 0.00010507 | 28.2058 | 28.437 | 24.5217 | 31.4107 | 30 | 0 | 0 | 60 | 0 | 10 | 0 | 0 | 100 | 0.00010507 | 5.6557
2017[CuSi][pcu]3[ASR]2 | 8.4791 | 7.3895 | 992.453 | 0.86669 | 1890.18 | 0 | 0.64494 | 0.74414 | 3.3978e-05 | 19.2515 | 21.9822 | 25.908 | 31.9294 | 30 | 0 | 0 | 60 | 0 | 10 | 0 | 0 | 100 | 3.3978e-05 | 4.8085
2017[Dy][flu]3[FSR]1 | 4.4365 | 3.8756 | 903.121 | 1.7714 | 321.551 | 0 | 0.43136 | 0.24351 | 0.00018032 | 29.7271 | 32.0899 | 32.7905 | 34.0365 | 41.9355 | 22.5806 | 6.4516 | 25.8065 | 0 | 3.2258 | 0 | 0 | 100 | 0.00018032 | 1.8642
2017[Er][mog]3[ASR]1 | 5.5499 | 5.0068 | 887.612 | 1.558 | 785.483 | 0 | 0.56302 | 0.36138 | 0.0002655 | 32.3768 | 36.6006 | 42.3771 | 43.3338 | 40.9091 | 13.6364 | 13.6364 | 27.2727 | 0 | 4.5455 | 0 | 0 | 100.0001 | 0.0002655 | 5.6731
2017[Er][nan]2[ASR]1 | 4.7489 | 3.7967 | 2120.78 | 1.6333 | 420.597 | 0 | 0.48634 | 0.29777 | 0.00034424 | 30.8323 | 34.7648 | 37.0931 | 36.8106 | 51.5152 | 18.1818 | 0 | 27.2727 | 0 | 3.0303 | 0 | 0 | 100 | 0.00034424 | 3.0167
2017[Er][nan]2[FSR]1 | 4.7489 | 3.7967 | 2120.78 | 1.6333 | 420.597 | 0 | 0.48634 | 0.29777 | 0.00033652 | 30.7582 | 34.6505 | 37.0862 | 36.5432 | 51.5152 | 18.1818 | 0 | 27.2727 | 0 | 3.0303 | 0 | 0 | 100 | 0.00033652 | 3.0017
2017[Er][nan]3[FSR]3 | 8.771 | 6.8648 | 6375.79 | 0.85779 | 2280.64 | 0 | 0.69588 | 0.81125 | 3.4697e-05 | 19.5988 | 21.9648 | 22.8167 | 31.1144 | 50 | 31.25 | 0 | 16.4062 | 0 | 2.3438 | 0 | 0 | 100 | 3.4697e-05 | 3.7255
2017[Eu][dia]3[FSR]1 | 5.445 | 4.3886 | 2491.67 | 1.8448 | 586.082 | 0 | 0.53024 | 0.28743 | 9.1488e-05 | 25.2941 | 28.5074 | 30.3413 | 31.9295 | 25 | 12.5 | 0 | 56.25 | 0 | 6.25 | 0 | 0 | 100 | 9.1488e-05 | 2.1541
2017[Eu][dia]3[FSR]2 | 5.561 | 4.5518 | 2541.81 | 1.8084 | 652.615 | 0 | 0.53532 | 0.29602 | 9.6859e-05 | 25.0828 | 28.4967 | 30.9832 | 32.8895 | 25 | 12.5 | 0 | 56.25 | 0 | 6.25 | 0 | 0 | 100 | 9.6859e-05 | 2.4209
2017[Eu][flu]3[FSR]1 | 4.2907 | 3.888 | 905.726 | 1.7277 | 292.134 | 0 | 0.43496 | 0.25176 | 0.00022397 | 31.8576 | 33.2583 | 30.105 | 30.0918 | 41.9355 | 22.5806 | 6.4516 | 25.8065 | 0 | 3.2258 | 0 | 0 | 100 | 0.00022397 | 1.5111
2017[Eu][mog]3[ASR]1 | 5.8232 | 4.5238 | 811.247 | 1.642 | 750.297 | 0 | 0.51914 | 0.31616 | 0.0034247 | 42.8459 | 50.724 | 36.042 | 34.2306 | 40.9091 | 13.6364 | 13.6364 | 27.2727 | 0 | 4.5455 | 0 | 0 | 100.0001 | 0.0034247 | 5.0748
2017[Eu][nan]2[ASR]1 | 4.8125 | 3.8239 | 2135.99 | 1.5741 | 396.239 | 0 | 0.4866 | 0.30913 | 0.00036936 | 31.1193 | 35.2186 | 37.9315 | 36.9207 | 51.5152 | 18.1818 | 0 | 27.2727 | 0 | 3.0303 | 0 | 0 | 100 | 0.00036936 | 3.1884
2017[Eu][nan]2[FSR]1 | 4.8125 | 3.8239 | 2135.99 | 1.5741 | 396.239 | 0 | 0.4866 | 0.30913 | 0.00037584 | 31.1669 | 35.4303 | 37.6241 | 37.8945 | 51.5152 | 18.1818 | 0 | 27.2727 | 0 | 3.0303 | 0 | 0 | 100 | 0.00037584 | 3.2007
2017[Eu][nan]3[ASR]6 | 5.4882 | 3.7424 | 2561.52 | 1.4398 | 558.582 | 2.3857 | 0.49738 | 0.34544 | 0.0010791 | 39.312 | 35.9461 | 36.4774 | 36.3292 | 52.5 | 22.5 | 2.5 | 20 | 0 | 2.5 | 0 | 0 | 100 | 0.0010791 | 4.2938
2017[Eu][nan]3[ASR]7 | 5.0831 | 3.7829 | 3260.89 | 1.2167 | 828.321 | 0 | 0.55492 | 0.45607 | 0.0006617 | 31.8469 | 36.3657 | 36.6102 | 34.2216 | 48.9796 | 30.6122 | 2.0408 | 16.3265 | 0 | 2.0408 | 0 | 0 | 99.9999 | 0.0006617 | 5.2265
2017[Eu][nan]3[FSR]1 | 5.0223 | 3.6613 | 2555.06 | 1.3134 | 248.454 | 278.107 | 0.54416 | 0.41432 | 0.00010589 | 27.3577 | 30.164 | 31.1911 | 31.91 | 50 | 25 | 0 | 22.2222 | 0 | 2.7778 | 0 | 0 | 100 | 0.00010589 | 3.0397
2017[Eu][nan]3[FSR]3 | 4.8622 | 4.2172 | 1837.42 | 1.6817 | 311.512 | 0 | 0.44682 | 0.2657 | 3.7173e-05 | 26.4969 | 29.2101 | 30.3026 | 31.7197 | 36.1111 | 36.1111 | 0 | 25 | 0 | 2.7778 | 0 | 0 | 100 | 3.7173e-05 | 1.1106
2017[Eu][nan]3[FSR]4 | 4.9656 | 4.3963 | 1848.12 | 1.6719 | 338.463 | 0 | 0.44978 | 0.26902 | 3.7724e-05 | 25.9819 | 28.8051 | 30.3292 | 32.7161 | 36.1111 | 36.1111 | 0 | 25 | 0 | 2.7778 | 0 | 0 | 100 | 3.7724e-05 | 1.137
2017[Eu][nan]3[FSR]5 | 5.0627 | 3.6777 | 3328.75 | 1.3658 | 410.411 | 0 | 0.4712 | 0.345 | 0.00037926 | 32.3281 | 37.952 | 39.559 | 32.0554 | 43.75 | 37.5 | 3.125 | 14.0625 | 0 | 1.5625 | 0 | 0 | 100 | 0.00037926 | 2.7978
2017[Fe][kag]3[ASR]2 | 15.136 | 13.6104 | 3737.9 | 0.79978 | 2045.24 | 0 | 0.67406 | 0.84281 | 0.00032327 | 29.3871 | 31.5672 | 24.7287 | 21.5999 | 28.5714 | 28.5714 | 14.2857 | 0 | 21.4286 | 3.5714 | 0 | 3.5714 | 99.9999 | 0.00032327 | 4.6334
2017[Fe][nan]3[ASR]3 | 15.5585 | 13.7531 | 3347.34 | 0.74831 | 2201.91 | 0 | 0.74182 | 0.99132 | 3.3573e-05 | 20.0826 | 22.3017 | 21.6635 | 19.4738 | 44.4444 | 29.6296 | 7.4074 | 14.8148 | 0 | 3.7037 | 0 | 0 | 99.9999 | 3.3573e-05 | 2.6419
2017[Fe][nan]3[ASR]4 | 14.6347 | 10.9271 | 12280.6 | 0.55751 | 2472.1 | 119.644 | 0.75938 | 1.3621 | 6.0863e-05 | 23.9774 | 23.7169 | 20.0391 | 17.0185 | 43.75 | 12.5 | 18.75 | 12.5 | 6.25 | 6.25 | 0 | 0 | 100 | 6.0863e-05 | 1.9112
2017[Fe][nan]3[ASR]5 | 7.2844 | 7.1233 | 1379.71 | 1.136 | 1263.48 | 0 | 0.58766 | 0.51733 | 0.00023569 | 25.7886 | 32.4687 | 39.684 | 42.4336 | 50.4673 | 31.7757 | 9.3458 | 0 | 7.4766 | 0.9346 | 0 | 0 | 100 | 0.00023569 | 8.2766
2017[Fe][nan]3[FSR]3 | 15.5585 | 13.7531 | 3347.34 | 0.74831 | 2201.91 | 0 | 0.74182 | 0.99132 | 3.2617e-05 | 19.8713 | 22.1782 | 21.5509 | 19.6682 | 44.4444 | 22.2222 | 0 | 27.7778 | 0 | 5.5556 | 0 | 0 | 100 | 3.2617e-05 | 2.5934
2017[Fe][nan]3[FSR]4 | 14.6347 | 10.9271 | 12280.6 | 0.55751 | 2472.1 | 119.644 | 0.75938 | 1.3621 | 6.0484e-05 | 23.9509 | 23.8293 | 20.1138 | 16.8506 | 43.75 | 12.5 | 18.75 | 12.5 | 6.25 | 6.25 | 0 | 0 | 100 | 6.0484e-05 | 1.9079
2017[Fe][pts]3[ASR]1 | 6.4815 | 5.9455 | 613.24 | 1.018 | 1391.45 | 0 | 0.60914 | 0.59838 | 9.7824e-05 | 20.6374 | 23.9919 | 27.6524 | 30.4313 | 50.4673 | 31.7757 | 9.3458 | 0 | 7.4766 | 0.9346 | 0 | 0 | 100 | 9.7824e-05 | 4.4083
2017[FeSi][pcu]3[ASR]1 | 4.3805 | 3.912 | 391.306 | 1.5196 | 204.617 | 0 | 0.43822 | 0.28837 | 0.011423 | 44.554 | 46.5348 | 40.4515 | 15.4985 | 40 | 26.6667 | 26.6667 | 0 | 0 | 6.6667 | 0 | 0 | 100.0001 | 0.011423 | 2.7874
2017[Gd][flu]3[FSR]1 | 4.3939 | 3.9118 | 913.277 | 1.7326 | 295.437 | 0 | 0.44068 | 0.25435 | 0.00017638 | 30.5286 | 31.9862 | 30.2879 | 29.8115 | 41.9355 | 22.5806 | 6.4516 | 25.8065 | 0 | 3.2258 | 0 | 0 | 100 | 0.00017638 | 1.598
2017[Gd][nan]2[ASR]1 | 4.809 | 3.8362 | 2131.22 | 1.5941 | 384.686 | 0 | 0.48782 | 0.30602 | 0.00036765 | 31.1409 | 34.8937 | 36.5288 | 36.6651 | 51.5152 | 18.1818 | 0 | 27.2727 | 0 | 3.0303 | 0 | 0 | 100 | 0.00036765 | 3.0528
2017[Gd][nan]2[FSR]1 | 4.809 | 3.8362 | 2131.22 | 1.5941 | 384.686 | 0 | 0.48782 | 0.30602 | 0.0003672 | 31.1517 | 35.1517 | 36.6577 | 37.0148 | 51.5152 | 18.1818 | 0 | 27.2727 | 0 | 3.0303 | 0 | 0 | 100 | 0.0003672 | 3.0505
2017[Gd][nan]3[ASR]2 | 6.9859 | 6.6265 | 1553.34 | 1.558 | 923.494 | 0 | 0.5705 | 0.36616 | 0.00018641 | 29.3295 | 31.5623 | 36.5298 | 36.6063 | 47.3684 | 15.7895 | 0 | 31.5789 | 0 | 5.2632 | 0 | 0 | 100 | 0.00018641 | 5.2966
2017[Gd][nan]3[FSR]2 | 8.719 | 7.0331 | 15934.1 | 0.77496 | 2881.82 | 0 | 0.70758 | 0.91306 | 5.5746e-05 | 19.4536 | 22.1442 | 22.6987 | 29.0432 | 48.7805 | 35.3659 | 0 | 14.0244 | 0 | 1.8293 | 0 | 0 | 100.0001 | 5.5746e-05 | 4.3646
2017[Gd][nan]3[FSR]3 | 6.0815 | 5.6289 | 1553.34 | 1.6265 | 742.76 | 0 | 0.54026 | 0.33217 | 6.227e-05 | 21.8857 | 25.1522 | 28.0875 | 30.3368 | 45 | 15 | 0 | 35 | 0 | 5 | 0 | 0 | 100 | 6.227e-05 | 2.4074
2017[Gd][nan]3[FSR]4 | 5.049 | 3.7034 | 3318.79 | 1.3805 | 433.331 | 0 | 0.47626 | 0.345 | 0.00039519 | 32.4806 | 38.1966 | 39.3355 | 32.3396 | 43.75 | 37.5 | 3.125 | 14.0625 | 0 | 1.5625 | 0 | 0 | 100 | 0.00039519 | 2.7809
2017[Gd][nia]3[ASR]1 | 7.0357 | 4.2553 | 2264.99 | 1.1285 | 1360.8 | 0 | 0.5956 | 0.52776 | 0.00030224 | 26.7363 | 31.7736 | 36.1252 | 37.6307 | 46.5517 | 20.6897 | 10.3448 | 20.6897 | 0 | 1.7241 | 0 | 0 | 100 | 0.00030224 | 6.9083
2017[Ho][nan]3[FSR]1 | 8.6257 | 7.2972 | 15528.3 | 0.80507 | 2751.45 | 0 | 0.70136 | 0.87118 | 6.7804e-05 | 20.4466 | 22.9973 | 23.3272 | 30.0389 | 48.7805 | 35.3659 | 0 | 14.0244 | 0 | 1.8293 | 0 | 0 | 100.0001 | 6.7804e-05 | 4.7538
2017[Ho][nan]3[FSR]2 | 6.3788 | 4.9164 | 2726.99 | 1.6921 | 483.311 | 0 | 0.48198 | 0.28484 | 0.0013803 | 41.4492 | 31.8268 | 33.8165 | 33.5056 | 38.7097 | 27.957 | 6.4516 | 23.6559 | 0 | 3.2258 | 0 | 0 | 100 | 0.0013803 | 2.2583
2017[In][nan]3[ASR]4 | 8.6266 | 6.1731 | 6456.64 | 1.0803 | 1448.25 | 0 | 0.62022 | 0.57413 | 2.4697e-05 | 19.0399 | 21.7203 | 24.4085 | 31.8611 | 41.8605 | 27.907 | 13.9535 | 11.6279 | 0 | 4.6512 | 0 | 0 | 100.0001 | 2.4697e-05 | 2.8605
2017[In][nia]3[ASR]1 | 9.1124 | 4.7552 | 3907.78 | 0.99021 | 1990.59 | 0 | 0.66122 | 0.66776 | 8.6051e-05 | 20.336 | 23.5378 | 28.9911 | 32.5827 | 28.8462 | 17.3077 | 11.5385 | 34.6154 | 0 | 7.6923 | 0 | 0 | 100.0001 | 8.6051e-05 | 6.8839
2017[In][pts]3[ASR]1 | 9.6479 | 7.0922 | 5639.67 | 0.937 | 1611.46 | 87.6518 | 0.63098 | 0.67341 | 0.00036012 | 29.8097 | 29.8193 | 27.73 | 31.4385 | 28.8462 | 17.3077 | 11.5385 | 34.6154 | 0 | 7.6923 | 0 | 0 | 100.0001 | 0.00036012 | 5.9315
2017[In][pts]3[ASR]2 | 10.8508 | 4.1945 | 9365.87 | 0.65505 | 3436.94 | 0 | 0.71344 | 1.0891 | 7.4048e-05 | 21.966 | 23.9818 | 23.3777 | 30.6835 | 41.3793 | 37.931 | 0 | 17.2414 | 0 | 3.4483 | 0 | 0 | 100 | 7.4048e-05 | 6.0394
2017[In][sea]3[ASR]2 | 7.8932 | 5.3706 | 1997.09 | 0.87339 | 2408.2 | 0 | 0.66796 | 0.76479 | 0.0012447 | 32.9237 | 30.0308 | 28.5611 | 31.7477 | 47.7273 | 27.2727 | 6.8182 | 14.7727 | 0 | 3.4091 | 0 | 0 | 100 | 0.0012447 | 8.7174
2017[In][sql]2[ASR]1 | 8.8282 | 6.2808 | 5371.76 | 0.59939 | 3869.69 | 0 | 0.7588 | 1.2659 | 4.9704e-05 | 17.2921 | 19.8793 | 21.7907 | 30.4734 | 53.9683 | 25.3968 | 0 | 12.6984 | 0 | 1.5873 | 6.3492 | 0 | 100 | 4.9704e-05 | 5.7854
2017[In][xmz]3[ASR]1 | 10.0961 | 6.1308 | 5119.45 | 0.85135 | 2330.59 | 0 | 0.68778 | 0.80787 | 4.4609e-05 | 19.3483 | 21.921 | 22.6906 | 31.7181 | 56.8421 | 33.6842 | 0 | 8.4211 | 0 | 1.0526 | 0 | 0 | 100 | 4.4609e-05 | 4.1066
2017[InCu][nan]2[ASR]1 | 9.3327 | 8.8209 | 2099.98 | 0.90254 | 1974.68 | 0 | 0.69576 | 0.77089 | 0.00011467 | 28.9075 | 28.0532 | 24.6835 | 31.2214 | 52.1739 | 30.4348 | 4.3478 | 10.8696 | 0 | 2.1739 | 0 | 0 | 100 | 0.00011467 | 5.7528
2017[InMg][nan]3[ASR]1 | 11.7443 | 10.2087 | 7990.53 | 0.77308 | 2658 | 0 | 0.77608 | 1.0039 | 0.00011636 | 25.0753 | 27.4343 | 24.566 | 21.9633 | 55.1724 | 25.2874 | 0 | 18.3908 | 0 | 1.1494 | 0 | 0 | 100 | 0.00011636 | 4.1576
2017[InMn][nan]3[ASR]1 | 11.7479 | 10.1584 | 8019.69 | 0.79564 | 2564.66 | 0 | 0.77292 | 0.97144 | 0.00011589 | 24.8392 | 27.1217 | 25.3674 | 22.3514 | 52.2936 | 30.2752 | 2.7523 | 11.9266 | 0 | 2.7523 | 0 | 0 | 100 | 0.00011589 | 4.2476
2017[La][nan]3[ASR]4 | 7.8061 | 5.4077 | 4499.01 | 1.5226 | 646.071 | 0 | 0.47438 | 0.31156 | 3.4612e-05 | 25.4276 | 28.3946 | 30.4689 | 34.1007 | 33.1288 | 33.1288 | 3.681 | 27.6074 | 0 | 2.454 | 0 | 0 | 100 | 3.4612e-05 | 2.3382
2017[La][nan]3[FSR]1 | 5.1167 | 3.7025 | 3415.41 | 1.3057 | 449.345 | 0 | 0.47816 | 0.3662 | 0.0004168 | 32.8169 | 38.763 | 38.0823 | 32.4094 | 43.75 | 37.5 | 3.125 | 14.0625 | 0 | 1.5625 | 0 | 0 | 100 | 0.0004168 | 2.8935
2017[Mg][nan]3[ASR]1 | 7.1165 | 6.1923 | 3214.25 | 1.031 | 1336.51 | 0 | 0.57908 | 0.56168 | 8.2809e-05 | 21.3203 | 24.4293 | 29.9249 | 35.9308 | 34.7826 | 26.087 | 10.8696 | 23.913 | 0 | 4.3478 | 0 | 0 | 100 | 8.2809e-05 | 5.2643
2017[Mg][nan]3[FSR]1 | 7.1165 | 6.1923 | 3214.25 | 1.031 | 1336.51 | 0 | 0.57908 | 0.56168 | 8.2618e-05 | 21.3145 | 24.4437 | 29.8316 | 35.1597 | 34.7826 | 26.087 | 10.8696 | 23.913 | 0 | 4.3478 | 0 | 0 | 100 | 8.2618e-05 | 5.257
2017[Mn][dia]3[ASR]1 | 6.1833 | 5.4908 | 3007.54 | 0.73717 | 3128.65 | 0 | 0.6697 | 0.90848 | 0.00010066 | 20.2323 | 23.0498 | 25.566 | 30.7061 | 50.6667 | 37.3333 | 0 | 10.6667 | 0 | 1.3333 | 0 | 0 | 100 | 0.00010066 | 6.9307
2017[Mn][nan]3[ASR]7 | 7.8358 | 6.9802 | 3367.1 | 0.98071 | 1489.65 | 0 | 0.61456 | 0.62665 | 3.4258e-05 | 18.907 | 21.7392 | 25.1137 | 31.0664 | 43.9024 | 26.8293 | 0 | 24.3902 | 0 | 4.878 | 0 | 0 | 99.9999 | 3.4258e-05 | 3.8992
2017[Mn][nan]3[FSR]1 | 6.0323 | 4.2083 | 2919.92 | 1.331 | 766.213 | 0 | 0.51258 | 0.38511 | 0.00019048 | 28.118 | 32.1161 | 33.9463 | 36.0164 | 33.3333 | 26.6667 | 13.3333 | 20 | 0 | 6.6667 | 0 | 0 | 100 | 0.00019048 | 3.4441
2017[Mn][sod]3[ASR]1 | 11.8647 | 3.7288 | 2690.41 | 0.8041 | 1778.11 | 0 | 0.65192 | 0.81075 | 8.6303e-06 | 13.2627 | 15.8266 | 16.6106 | 23.3776 | 34.7826 | 43.4783 | 17.3913 | 0 | 0 | 4.3478 | 0 | 0 | 100 | 8.6303e-06 | 0.90477
2017[Mn][sod]3[FSR]1 | 11.8647 | 3.7288 | 2690.41 | 0.8041 | 1778.11 | 0 | 0.65192 | 0.81075 | 8.6854e-06 | 13.2875 | 15.8671 | 16.5556 | 23.3969 | 34.7826 | 43.4783 | 17.3913 | 0 | 0 | 4.3478 | 0 | 0 | 100 | 8.6854e-06 | 0.90777
2017[Mn][sql]2[ASR]4 | 5.3393 | 3.938 | 1579.16 | 1.225 | 526.997 | 0 | 0.43768 | 0.35729 | 0.00042827 | 30.5128 | 34.5504 | 34.4987 | 33.7292 | 50 | 33.871 | 8.0645 | 6.4516 | 0 | 1.6129 | 0 | 0 | 100 | 0.00042827 | 2.5479
2017[Mn][sql]2[ASR]5 | 7.6118 | 6.1946 | 2374.45 | 0.91975 | 1395.43 | 0 | 0.57566 | 0.62589 | 6.7408e-05 | 20.3887 | 23.8539 | 29.0787 | 33.0478 | 52.0548 | 35.6164 | 5.4795 | 5.4795 | 0 | 1.3699 | 0 | 0 | 100.0001 | 6.7408e-05 | 4.9232
2017[Nd][kgd]2[FSR]1 | 5.8675 | 5.1195 | 3964.65 | 1.1052 | 1375.13 | 0.15997 | 0.58312 | 0.52763 | 9.6735e-05 | 22.9037 | 26.5208 | 31.8591 | 34.5491 | 44.4444 | 27.7778 | 11.1111 | 14.8148 | 0 | 1.8519 | 0 | 0 | 100 | 9.6735e-05 | 5.2782
2017[Nd][mog]3[ASR]1 | 5.8448 | 4.5372 | 823.33 | 1.5868 | 785.682 | 0 | 0.52292 | 0.32955 | 0.0028231 | 41.8593 | 51.4677 | 34.6242 | 29.6685 | 40.9091 | 13.6364 | 13.6364 | 27.2727 | 0 | 4.5455 | 0 | 0 | 100.0001 | 0.0028231 | 5.1731
2017[Nd][nan]3[ASR]3 | 5.346 | 4.5285 | 3844.52 | 1.5496 | 490.312 | 0 | 0.48628 | 0.3138 | 0.014303 | 48.2819 | 35.9162 | 33.9571 | 35.7784 | 37.6812 | 34.7826 | 0 | 24.6377 | 0 | 2.8986 | 0 | 0 | 100.0001 | 0.014303 | 2.5587
2017[Nd][nan]3[FSR]2 | 4.6457 | 3.6638 | 3823.04 | 1.6209 | 205.885 | 0 | 0.45246 | 0.27913 | 1.1388e-05 | 24.3774 | 27.0885 | 28.1427 | 29.4884 | 34.6667 | 37.3333 | 0 | 25.3333 | 0 | 2.6667 | 0 | 0 | 100 | 1.1388e-05 | 0.6854
2017[Nd][nan]3[FSR]4 | 5.0627 | 3.6779 | 3362.3 | 1.3369 | 420.841 | 0 | 0.47426 | 0.35475 | 0.00039747 | 32.5973 | 38.0598 | 37.5617 | 34.2837 | 43.75 | 37.5 | 3.125 | 14.0625 | 0 | 1.5625 | 0 | 0 | 100 | 0.00039747 | 2.8188
2017[Ni][dia]3[ASR]1 | 5.455 | 4.0528 | 4463.52 | 1.1995 | 610.194 | 0 | 0.49136 | 0.40965 | 0.0010497 | 31.2688 | 35.6189 | 36.0129 | 34.1503 | 34.5324 | 51.7986 | 2.1583 | 9.3525 | 0 | 2.1583 | 0 | 0 | 100.0001 | 0.0010497 | 3.8965
2017[Ni][dia]3[ASR]2 | 9.2194 | 5.7741 | 6487.78 | 0.93185 | 1438.07 | 0 | 0.59428 | 0.63774 | 0.00010048 | 22.0631 | 25.5745 | 31.9178 | 35.2581 | 51.2821 | 30.7692 | 5.1282 | 10.2564 | 0 | 2.5641 | 0 | 0 | 100 | 0.00010048 | 6.7813
2017[Ni][dia]3[FSR]1 | 5.455 | 4.0528 | 4463.52 | 1.1995 | 610.194 | 0 | 0.49136 | 0.40965 | 0.0010512 | 31.2593 | 35.6446 | 36.1113 | 34.4926 | 51.0638 | 34.0426 | 4.2553 | 8.5106 | 0 | 2.1277 | 0 | 0 | 100 | 0.0010512 | 3.9101
2017[Ni][dia]3[FSR]2 | 9.2194 | 5.7741 | 6487.78 | 0.93185 | 1438.07 | 0 | 0.59428 | 0.63774 | 9.9174e-05 | 21.9607 | 25.253 | 31.807 | 33.41 | 51.2821 | 30.7692 | 5.1282 | 10.2564 | 0 | 2.5641 | 0 | 0 | 100 | 9.9174e-05 | 6.7736
2017[Ni][fsc]3[ASR]1 | 6.0772 | 3.9034 | 3646.03 | 1.1972 | 861.193 | 0 | 0.51334 | 0.4288 | 0.00055812 | 31.2499 | 34.9113 | 36.2724 | 36.0951 | 51.0638 | 34.0426 | 4.2553 | 8.5106 | 0 | 2.1277 | 0 | 0 | 100 | 0.00055812 | 5.2544
2017[Ni][nan]3[FSR]3 | 5.0524 | 3.7488 | 1233.86 | 1.5443 | 310.053 | 0 | 0.41552 | 0.26907 | 0.00058466 | 31.7888 | 37.3147 | 39.0093 | 38.2412 | 40.678 | 23.7288 | 20.339 | 13.5593 | 0 | 1.6949 | 0 | 0 | 100 | 0.00058466 | 2.2405
2017[Ni][sqc]3[FSR]2 | 4.8188 | 3.6918 | 5977.64 | 1.2538 | 294.346 | 0 | 0.45082 | 0.35957 | 9.2994e-05 | 30.4422 | 32.9627 | 33.9866 | 34.8633 | 43.1373 | 31.3725 | 0 | 21.5686 | 0 | 3.9216 | 0 | 0 | 100 | 9.2994e-05 | 1.8027
2017[Ni][tfz]3[ASR]1 | 20.4948 | 20.1161 | 3132.83 | 0.56439 | 2120.66 | 0 | 0.77378 | 1.371 | 6.4227e-06 | 13.586 | 16.1229 | 16.3637 | 16.7573 | 50 | 32.7586 | 5.1724 | 10.3448 | 0 | 1.7241 | 0 | 0 | 99.9999 | 6.4227e-06 | 0.65808
2017[Ni][tfz]3[ASR]2 | 30.8439 | 30.4345 | 6174.24 | 0.37472 | 2605.45 | 0 | 0.83124 | 2.2183 | 6.6043e-06 | 11.8324 | 14.2833 | 14.3452 | 14.2873 | 45.1613 | 25.8065 | 12.9032 | 12.9032 | 0 | 3.2258 | 0 | 0 | 100 | 6.6043e-06 | 0.66802
2017[Ni][tfz]3[ASR]3 | 35.6864 | 35.3449 | 7956.63 | 0.31751 | 2792.39 | 0 | 0.8583 | 2.7032 | 6.1427e-06 | 11.7449 | 14.2514 | 14.1186 | 13.2832 | 50.3497 | 33.5664 | 5.5944 | 8.3916 | 0 | 2.0979 | 0 | 0 | 100 | 6.1427e-06 | 0.61194
2017[NiFe][hcb]2[ASR]1 | 11.2571 | 10.3744 | 9045.48 | 0.78534 | 1790.27 | 0 | 0.63534 | 0.809 | 2.3397e-05 | 22.5289 | 24.1162 | 20.5501 | 20.5622 | 50.9804 | 31.3725 | 7.8431 | 7.8431 | 0 | 1.9608 | 0 | 0 | 99.9999 | 2.3397e-05 | 1.318
2017[Pr][mog]3[ASR]1 | 5.8659 | 4.5613 | 830.079 | 1.5605 | 811.431 | 0 | 0.52492 | 0.33637 | 0.0028994 | 42.4881 | 50.1332 | 31.952 | 33.1491 | 40.9091 | 13.6364 | 13.6364 | 27.2727 | 0 | 4.5455 | 0 | 0 | 100.0001 | 0.0028994 | 5.2109
2017[Pr][nan]3[FSR]2 | 5.066 | 3.6772 | 3375.17 | 1.3252 | 429.741 | 0 | 0.47476 | 0.35824 | 0.00041188 | 32.9035 | 38.5386 | 37.3962 | 33.2385 | 43.75 | 37.5 | 3.125 | 14.0625 | 0 | 1.5625 | 0 | 0 | 100 | 0.00041188 | 2.8663
2017[Sm][nan]3[ASR]2 | 5.6862 | 4.5524 | 1842.53 | 1.6063 | 444.002 | 0 | 0.4631 | 0.28831 | 0.0013212 | 41.9666 | 34.8321 | 33.3797 | 33.1488 | 39.3939 | 33.3333 | 0 | 24.2424 | 0 | 3.0303 | 0 | 0 | 99.9999 | 0.0013212 | 2.2434
2017[Sm][nan]3[FSR]1 | 4.8886 | 4.2814 | 1852.03 | 1.6627 | 324.568 | 0 | 0.4501 | 0.27071 | 3.6243e-05 | 26.1515 | 29.0331 | 30.4087 | 31.6559 | 36.1111 | 36.1111 | 0 | 25 | 0 | 2.7778 | 0 | 0 | 100 | 3.6243e-05 | 1.1401
2017[Sm][nan]3[FSR]2 | 4.8975 | 4.2561 | 1842.53 | 1.6712 | 319.235 | 0 | 0.4486 | 0.26843 | 3.6981e-05 | 26.289 | 29.1444 | 30.4925 | 32.2564 | 36.1111 | 36.1111 | 0 | 25 | 0 | 2.7778 | 0 | 0 | 100 | 3.6981e-05 | 1.1282
2017[Sm][nan]3[FSR]3 | 5.0629 | 3.7106 | 3336.7 | 1.3593 | 439.188 | 0 | 0.46922 | 0.34518 | 0.00044434 | 32.8533 | 38.8353 | 39.2042 | 35.6072 | 43.75 | 37.5 | 3.125 | 14.0625 | 0 | 1.5625 | 0 | 0 | 100 | 0.00044434 | 2.8409
2017[Tb][dia]3[FSR]1 | 5.4067 | 4.3973 | 2452.47 | 1.912 | 569.777 | 0 | 0.52328 | 0.27369 | 9.4985e-05 | 25.2789 | 28.5733 | 30.8697 | 31.8224 | 25 | 12.5 | 0 | 56.25 | 0 | 6.25 | 0 | 0 | 100 | 9.4985e-05 | 2.2621
2017[Tb][flu]3[FSR]1 | 4.2706 | 3.6853 | 904.367 | 1.7558 | 263.234 | 0 | 0.43294 | 0.24657 | 0.00017853 | 31.4593 | 33.0059 | 29.4567 | 28.6287 | 41.9355 | 22.5806 | 6.4516 | 25.8065 | 0 | 3.2258 | 0 | 0 | 100 | 0.00017853 | 1.3455
2017[Tb][nan]2[ASR]1 | 4.7857 | 3.8017 | 2128.6 | 1.6013 | 400.989 | 0 | 0.48958 | 0.30575 | 0.00036464 | 31.0816 | 35.2126 | 36.8694 | 37.5996 | 51.5152 | 18.1818 | 0 | 27.2727 | 0 | 3.0303 | 0 | 0 | 100 | 0.00036464 | 3.0905
2017[Tb][nan]2[FSR]1 | 4.7857 | 3.8017 | 2128.6 | 1.6013 | 400.989 | 0 | 0.48958 | 0.30575 | 0.00036034 | 31.0553 | 35.2654 | 37.6748 | 35.936 | 51.5152 | 18.1818 | 0 | 27.2727 | 0 | 3.0303 | 0 | 0 | 100 | 0.00036034 | 3.0878
2017[Tb][nan]3[ASR]12 | 5.9347 | 4.1328 | 2568.34 | 1.1504 | 1007.46 | 0 | 0.5163 | 0.4488 | 0.00026574 | 32.5016 | 33.7961 | 33.8528 | 35.2955 | 57.8313 | 31.3253 | 0 | 9.6386 | 0 | 1.2048 | 0 | 0 | 100 | 0.00026574 | 4.4539
2017[Tb][nan]3[ASR]6 | 7.1103 | 6.3745 | 5296.35 | 1.2629 | 695.756 | 0 | 0.53378 | 0.42266 | 2.2068e-05 | 19.2728 | 22.2499 | 25.1652 | 29.0221 | 50.9091 | 29.0909 | 0 | 18.1818 | 0 | 1.8182 | 0 | 0 | 100 | 2.2068e-05 | 1.7222
2017[Tb][nan]3[ASR]7 | 5.3955 | 3.7249 | 2539.55 | 1.4705 | 526.535 | 0.58386 | 0.49188 | 0.3345 | 0.00099656 | 38.5489 | 36.3008 | 35.9451 | 37.124 | 52.5 | 22.5 | 2.5 | 20 | 0 | 2.5 | 0 | 0 | 100 | 0.00099656 | 4.1472
2017[Tb][nan]3[ASR]8 | 6.3392 | 3.644 | 3018.17 | 1.4312 | 603.174 | 0 | 0.48648 | 0.33991 | 0.00089124 | 35.6743 | 36.3419 | 38.378 | 34.6715 | 54.902 | 25.4902 | 1.9608 | 15.6863 | 0 | 1.9608 | 0 | 0 | 100.0001 | 0.00089124 | 4.3839
2017[Tb][nan]3[ASR]9 | 5.4394 | 3.7984 | 3258.99 | 1.2316 | 866.787 | 0 | 0.55596 | 0.4514 | 0.00051491 | 30.6147 | 36.3743 | 39.0751 | 37.2694 | 48.9796 | 30.6122 | 2.0408 | 16.3265 | 0 | 2.0408 | 0 | 0 | 99.9999 | 0.00051491 | 5.6567
2017[Tb][nan]3[FSR]4 | 4.81 | 4.1865 | 1812.98 | 1.7299 | 292.042 | 0 | 0.4415 | 0.25522 | 3.7703e-05 | 26.7332 | 29.6586 | 30.8605 | 31.6396 | 36.1111 | 36.1111 | 0 | 25 | 0 | 2.7778 | 0 | 0 | 100 | 3.7703e-05 | 1.0902
2017[Tb][nan]3[FSR]5 | 4.9445 | 4.3742 | 1821.43 | 1.7218 | 327.941 | 0 | 0.44498 | 0.25844 | 4.1325e-05 | 26.1851 | 28.964 | 30.4389 | 32.4574 | 36.1111 | 36.1111 | 0 | 25 | 0 | 2.7778 | 0 | 0 | 100 | 4.1325e-05 | 1.1503
2017[Tb][nan]3[FSR]6 | 7.1103 | 6.3745 | 5296.35 | 1.2629 | 695.756 | 0 | 0.53378 | 0.42266 | 2.1913e-05 | 19.2313 | 22.2011 | 25.1683 | 29.3916 | 50.9091 | 29.0909 | 0 | 18.1818 | 0 | 1.8182 | 0 | 0 | 100 | 2.1913e-05 | 1.7042
2017[Tb][smc]3[ASR]1 | 6.9456 | 4.3557 | 2090.16 | 1.2661 | 1024.09 | 0 | 0.57124 | 0.45119 | 7.0061e-05 | 25.3088 | 28.1912 | 30.3733 | 31.4347 | 45 | 30 | 0 | 22.5 | 0 | 2.5 | 0 | 0 | 100 | 7.0061e-05 | 3.8529
2017[Tb][smc]3[FSR]1 | 6.9456 | 4.3557 | 2090.16 | 1.2661 | 1024.09 | 0 | 0.57124 | 0.45119 | 7.3118e-05 | 25.4823 | 28.2919 | 30.486 | 31.7239 | 45 | 30 | 0 | 22.5 | 0 | 2.5 | 0 | 0 | 100 | 7.3118e-05 | 3.8971
2017[Tm][nan]3[FSR]2 | 8.6875 | 6.7126 | 6264.27 | 0.87572 | 2223.61 | 0 | 0.6942 | 0.79271 | 3.7009e-05 | 19.8613 | 22.1797 | 23.3818 | 30.7892 | 50 | 31.25 | 0 | 16.4062 | 0 | 2.3438 | 0 | 0 | 100 | 3.7009e-05 | 3.9523
2017[U][nan]3[FSR]1 | 5.2854 | 3.753 | 1078.47 | 3.0394 | 331.68 | 0 | 0.49508 | 0.16289 | 0.00016741 | 33.4777 | 33.1523 | 34.0531 | 33.6735 | 7.2727 | 14.5455 | 0 | 54.5455 | 0 | 9.0909 | 14.5455 | 0 | 100.0001 | 0.00016741 | 1.575
2017[V][nan]3[ASR]10 | 7.3309 | 7.2649 | 1375.11 | 1.1161 | 1264.03 | 0 | 0.59012 | 0.52875 | 0.00012055 | 22.9324 | 27.4092 | 36.6645 | 39.3034 | 44.4444 | 22.2222 | 0 | 27.7778 | 0 | 5.5556 | 0 | 0 | 100 | 0.00012055 | 7.516
2017[V][nan]3[ASR]2 | 7.2355 | 7.0696 | 1384.5 | 1.1085 | 1288.57 | 0 | 0.58686 | 0.52942 | 0.00011579 | 22.7616 | 27.2674 | 35.8903 | 41.0406 | 44.4444 | 22.2222 | 0 | 27.7778 | 0 | 5.5556 | 0 | 0 | 100 | 0.00011579 | 7.3091
2017[V][nan]3[ASR]3 | 7.2576 | 7.0866 | 2706.27 | 1.1293 | 1304.57 | 0 | 0.59562 | 0.52745 | 7.8392e-05 | 20.515 | 24.4439 | 32.1169 | 35.0167 | 47.0588 | 17.6471 | 0 | 29.4118 | 0 | 5.8824 | 0 | 0 | 100.0001 | 7.8392e-05 | 6.0246
2017[V][nan]3[ASR]4 | 7.2306 | 7.0802 | 2704.83 | 1.1299 | 1288.37 | 0 | 0.59608 | 0.52757 | 7.4773e-05 | 20.2717 | 24.1618 | 31.7441 | 37.0134 | 47.0588 | 17.6471 | 0 | 29.4118 | 0 | 5.8824 | 0 | 0 | 100.0001 | 7.4773e-05 | 5.9408
2017[V][nan]3[ASR]5 | 7.1656 | 7.0285 | 1380.66 | 1.1116 | 1326.73 | 0 | 0.59466 | 0.53497 | 0.0001053 | 22.2744 | 26.512 | 35.88 | 38.2148 | 44.4444 | 22.2222 | 0 | 27.7778 | 0 | 5.5556 | 0 | 0 | 100 | 0.0001053 | 7.3146
2017[V][nan]3[ASR]6 | 7.3126 | 7.0938 | 1381.72 | 1.1107 | 1275.22 | 0 | 0.59194 | 0.53293 | 0.00011747 | 23.1237 | 27.3101 | 35.3216 | 36.3764 | 44.4444 | 22.2222 | 0 | 27.7778 | 0 | 5.5556 | 0 | 0 | 100 | 0.00011747 | 7.3492
2017[V][nan]3[ASR]7 | 7.1209 | 6.9908 | 1347.14 | 1.1343 | 1231.42 | 0 | 0.59352 | 0.52326 | 7.135e-05 | 20.0993 | 23.929 | 31.5478 | 36.0361 | 47.0588 | 17.6471 | 0 | 29.4118 | 0 | 5.8824 | 0 | 0 | 100.0001 | 7.135e-05 | 5.9311
2017[V][nan]3[ASR]8 | 7.2534 | 7.0917 | 1386.54 | 1.1069 | 1289.37 | 0 | 0.58672 | 0.53007 | 0.00018864 | 25.3734 | 30.7896 | 40.0206 | 40.5226 | 44.4444 | 22.2222 | 0 | 27.7778 | 0 | 5.5556 | 0 | 0 | 100 | 0.00018864 | 8.1574
2017[V][nan]3[ASR]9 | 7.3155 | 7.1588 | 1371.54 | 1.119 | 1258.19 | 0 | 0.58986 | 0.52714 | 0.00011709 | 22.6907 | 27.0636 | 35.6544 | 39.8638 | 44.4444 | 22.2222 | 0 | 27.7778 | 0 | 5.5556 | 0 | 0 | 100 | 0.00011709 | 7.3659
2017[V][nan]3[FSR]2 | 7.2355 | 7.0696 | 1384.5 | 1.1085 | 1288.57 | 0 | 0.58686 | 0.52942 | 0.00011478 | 22.7184 | 27.1387 | 35.618 | 39.7314 | 44.4444 | 22.2222 | 0 | 27.7778 | 0 | 5.5556 | 0 | 0 | 100 | 0.00011478 | 7.2914
2017[V][nan]3[FSR]3 | 7.2576 | 7.0866 | 2706.27 | 1.1293 | 1304.57 | 0 | 0.59562 | 0.52745 | 7.92e-05 | 20.5281 | 24.5245 | 31.805 | 36.2225 | 47.0588 | 17.6471 | 0 | 29.4118 | 0 | 5.8824 | 0 | 0 | 100.0001 | 7.92e-05 | 6.0219
2017[V][nan]3[FSR]4 | 7.2306 | 7.0802 | 2704.83 | 1.1299 | 1288.37 | 0 | 0.59608 | 0.52757 | 7.4882e-05 | 20.2852 | 24.2065 | 31.7084 | 35.7013 | 47.0588 | 17.6471 | 0 | 29.4118 | 0 | 5.8824 | 0 | 0 | 100.0001 | 7.4882e-05 | 5.9256
2017[V][nan]3[FSR]5 | 7.1656 | 7.0285 | 1380.66 | 1.1116 | 1326.73 | 0 | 0.59466 | 0.53497 | 0.00010475 | 22.2443 | 26.5719 | 35.7539 | 38.0385 | 44.4444 | 22.2222 | 0 | 27.7778 | 0 | 5.5556 | 0 | 0 | 100 | 0.00010475 | 7.3314
2017[V][nan]3[FSR]6 | 7.3126 | 7.0938 | 1381.72 | 1.1107 | 1275.22 | 0 | 0.59194 | 0.53293 | 0.00011856 | 23.1762 | 27.4075 | 35.1553 | 38.0963 | 44.4444 | 22.2222 | 0 | 27.7778 | 0 | 5.5556 | 0 | 0 | 100 | 0.00011856 | 7.3559
2017[V][nan]3[FSR]7 | 7.1209 | 6.9908 | 1347.14 | 1.1343 | 1231.42 | 0 | 0.59352 | 0.52326 | 7.109e-05 | 20.0922 | 23.9264 | 31.7137 | 36.228 | 47.0588 | 17.6471 | 0 | 29.4118 | 0 | 5.8824 | 0 | 0 | 100.0001 | 7.109e-05 | 5.9417
2017[V][nan]3[FSR]8 | 7.2534 | 7.0917 | 1386.54 | 1.1069 | 1289.37 | 0 | 0.58672 | 0.53007 | 0.00018842 | 25.3862 | 30.7406 | 39.3514 | 40.5672 | 44.4444 | 22.2222 | 0 | 27.7778 | 0 | 5.5556 | 0 | 0 | 100 | 0.00018842 | 8.1802
2017[Y][nan]3[ASR]1 | 6.7175 | 5.7735 | 2073.98 | 1.1345 | 876.098 | 0 | 0.50628 | 0.44625 | 8.7508e-05 | 21.8583 | 26.0158 | 32.0081 | 35.7992 | 54.9296 | 33.8028 | 0 | 8.4507 | 0 | 1.4085 | 1.4085 | 0 | 100.0001 | 8.7508e-05 | 3.7932
2017[Yb][nan]3[ASR]1 | 8.4531 | 7.8348 | 6126.38 | 0.98952 | 1779.93 | 0 | 0.65102 | 0.65792 | 3.8992e-05 | 19.1676 | 21.675 | 24.2091 | 31.466 | 55.102 | 30.6122 | 0 | 12.2449 | 0 | 2.0408 | 0 | 0 | 99.9999 | 3.8992e-05 | 4.298
2017[Yb][nan]3[FSR]1 | 8.4531 | 7.835 | 6126.38 | 1.0155 | 1656.77 | 0 | 0.63898 | 0.62921 | 3.7691e-05 | 19.2512 | 21.6895 | 24.282 | 31.6795 | 54 | 30 | 0 | 14 | 0 | 2 | 0 | 0 | 100 | 3.7691e-05 | 4.0153
2017[Zn][afw]3[ASR]1 | 6.6587 | 4.3857 | 4301.79 | 1.1484 | 203.586 | 28.9846 | 0.49752 | 0.43322 | 1.7169e-05 | 22.9277 | 25.6124 | 26.5812 | 27.5607 | 28.8462 | 17.3077 | 11.5385 | 34.6154 | 0 | 7.6923 | 0 | 0 | 100.0001 | 1.7169e-05 | 0.7487
2017[Zn][afw]3[FSR]1 | 6.6587 | 4.3857 | 4301.79 | 1.1484 | 203.586 | 28.9846 | 0.49752 | 0.43322 | 1.7342e-05 | 22.9947 | 25.8125 | 26.8748 | 27.4431 | 47.2222 | 22.2222 | 0 | 11.1111 | 16.6667 | 2.7778 | 0 | 0 | 100 | 1.7342e-05 | 0.75423
2017[Zn][crb]3[FSR]2 | 8.4009 | 6.7166 | 4631.86 | 0.93098 | 1570.22 | 81.8657 | 0.64218 | 0.68979 | 0.00057215 | 36.0581 | 28.8222 | 25.7541 | 30.7558 | 47.2222 | 22.2222 | 0 | 11.1111 | 16.6667 | 2.7778 | 0 | 0 | 100 | 0.00057215 | 5.0218
2017[Zn][dia]3[ASR]10 | 6.1058 | 4.6867 | 1278.41 | 0.93956 | 1565.62 | 0 | 0.61408 | 0.65358 | 0.00021543 | 23.8815 | 27.9074 | 32.3475 | 32.2388 | 51.8519 | 37.037 | 3.7037 | 0 | 5.5556 | 0.9259 | 0 | 0.9259 | 100 | 0.00021543 | 6.2872
2017[Zn][dia]3[ASR]12 | 6.0956 | 4.74 | 1283.99 | 0.93547 | 1564.46 | 0 | 0.61604 | 0.65853 | 0.00020131 | 23.4851 | 27.3301 | 31.9233 | 30.9309 | 43.6364 | 40 | 7.2727 | 7.2727 | 0 | 1.8182 | 0 | 0 | 100 | 0.00020131 | 6.2094
2017[Zn][dia]3[ASR]2 | 5.7939 | 4.274 | 4589.96 | 1.1858 | 686.241 | 0 | 0.50492 | 0.42581 | 0.0010142 | 30.4797 | 35.0584 | 36.0934 | 36.8954 | 43.6364 | 40 | 7.2727 | 7.2727 | 0 | 1.8182 | 0 | 0 | 100 | 0.0010142 | 4.0134
2017[Zn][dia]3[FSR]11 | 6.1058 | 4.6867 | 1278.41 | 0.93956 | 1565.62 | 0 | 0.61408 | 0.65358 | 0.00021407 | 23.8553 | 27.8654 | 32.453 | 31.1965 | 46.5517 | 31.0345 | 0 | 18.9655 | 0 | 3.4483 | 0 | 0 | 100 | 0.00021407 | 6.2702
2017[Zn][dia]3[FSR]13 | 6.0956 | 4.74 | 1283.99 | 0.93547 | 1564.46 | 0 | 0.61604 | 0.65853 | 0.00020132 | 23.4788 | 27.3834 | 31.5853 | 31.6356 | 45.7143 | 34.2857 | 5.7143 | 11.4286 | 0 | 2.8571 | 0 | 0 | 100 | 0.00020132 | 6.1983
2017[Zn][dia]3[FSR]2 | 5.7939 | 4.274 | 4589.96 | 1.1858 | 686.241 | 0 | 0.50492 | 0.42581 | 0.0010213 | 30.5169 | 35.1112 | 35.8111 | 34.2413 | 45.7143 | 34.2857 | 5.7143 | 11.4286 | 0 | 2.8571 | 0 | 0 | 100 | 0.0010213 | 4.0187
2017[Zn][kkm]3[ASR]1 | 13.4547 | 8.8613 | 21341.6 | 0.55901 | 3833.81 | 0 | 0.8106 | 1.4501 | 1.3561e-05 | 13.3006 | 15.755 | 15.6928 | 21.8644 | 51.2821 | 30.7692 | 5.1282 | 10.2564 | 0 | 2.5641 | 0 | 0 | 100 | 1.3561e-05 | 1.3387
2017[Zn][nan]2[ASR]1 | 5.6925 | 4.3516 | 4650.64 | 1.3428 | 522.115 | 7.931 | 0.5049 | 0.37601 | 0.00038825 | 38.7968 | 33.9174 | 35.379 | 34.2094 | 45.7143 | 34.2857 | 5.7143 | 11.4286 | 0 | 2.8571 | 0 | 0 | 100 | 0.00038825 | 3.0603
2017[Zn][nan]2[FSR]1 | 5.6925 | 4.3516 | 4650.64 | 1.3428 | 522.115 | 7.931 | 0.5049 | 0.37601 | 0.00035839 | 38.2277 | 33.5131 | 35.3384 | 32.2724 | 45.7143 | 34.2857 | 5.7143 | 11.4286 | 0 | 2.8571 | 0 | 0 | 100 | 0.00035839 | 3.0512
2017[Zn][nan]2[FSR]6 | 7.1318 | 5.0185 | 1631.51 | 1.209 | 675.466 | 0 | 0.47036 | 0.38905 | 3.4773e-05 | 21.7041 | 24.4925 | 28.0338 | 32.4291 | 51.2821 | 30.7692 | 5.1282 | 10.2564 | 0 | 2.5641 | 0 | 0 | 100 | 3.4773e-05 | 2.2179
2017[Zn][nan]3[ASR]10 | 5.0501 | 3.7178 | 1829.34 | 1.3897 | 520.713 | 1.6794 | 0.53938 | 0.38813 | 5.5611e-05 | 26.9875 | 29.3458 | 32.0537 | 33.8992 | 47.8261 | 26.087 | 1.4493 | 18.8406 | 0 | 5.7971 | 0 | 0 | 100.0001 | 5.5611e-05 | 2.7724
2017[Zn][nan]3[ASR]11 | 7.3869 | 6.7074 | 4124.21 | 1.0111 | 1574.57 | 0 | 0.64494 | 0.63784 | 4.2367e-05 | 20.6473 | 23.2885 | 24.3295 | 30.5429 | 38.3562 | 27.3973 | 21.9178 | 0 | 5.4795 | 4.1096 | 0 | 2.7397 | 100.0001 | 4.2367e-05 | 3.307
2017[Zn][nan]3[ASR]14 | 9.3018 | 8.3631 | 7392.84 | 1.105 | 1115.66 | 0 | 0.58366 | 0.5282 | 0.0013908 | 37.1875 | 31.2882 | 28.8558 | 32.4313 | 38.3562 | 27.3973 | 21.9178 | 0 | 5.4795 | 4.1096 | 0 | 2.7397 | 100.0001 | 0.0013908 | 4.9599
2017[Zn][nan]3[ASR]25 | 7.9358 | 7.6614 | 1625.94 | 1.3178 | 793.739 | 0 | 0.50188 | 0.38084 | 8.6788e-06 | 18.1818 | 21.0025 | 23.6211 | 34.7532 | 50.7937 | 34.9206 | 4.7619 | 7.9365 | 0 | 1.5873 | 0 | 0 | 100 | 8.6788e-06 | 1.0887
2017[Zn][nan]3[ASR]29 | 11.2709 | 6.0369 | 5325.33 | 0.82708 | 2614.77 | 0 | 0.6955 | 0.84091 | 3.7618e-05 | 23.4725 | 25.7378 | 23.5512 | 26.1378 | 31.0345 | 31.0345 | 12.069 | 15.5172 | 0 | 5.1724 | 5.1724 | 0 | 100 | 3.7618e-05 | 2.6939
2017[Zn][nan]3[ASR]31 | 5.3156 | 4.3217 | 1721.92 | 1.8177 | 171.822 | 0 | 0.42396 | 0.23324 | 3.3602e-05 | 28.0968 | 30.6901 | 30.5518 | 29.0831 | 41.2371 | 24.7423 | 12.3711 | 16.4948 | 0 | 5.1546 | 0 | 0 | 99.9999 | 3.3602e-05 | 0.80698
2017[Zn][nan]3[ASR]7 | 4.7365 | 4.4019 | 2626.09 | 1.534 | 362.683 | 0 | 0.39358 | 0.25657 | 6.6232e-05 | 27.0014 | 31.1015 | 34.2761 | 30.8299 | 44.0191 | 30.622 | 3.8278 | 14.8325 | 0 | 3.3493 | 3.3493 | 0 | 100 | 6.6232e-05 | 1.4315
2017[Zn][nan]3[FSR]11 | 9.3018 | 8.3631 | 7392.84 | 1.105 | 1115.66 | 0 | 0.58366 | 0.5282 | 0.0014238 | 37.5284 | 31.5295 | 28.9161 | 32.1182 | 44.4444 | 25.9259 | 11.1111 | 14.8148 | 0 | 3.7037 | 0 | 0 | 99.9999 | 0.0014238 | 4.969
2017[Zn][nan]3[FSR]5 | 4.7365 | 4.4019 | 2626.09 | 1.534 | 362.683 | 0 | 0.39358 | 0.25657 | 6.6418e-05 | 27.0249 | 31.2895 | 34.5447 | 32.1519 | 40.3846 | 23.0769 | 3.8462 | 28.8462 | 0 | 3.8462 | 0 | 0 | 100.0001 | 6.6418e-05 | 1.4338
2017[Zn][nan]3[FSR]7 | 5.0501 | 3.7178 | 1829.34 | 1.3897 | 520.713 | 1.6794 | 0.53938 | 0.38813 | 5.5902e-05 | 26.8936 | 29.6159 | 32.5941 | 32.2573 | 23.0769 | 23.0769 | 46.1538 | 0 | 0 | 7.6923 | 0 | 0 | 99.9999 | 5.5902e-05 | 2.7634
2017[Zn][nan]3[FSR]8 | 7.3869 | 6.7074 | 4124.21 | 1.0111 | 1574.57 | 0 | 0.64494 | 0.63784 | 4.2024e-05 | 20.5855 | 23.1171 | 24.2561 | 30.7838 | 40.708 | 31.8584 | 8.8496 | 15.9292 | 0 | 2.6549 | 0 | 0 | 100.0001 | 4.2024e-05 | 3.2976
2017[Zn][pcu]3[ASR]12 | 9.0523 | 4.119 | 6684.25 | 0.9138 | 1515.3 | 0 | 0.6079 | 0.66524 | 0.00014118 | 25.9346 | 28.7223 | 28.8455 | 30.3402 | 44.0191 | 30.622 | 3.8278 | 14.8325 | 0 | 3.3493 | 3.3493 | 0 | 100 | 0.00014118 | 5.5656
2017[Zn][pcu]3[ASR]16 | 6.8906 | 4.8781 | 1925.31 | 0.81389 | 2172.14 | 0 | 0.643 | 0.79003 | 6.8669e-05 | 19.9816 | 23.2112 | 29.0361 | 34.9125 | 40.708 | 31.8584 | 8.8496 | 15.9292 | 0 | 2.6549 | 0 | 0 | 100.0001 | 6.8669e-05 | 6.8554
2017[Zn][pcu]3[ASR]19 | 6.5324 | 4.932 | 3384.31 | 1.0242 | 1125.74 | 0 | 0.54736 | 0.53441 | 0.00013971 | 23.1168 | 27.1264 | 32.2259 | 36.6386 | 31.0345 | 31.0345 | 12.069 | 15.5172 | 0 | 5.1724 | 5.1724 | 0 | 100 | 0.00013971 | 4.7756
2017[Zn][pcu]3[ASR]8 | 9.101 | 5.3004 | 9307.98 | 0.83657 | 2560.32 | 0 | 0.68744 | 0.82174 | 6.353e-05 | 20.9202 | 23.6731 | 25.3346 | 31.6489 | 41.2371 | 24.7423 | 12.3711 | 16.4948 | 0 | 5.1546 | 0 | 0 | 99.9999 | 6.353e-05 | 5.8343
2017[Zn][pcu]3[ASR]9 | 5.3021 | 4.2005 | 2020.32 | 0.99949 | 712.912 | 11.946 | 0.5372 | 0.53747 | 8.4972e-05 | 28.2879 | 30.1875 | 30.6776 | 32.3778 | 53.1915 | 34.0426 | 2.1277 | 8.5106 | 0 | 2.1277 | 0 | 0 | 100.0001 | 8.4972e-05 | 3.3351
2017[Zn][pcu]3[FSR]7 | 9.101 | 5.3004 | 9307.98 | 0.83657 | 2560.32 | 0 | 0.68744 | 0.82174 | 6.2642e-05 | 20.8409 | 23.5256 | 25.3167 | 32.5754 | 41.5094 | 41.5094 | 7.5472 | 7.5472 | 0 | 1.8868 | 0 | 0 | 100 | 6.2642e-05 | 5.7532
2017[Zn][pcu]3[FSR]8 | 5.3021 | 4.2005 | 2020.32 | 0.99949 | 712.912 | 11.946 | 0.5372 | 0.53747 | 8.5536e-05 | 28.3065 | 30.5789 | 30.7699 | 31.7165 | 55.5556 | 33.3333 | 1.8519 | 7.4074 | 0 | 1.8519 | 0 | 0 | 100.0001 | 8.5536e-05 | 3.3373
2017[Zn][pts]3[ASR]1 | 6.914 | 5.8673 | 5223.62 | 0.88906 | 2320.28 | 0 | 0.66302 | 0.74576 | 0.00029696 | 26.6778 | 28.0884 | 30.3411 | 34.6964 | 44.5545 | 29.703 | 5.9406 | 15.8416 | 0 | 3.9604 | 0 | 0 | 100.0001 | 0.00029696 | 8.7243
2017[Zn][rob]3[ASR]1 | 6.3198 | 4.615 | 4083.4 | 1.1061 | 836.312 | 0 | 0.51776 | 0.46809 | 0.00014978 | 25.3637 | 28.8317 | 31.0905 | 32.0176 | 42.8571 | 40 | 15.7143 | 0 | 0 | 1.4286 | 0 | 0 | 100 | 0.00014978 | 3.3525
2017[Zn][sod]3[ASR]3 | 14.8979 | 5.599 | 13606.7 | 0.68424 | 2226.6 | 12.0699 | 0.6746 | 0.98591 | 3.0543e-05 | 24.868 | 25.0279 | 20.7571 | 21.7223 | 44.5545 | 29.703 | 5.9406 | 15.8416 | 0 | 3.9604 | 0 | 0 | 100.0001 | 3.0543e-05 | 1.886
2017[Zn][sql]2[ASR]11 | 7.1448 | 4.0608 | 1335.65 | 1.1681 | 898.661 | 0 | 0.50368 | 0.4312 | 0.00014925 | 25.999 | 30.0838 | 34.4007 | 35.4425 | 42.8571 | 40 | 15.7143 | 0 | 0 | 1.4286 | 0 | 0 | 100 | 0.00014925 | 4.139
2017[Zn][sql]2[ASR]12 | 6.0848 | 4.1264 | 1226.59 | 1.1744 | 818.114 | 0 | 0.48886 | 0.41627 | 0.00017622 | 26.2369 | 30.0609 | 33.7512 | 33.7158 | 50 | 21.4286 | 3.5714 | 21.4286 | 0 | 3.5714 | 0 | 0 | 100 | 0.00017622 | 3.5685
2017[Zn][sql]2[ASR]13 | 5.9988 | 4.1689 | 1224.27 | 1.1766 | 738.095 | 0 | 0.48652 | 0.4135 | 0.00017348 | 26.2097 | 30.0345 | 34.2276 | 36.4183 | 49.3151 | 35.6164 | 2.7397 | 10.9589 | 0 | 1.3699 | 0 | 0 | 100 | 0.00017348 | 3.4061
2017[Zn][sql]2[ASR]14 | 7.1318 | 6.464 | 1521.87 | 1.0558 | 1112.94 | 0 | 0.53304 | 0.50489 | 7.751e-05 | 22.9298 | 26.094 | 30.6647 | 33.8638 | 41.6 | 48 | 3.2 | 6.4 | 0 | 0.8 | 0 | 0 | 100 | 7.751e-05 | 4.5892
2017[Zn][sql]2[ASR]8 | 5.4729 | 3.6552 | 2335.21 | 1.3916 | 220.175 | 0 | 0.41876 | 0.30091 | 0.00039256 | 33.2672 | 37.3733 | 37.837 | 38.8214 | 44.6809 | 34.0426 | 8.5106 | 10.6383 | 0 | 2.1277 | 0 | 0 | 100.0001 | 0.00039256 | 1.7884
2017[Zn][sql]2[FSR]7 | 5.4729 | 3.6552 | 2335.21 | 1.3916 | 220.175 | 0 | 0.41876 | 0.30091 | 0.00038735 | 33.2693 | 37.1564 | 38.1363 | 38.4446 | 53.6585 | 29.2683 | 4.878 | 9.7561 | 0 | 2.439 | 0 | 0 | 99.9999 | 0.00038735 | 1.7661
2017[Zn][ths]3[ASR]1 | 8.8682 | 6.0229 | 7898.43 | 1.3306 | 1206.06 | 0 | 0.6399 | 0.48091 | 3.2731e-05 | 21.017 | 23.1209 | 24.0359 | 31.8647 | 53.6585 | 29.2683 | 4.878 | 9.7561 | 0 | 2.439 | 0 | 0 | 99.9999 | 3.2731e-05 | 2.5672
2017[Zn][ths]3[ASR]2 | 9.0571 | 6.4396 | 8251.27 | 1.2737 | 1274.37 | 0 | 0.65546 | 0.51461 | 2.5981e-05 | 19.8787 | 22.1495 | 22.7934 | 30.8847 | 55.3191 | 29.7872 | 4.2553 | 8.5106 | 0 | 2.1277 | 0 | 0 | 99.9999 | 2.5981e-05 | 2.2745
2017[Zn][ths]3[ASR]3 | 8.5518 | 6.4804 | 8004.08 | 1.313 | 1212.03 | 0 | 0.63948 | 0.48702 | 2.8938e-05 | 20.4648 | 22.5299 | 23.6037 | 30.9883 | 47.8723 | 30.8511 | 5.3191 | 13.8298 | 0 | 2.1277 | 0 | 0 | 100 | 2.8938e-05 | 2.4961
2017[Zn][ths]3[ASR]4 | 8.6839 | 6.4304 | 8005.04 | 1.3129 | 1236.19 | 0 | 0.64538 | 0.49158 | 2.9943e-05 | 20.5781 | 22.7424 | 23.5244 | 31.1122 | 47.8723 | 30.8511 | 5.3191 | 13.8298 | 0 | 2.1277 | 0 | 0 | 100 | 2.9943e-05 | 2.5206
2017[ZnIn][nan]3[ASR]1 | 11.5593 | 10.0534 | 7829.21 | 0.82387 | 2556.31 | 0 | 0.7708 | 0.93559 | 0.00014068 | 25.281 | 27.5119 | 25.6955 | 24.7817 | 44.4444 | 29.6296 | 14.8148 | 0 | 7.4074 | 3.7037 | 0 | 0 | 99.9999 | 0.00014068 | 4.8813
2017[ZnMn][nan]3[ASR]1 | 5.4082 | 5.1224 | 5937.28 | 1.5116 | 128.217 | 131.263 | 0.44066 | 0.29152 | 0.00057499 | 33.4462 | 32.4936 | 26.08 | 28.2644 | 44.4444 | 29.6296 | 14.8148 | 0 | 7.4074 | 3.7037 | 0 | 0 | 99.9999 | 0.00057499 | 1.4468
2017[ZnMn][nan]3[ASR]2 | 5.4109 | 5.1264 | 5922.86 | 1.5153 | 130.111 | 125.33 | 0.43972 | 0.29019 | 0.00062678 | 33.8803 | 33.0595 | 25.6055 | 27.4007 | 44.4444 | 29.6296 | 14.8148 | 0 | 7.4074 | 3.7037 | 0 | 0 | 99.9999 | 0.00062678 | 1.4392
2017[ZnSi][pcu]3[ASR]1 | 5.615 | 5.3257 | 6251.96 | 1.0374 | 1045.17 | 0 | 0.5253 | 0.50638 | 0.00010891 | 23.086 | 27.2602 | 32.3429 | 34.5706 | 44.4444 | 29.6296 | 14.8148 | 0 | 7.4074 | 3.7037 | 0 | 0 | 99.9999 | 0.00010891 | 4.1634
2017[Zr][fcu]3[ASR]2 | 18.7593 | 10.4268 | 9537.87 | 0.41869 | 4402.59 | 0 | 0.83982 | 2.0058 | 1.3214e-05 | 15.0227 | 17.3348 | 16.2034 | 13.9939 | 55.6701 | 24.7423 | 0 | 16.4948 | 0 | 3.0928 | 0 | 0 | 100 | 1.3214e-05 | 1.1513
2017[Zr][scu]3[FSR]1 | 10.7563 | 7.5142 | 11381.8 | 0.70177 | 2823.01 | 0 | 0.72846 | 1.038 | 4.3302e-05 | 21.8668 | 23.3783 | 20.5589 | 23.6445 | 49.0741 | 33.3333 | 0 | 14.8148 | 0 | 2.7778 | 0 | 0 | 100 | 4.3302e-05 | 2.4799
2018[Al][nan]3[ASR]1 | 6.7605 | 6.6024 | 1291.16 | 1.0654 | 1345.41 | 0 | 0.56862 | 0.53373 | 0.00048366 | 27.3024 | 36.9665 | 43.8344 | 40.4496 | 44.4444 | 22.2222 | 0 | 27.7778 | 0 | 5.5556 | 0 | 0 | 100 | 0.00048366 | 9.2843
2018[Al][nan]3[ASR]2 | 6.9275 | 6.77 | 1292.44 | 1.0643 | 1331.91 | 0 | 0.57108 | 0.53657 | 0.00051779 | 27.4446 | 37.4279 | 44.9146 | 40.287 | 44.4444 | 22.2222 | 0 | 27.7778 | 0 | 5.5556 | 0 | 0 | 100 | 0.00051779 | 9.4584
2018[Al][nan]3[ASR]3 | 6.924 | 6.7636 | 1297.17 | 1.0604 | 1342.18 | 0 | 0.5754 | 0.5426 | 0.00047756 | 26.9611 | 36.4869 | 41.5164 | 41.4103 | 44.4444 | 22.2222 | 0 | 27.7778 | 0 | 5.5556 | 0 | 0 | 100 | 0.00047756 | 9.3503
2018[Al][nan]3[ASR]4 | 6.9027 | 6.7442 | 1295.14 | 1.0621 | 1327.88 | 0 | 0.5689 | 0.53564 | 0.00048947 | 27.0666 | 36.0834 | 43.1453 | 39.7397 | 44.4444 | 22.2222 | 0 | 27.7778 | 0 | 5.5556 | 0 | 0 | 100 | 0.00048947 | 9.2204
2018[Cd][cds]3[ASR]1 | 5.7581 | 4.1897 | 9739.36 | 1.131 | 733.192 | 0 | 0.50164 | 0.44353 | 0.00012048 | 25.6709 | 28.9828 | 31.7715 | 32.5761 | 53.4091 | 36.3636 | 4.5455 | 4.5455 | 0 | 1.1364 | 0 | 0 | 100.0001 | 0.00012048 | 3.0337
2018[Cd][cds]3[ASR]2 | 4.6136 | 3.9647 | 4174.47 | 1.305 | 245.938 | 0 | 0.44174 | 0.3385 | 9.1684e-05 | 29.7358 | 34.0477 | 37.4916 | 37.3564 | 51.1905 | 34.5238 | 8.3333 | 4.7619 | 0 | 1.1905 | 0 | 0 | 100 | 9.1684e-05 | 2.1316
2018[Cd][cds]3[FSR]1 | 5.7581 | 4.1897 | 9739.36 | 1.131 | 733.192 | 0 | 0.50164 | 0.44353 | 0.0001219 | 25.6523 | 28.7571 | 31.8658 | 33.3913 | 53.4091 | 36.3636 | 4.5455 | 4.5455 | 0 | 1.1364 | 0 | 0 | 100.0001 | 0.0001219 | 3.0243
2018[Cd][mab]3[ASR]1 | 4.7515 | 4.3625 | 3237.22 | 1.3192 | 506.338 | 0 | 0.47958 | 0.36355 | 0.00039977 | 29.6656 | 34.887 | 36.5911 | 37.7537 | 45.614 | 31.5789 | 7.0175 | 12.2807 | 0 | 1.7544 | 1.7544 | 0 | 99.9999 | 0.00039977 | 2.8191
2018[Cd][mab]3[ASR]2 | 4.7259 | 4.3489 | 3218.83 | 1.3267 | 457.667 | 0 | 0.47614 | 0.35889 | 0.00037451 | 29.6015 | 34.7486 | 37.0148 | 35.8113 | 45.614 | 31.5789 | 7.0175 | 12.2807 | 0 | 1.7544 | 1.7544 | 0 | 99.9999 | 0.00037451 | 2.7067
2018[Cd][mab]3[FSR]1 | 4.7515 | 4.3625 | 3237.22 | 1.3192 | 506.338 | 0 | 0.47958 | 0.36355 | 0.00038679 | 29.5536 | 34.9802 | 36.9213 | 35.9464 | 45.614 | 31.5789 | 7.0175 | 12.2807 | 0 | 1.7544 | 1.7544 | 0 | 99.9999 | 0.00038679 | 2.8235
2018[Cd][mab]3[FSR]2 | 4.7259 | 4.3489 | 3218.83 | 1.3267 | 457.667 | 0 | 0.47614 | 0.35889 | 0.00039661 | 29.7971 | 35.0647 | 36.0865 | 35.3059 | 45.614 | 31.5789 | 7.0175 | 12.2807 | 0 | 1.7544 | 1.7544 | 0 | 99.9999 | 0.00039661 | 2.7214
2018[Cd][nan]3[ASR]16 | 5.1654 | 3.9299 | 5413.22 | 1.2559 | 517.479 | 123.094 | 0.52902 | 0.42122 | 0.00066438 | 31.5806 | 35.3705 | 36.59 | 36.16 | 47.7273 | 29.5455 | 11.3636 | 9.0909 | 0 | 2.2727 | 0 | 0 | 100 | 0.00066438 | 4.681
2018[Cd][nan]3[FSR]1 | 7.6062 | 5.667 | 6998.73 | 1.5936 | 469.763 | 0 | 0.4604 | 0.28891 | 3.3674e-05 | 23.0992 | 27.3641 | 33.9209 | 38.2429 | 36.8794 | 39.7163 | 4.2553 | 15.6028 | 0 | 3.5461 | 0 | 0 | 99.9999 | 3.3674e-05 | 2.1458
2018[Cd][nan]3[FSR]8 | 4.793 | 4.4222 | 940.786 | 1.7787 | 267.989 | 0 | 0.4272 | 0.24018 | 0.00011151 | 27.6902 | 32.6247 | 36.5602 | 32.3241 | 41.0959 | 30.137 | 0 | 24.6575 | 0 | 4.1096 | 0 | 0 | 100 | 0.00011151 | 1.6193
2018[Cd][nuc]3[ASR]1 | 5.0293 | 4.1214 | 5401.85 | 1.0984 | 650.438 | 19.1 | 0.5154 | 0.46922 | 0.0001671 | 26.5961 | 30.3745 | 32.1417 | 32.7604 | 49.4845 | 37.1134 | 12.3711 | 0 | 0 | 1.0309 | 0 | 0 | 99.9999 | 0.0001671 | 3.355
2018[Cd][nuc]3[ASR]2 | 4.8974 | 4.1154 | 5338.14 | 1.1115 | 608.056 | 1.7934 | 0.50904 | 0.45796 | 0.0001616 | 26.9464 | 30.7778 | 32.6306 | 31.5962 | 49.4845 | 37.1134 | 12.3711 | 0 | 0 | 1.0309 | 0 | 0 | 99.9999 | 0.0001616 | 3.1155
2018[Cd][pts]3[ASR]1 | 7.9477 | 4.9919 | 4936.68 | 0.89732 | 1881.03 | 0 | 0.63732 | 0.71025 | 4.8795e-05 | 21.1772 | 23.819 | 25.7476 | 31.9235 | 55.7377 | 29.5082 | 0 | 13.1148 | 0 | 1.6393 | 0 | 0 | 100 | 4.8795e-05 | 4.9814
2018[Cd][pts]3[FSR]1 | 7.9477 | 4.9919 | 4936.68 | 0.89732 | 1881.03 | 0 | 0.63732 | 0.71025 | 4.9912e-05 | 21.2893 | 23.9395 | 26.1048 | 31.921 | 55.7377 | 29.5082 | 0 | 13.1148 | 0 | 1.6393 | 0 | 0 | 100 | 4.9912e-05 | 5.0709
2018[Cd][sql]2[ASR]6 | 8.4657 | 8.0047 | 3238.67 | 1.1872 | 780.855 | 0 | 0.5162 | 0.4348 | 1.7269e-05 | 19.6477 | 22.2591 | 24.4192 | 31.9958 | 50.9091 | 34.5455 | 3.6364 | 7.2727 | 1.8182 | 1.8182 | 0 | 0 | 100.0001 | 1.7269e-05 | 1.7841
2018[Cd][sql]2[ASR]7 | 9.7469 | 8.046 | 3218.27 | 1.1947 | 768.012 | 0 | 0.5234 | 0.43809 | 2.0398e-05 | 19.9514 | 22.5617 | 24.2182 | 31.3499 | 50.9091 | 34.5455 | 3.6364 | 7.2727 | 1.8182 | 1.8182 | 0 | 0 | 100.0001 | 2.0398e-05 | 1.9256
2018[Cd][sra]3[FSR]1 | 6.3515 | 5.0475 | 6260.72 | 1.1514 | 1132.73 | 0 | 0.595 | 0.51676 | 0.00013709 | 25.567 | 28.5649 | 31.2048 | 34.0266 | 41.3793 | 36.7816 | 2.2989 | 14.9425 | 2.2989 | 2.2989 | 0 | 0 | 100.0001 | 0.00013709 | 4.6941
2018[Cd][tfz]3[ASR]1 | 5.8842 | 4.0533 | 2200.42 | 1.1958 | 873.884 | 0 | 0.53012 | 0.44332 | 0.00026147 | 28.881 | 30.2285 | 32.3563 | 33.1849 | 52.4823 | 32.6241 | 2.8369 | 8.5106 | 0 | 2.1277 | 1.4184 | 0 | 100 | 0.00026147 | 3.8085
2018[Cd][tfz]3[ASR]2 | 5.9012 | 4.0474 | 2200.42 | 1.1958 | 869.498 | 0 | 0.52966 | 0.44294 | 0.00026111 | 28.9722 | 30.3629 | 31.9567 | 34.5801 | 52.4823 | 32.6241 | 2.8369 | 8.5106 | 0 | 2.1277 | 1.4184 | 0 | 100 | 0.00026111 | 3.7876
2018[Cd][tfz]3[ASR]3 | 5.9677 | 3.8664 | 4755.61 | 1.189 | 586.454 | 61.7932 | 0.51396 | 0.43224 | 0.00019307 | 30.0936 | 30.6188 | 33.2026 | 33.5495 | 52.7607 | 34.3558 | 3.681 | 7.362 | 0 | 1.8405 | 0 | 0 | 100 | 0.00019307 | 3.0878
2018[Cd][tfz]3[FSR]1 | 5.8842 | 4.0533 | 2200.42 | 1.1958 | 873.884 | 0 | 0.53012 | 0.44332 | 0.00026153 | 28.8798 | 30.4179 | 32.0282 | 34.3266 | 52.4823 | 32.6241 | 2.8369 | 8.5106 | 0 | 2.1277 | 1.4184 | 0 | 100 | 0.00026153 | 3.8188
2018[Cd][tfz]3[FSR]2 | 5.9012 | 4.0474 | 2200.42 | 1.1958 | 869.498 | 0 | 0.52966 | 0.44294 | 0.00025416 | 28.8704 | 30.2761 | 31.9837 | 34.7663 | 52.4823 | 32.6241 | 2.8369 | 8.5106 | 0 | 2.1277 | 1.4184 | 0 | 100 | 0.00025416 | 3.7849
2018[Cd][tfz]3[FSR]3 | 5.9677 | 3.8664 | 4755.61 | 1.189 | 586.454 | 61.7932 | 0.51396 | 0.43224 | 0.00019024 | 30.0084 | 30.301 | 33.1426 | 34.0572 | 52.7607 | 34.3558 | 3.681 | 7.362 | 0 | 1.8405 | 0 | 0 | 100 | 0.00019024 | 3.0705
2018[Cd][tfz]3[FSR]4 | 6.5656 | 4.4467 | 4445.57 | 1.1119 | 935.097 | 42.9051 | 0.56042 | 0.50402 | 0.0002094 | 27.9762 | 29.455 | 31.7159 | 33.6491 | 51.4706 | 33.8235 | 2.9412 | 9.5588 | 0 | 2.2059 | 0 | 0 | 100 | 0.0002094 | 4.1281
2018[Cd][unj]3[ASR]1 | 7.3548 | 7.1853 | 3356.81 | 1.1657 | 836.962 | 0 | 0.54768 | 0.46985 | 1.3763e-05 | 18.9636 | 21.4042 | 21.9862 | 25.7615 | 34.1463 | 48.7805 | 4.878 | 9.7561 | 0 | 2.439 | 0 | 0 | 99.9999 | 1.3763e-05 | 1.1439
2018[Cd][unj]3[ASR]2 | 9.0265 | 8.7036 | 3432.31 | 1.0715 | 1127.6 | 0 | 0.60826 | 0.56765 | 1.4802e-05 | 18.7393 | 21.3806 | 22.709 | 27.5362 | 34.2857 | 48.5714 | 5.7143 | 5.7143 | 2.8571 | 2.8571 | 0 | 0 | 99.9999 | 1.4802e-05 | 1.5858
2018[Co][ant]3[ASR]1 | 8.0398 | 5.3544 | 2204.8 | 0.77623 | 2693.46 | 0 | 0.68516 | 0.88268 | 3.3929e-05 | 16.9638 | 19.5841 | 21.6211 | 29.3347 | 38.2979 | 25.5319 | 29.7872 | 4.2553 | 0 | 2.1277 | 0 | 0 | 100 | 3.3929e-05 | 3.971
2018[Co][ant]3[FSR]1 | 8.0398 | 5.3544 | 2204.8 | 0.77623 | 2693.46 | 0 | 0.68516 | 0.88268 | 3.4004e-05 | 16.9787 | 19.6325 | 21.5478 | 29.2094 | 38.2979 | 25.5319 | 29.7872 | 4.2553 | 0 | 2.1277 | 0 | 0 | 100 | 3.4004e-05 | 3.9941
2018[Co][cds]3[ASR]1 | 5.0265 | 3.8788 | 3099.15 | 0.95159 | 879.849 | 0 | 0.5468 | 0.57462 | 0.00017908 | 28.4352 | 31.6951 | 34.2368 | 35.6605 | 45.7143 | 41.9048 | 7.619 | 1.9048 | 0 | 0.9524 | 1.9048 | 0 | 100.0001 | 0.00017908 | 5.0149
2018[Co][kgm]2[FSR]1 | 5.196 | 4.2297 | 2188.85 | 1.091 | 646.072 | 52.0328 | 0.51966 | 0.47632 | 0.00020001 | 28.7144 | 30.1851 | 31.7112 | 34.0817 | 32.7273 | 43.6364 | 10.9091 | 10.9091 | 0 | 1.8182 | 0 | 0 | 100.0001 | 0.00020001 | 3.7549
2018[Co][nan]3[ASR]11 | 4.2883 | 4.0853 | 329.324 | 2.1827 | 195.535 | 0 | 0.37418 | 0.17143 | 0.0043711 | 40.7223 | 43.5481 | 42.7606 | 33.0714 | 38.0952 | 0 | 0 | 47.619 | 0 | 14.2857 | 0 | 0 | 99.9999 | 0.0043711 | 2.2957
2018[Co][tfz]3[ASR]1 | 6.9068 | 5.9292 | 2555.3 | 1.0899 | 994.772 | 0 | 0.53394 | 0.48992 | 0.00010695 | 23.3909 | 27.8581 | 34.462 | 33.1612 | 47.619 | 33.3333 | 7.1429 | 9.5238 | 0 | 2.381 | 0 | 0 | 100 | 0.00010695 | 4.6783
2018[Co][tfz]3[FSR]1 | 6.9068 | 5.9292 | 2555.3 | 1.0899 | 994.772 | 0 | 0.53394 | 0.48992 | 0.00010911 | 23.4639 | 27.9443 | 34.0097 | 35.0823 | 47.619 | 33.3333 | 7.1429 | 9.5238 | 0 | 2.381 | 0 | 0 | 100 | 0.00010911 | 4.6963
2018[Cr][tbo]3[FSR]1 | 11.3229 | 5.4467 | 4765.69 | 0.86164 | 2251.9 | 0 | 0.69416 | 0.80563 | 4.772e-05 | 22.3611 | 23.4682 | 19.7751 | 25.936 | 25 | 27.5 | 2.5 | 35 | 0 | 10 | 0 | 0 | 100 | 4.772e-05 | 2.1789
2018[CrMoCo][nan]2[FSR]1 | 5.7234 | 4.2492 | 1282.18 | 1.8454 | 493.016 | 0 | 0.49094 | 0.26603 | 8.8014e-05 | 27.8054 | 32.731 | 34.9185 | 32.3521 | 42.8571 | 14.2857 | 0 | 35.7143 | 0 | 7.1429 | 0 | 0 | 100 | 8.8014e-05 | 2.6123
2018[Cu][eea]3[ASR]1 | 10.3193 | 4.6443 | 8307.87 | 0.88702 | 1505.83 | 346.884 | 0.64834 | 0.73092 | 0.00014941 | 25.3968 | 26.5781 | 27.1556 | 34.1942 | 44.4444 | 29.6296 | 7.4074 | 14.8148 | 0 | 3.7037 | 0 | 0 | 99.9999 | 0.00014941 | 6.1582
2018[Cu][eea]3[ASR]2 | 10.2422 | 3.8478 | 8560.89 | 0.89345 | 1353.98 | 356.953 | 0.63592 | 0.71175 | 0.00012258 | 24.0871 | 25.7574 | 26.8385 | 33.4453 | 44.4444 | 29.6296 | 7.4074 | 14.8148 | 0 | 3.7037 | 0 | 0 | 99.9999 | 0.00012258 | 5.7837
2018[Cu][iab]3[FSR]1 | 11.7691 | 9.3981 | 11734.6 | 0.54641 | 3916.8 | 0 | 0.7877 | 1.4416 | 1.7616e-05 | 14.2808 | 16.7939 | 17.1441 | 23.3432 | 50 | 29.4118 | 5.8824 | 11.7647 | 0 | 2.9412 | 0 | 0 | 100.0001 | 1.7616e-05 | 1.7958
2018[Cu][nan]3[FSR]11 | 11.6648 | 9.4044 | 11610.8 | 0.60607 | 3275.17 | 0.22683 | 0.759 | 1.2523 | 2.5165e-05 | 16.31 | 18.8397 | 18.921 | 25.0571 | 48.6486 | 32.4324 | 5.4054 | 10.8108 | 0 | 2.7027 | 0 | 0 | 99.9999 | 2.5165e-05 | 2.4912
2018[Cu][pcu]3[ASR]1 | 5.1338 | 4.7582 | 3034.02 | 1.2247 | 365.521 | 0 | 0.43022 | 0.3513 | 0.00029175 | 29.0205 | 32.2102 | 34.2641 | 35.2142 | 46.6667 | 33.3333 | 0 | 16.6667 | 0 | 3.3333 | 0 | 0 | 100 | 0.00029175 | 1.9131
2018[Cu][pcu]3[FSR]1 | 5.1338 | 4.7582 | 3034.02 | 1.2247 | 365.521 | 0 | 0.43022 | 0.3513 | 0.00029512 | 29.0569 | 32.2741 | 34.1279 | 34.1228 | 50 | 32 | 2 | 13 | 0 | 3 | 0 | 0 | 100 | 0.00029512 | 1.9213
2018[CuEr][dia]3[ASR]1 | 5.2348 | 4.0369 | 1769.84 | 1.3496 | 716.872 | 0 | 0.5391 | 0.39945 | 0.00035274 | 27.8213 | 31.9907 | 34.2858 | 34.4273 | 52.8 | 36.8 | 3.2 | 4.8 | 0 | 0.8 | 1.6 | 0 | 100 | 0.00035274 | 3.6692
2018[CuYb][dia]3[ASR]1 | 5.4478 | 4.8899 | 1766.91 | 1.3627 | 749.447 | 0 | 0.53536 | 0.39286 | 0.0003399 | 26.2642 | 30.5974 | 33.0335 | 32.6582 | 52.8 | 36.8 | 3.2 | 4.8 | 0 | 0.8 | 1.6 | 0 | 100 | 0.0003399 | 3.5544
2018[Dy][fcu]3[ASR]1 | 9.0767 | 4.0327 | 2417.89 | 1.4338 | 1069.97 | 0 | 0.61758 | 0.43074 | 3.2706e-05 | 20.2112 | 23.1613 | 25.0272 | 26.3306 | 43.6364 | 21.8182 | 0 | 29.0909 | 0 | 5.4545 | 0 | 0 | 100 | 3.2706e-05 | 1.8679
2018[Dy][flu]3[FSR]1 | 4.3029 | 3.739 | 906.138 | 1.7766 | 246.628 | 0 | 0.4354 | 0.24508 | 0.00046346 | 35.6334 | 36.9133 | 33.4621 | 32.6931 | 38.2353 | 29.4118 | 5.8824 | 23.5294 | 0 | 2.9412 | 0 | 0 | 100.0001 | 0.00046346 | 1.2443
2018[Dy][nan]3[ASR]2 | 7.0973 | 6.3901 | 5295.63 | 1.2698 | 682.327 | 0 | 0.5296 | 0.41707 | 3.0672e-05 | 20.9932 | 24.0765 | 27.5342 | 31.5707 | 50.9091 | 29.0909 | 0 | 18.1818 | 0 | 1.8182 | 0 | 0 | 100 | 3.0672e-05 | 2.1384
2018[Er][nan]3[ASR]4 | 7.0943 | 6.3331 | 5258.92 | 1.2877 | 662.534 | 0 | 0.52734 | 0.40952 | 3.2469e-05 | 21.2659 | 24.3957 | 28.2555 | 30.4634 | 50.9091 | 29.0909 | 0 | 18.1818 | 0 | 1.8182 | 0 | 0 | 100 | 3.2469e-05 | 2.1686
2018[Eu][flu]3[ASR]3 | 7.2428 | 4.8381 | 1636.37 | 1.135 | 1293.48 | 0 | 0.60068 | 0.52921 | 0.00028093 | 32.3301 | 31.3299 | 30.4346 | 32.8305 | 50 | 28.5714 | 0 | 16.6667 | 0 | 2.381 | 2.381 | 0 | 100.0001 | 0.00028093 | 5.4574
2018[Eu][flu]3[ASR]4 | 6.8052 | 4.8816 | 1604.16 | 1.1578 | 1274.95 | 0 | 0.59376 | 0.51283 | 0.00031545 | 32.3182 | 31.8384 | 32.6022 | 34.6136 | 50 | 28.5714 | 0 | 16.6667 | 0 | 2.381 | 2.381 | 0 | 100.0001 | 0.00031545 | 5.5409
2018[Eu][flu]3[FSR]1 | 4.4429 | 3.9409 | 921.619 | 1.7051 | 301.122 | 0 | 0.44234 | 0.25942 | 0.00018744 | 30.4949 | 32.3785 | 31.1244 | 31.6456 | 39.3939 | 27.2727 | 6.0606 | 24.2424 | 0 | 3.0303 | 0 | 0 | 99.9999 | 0.00018744 | 1.6799
2018[Eu][nan]3[ASR]3 | 4.748 | 3.9922 | 1627.78 | 1.8899 | 298.938 | 0 | 0.41552 | 0.21987 | 0.0002234 | 30.9691 | 35.2835 | 36.8538 | 36.4932 | 40 | 23.3333 | 0 | 33.3333 | 0 | 3.3333 | 0 | 0 | 99.9999 | 0.0002234 | 1.773
2018[Eu][nan]3[ASR]7 | 6.0661 | 5.8951 | 1900.34 | 1.7462 | 673.918 | 0 | 0.51994 | 0.29775 | 0.00037065 | 29.1579 | 35.3051 | 38.1682 | 36.9984 | 41.1765 | 17.6471 | 5.8824 | 29.4118 | 0 | 5.8824 | 0 | 0 | 100.0002 | 0.00037065 | 3.9995
2018[Eu][nan]3[FSR]3 | 4.748 | 3.9922 | 1627.78 | 1.8899 | 298.938 | 0 | 0.41552 | 0.21987 | 0.00023312 | 31.1017 | 35.7195 | 36.9846 | 35.8898 | 40 | 23.3333 | 0 | 33.3333 | 0 | 3.3333 | 0 | 0 | 99.9999 | 0.00023312 | 1.7912
2018[Eu][sqc]3[ASR]1 | 6.3085 | 5.4494 | 1879.43 | 1.1229 | 874.97 | 14.093 | 0.57474 | 0.51185 | 0.0003246 | 32.9688 | 35.4275 | 35.0365 | 32.3459 | 46.5517 | 36.2069 | 5.1724 | 10.3448 | 0 | 1.7241 | 0 | 0 | 99.9999 | 0.0003246 | 5.0609
2018[Fe][nan]3[ASR]2 | 9.2348 | 7.879 | 1282.89 | 1.4359 | 864.914 | 0 | 0.54142 | 0.37705 | 5.5004e-05 | 22.5444 | 25.3456 | 30.7441 | 34.0066 | 36.3636 | 9.0909 | 0 | 45.4545 | 0 | 9.0909 | 0 | 0 | 99.9999 | 5.5004e-05 | 4.1601
2018[Fe][nan]3[ASR]3 | 9.3087 | 7.9056 | 1314.73 | 1.4011 | 880.682 | 0 | 0.54868 | 0.3916 | 4.5918e-05 | 22.0568 | 25.0766 | 29.5831 | 34.3768 | 36.3636 | 9.0909 | 0 | 45.4545 | 0 | 9.0909 | 0 | 0 | 99.9999 | 4.5918e-05 | 3.9492
2018[Fe][nan]3[ASR]4 | 9.3197 | 7.9107 | 1312.28 | 1.4038 | 854.418 | 0 | 0.54854 | 0.39077 | 4.9209e-05 | 22.3605 | 25.3181 | 30.3409 | 35.3424 | 36.3636 | 9.0909 | 0 | 45.4545 | 0 | 9.0909 | 0 | 0 | 99.9999 | 4.9209e-05 | 4.0652
2018[Fe][nan]3[ASR]5 | 9.3257 | 7.9127 | 1311.84 | 1.4042 | 881.992 | 0 | 0.5488 | 0.39082 | 4.8898e-05 | 22.2583 | 25.3927 | 30.158 | 34.713 | 36.3636 | 9.0909 | 0 | 45.4545 | 0 | 9.0909 | 0 | 0 | 99.9999 | 4.8898e-05 | 4.0751
2018[Fe][stp]3[ASR]1 | 9.8104 | 9.5962 | 2435.02 | 1.102 | 933.49 | 0 | 0.56462 | 0.51234 | 8.0242e-06 | 15.1006 | 17.7143 | 18.9826 | 27.6169 | 32.4324 | 40.5405 | 0 | 16.2162 | 0 | 2.7027 | 8.1081 | 0 | 99.9999 | 8.0242e-06 | 0.92573
2018[Gd][flu]3[FSR]1 | 4.3227 | 3.8638 | 906.34 | 1.7569 | 265.774 | 0 | 0.43366 | 0.24683 | 0.00048069 | 35.0786 | 39.329 | 39.1806 | 36.6842 | 38.2353 | 29.4118 | 5.8824 | 23.5294 | 0 | 2.9412 | 0 | 0 | 100.0001 | 0.00048069 | 2.0731
2018[Gd][nan]3[ASR]2 | 9.2543 | 7.5354 | 3512.28 | 1.1982 | 1181.16 | 0 | 0.59694 | 0.49822 | 0.00032697 | 32.2796 | 32.7163 | 31.4799 | 33.8561 | 47.7273 | 18.1818 | 9.0909 | 22.7273 | 0 | 2.2727 | 0 | 0 | 100 | 0.00032697 | 6.3734
2018[Gd][nan]3[ASR]5 | 7.3352 | 4.5135 | 3450.16 | 1.1302 | 1368.83 | 0 | 0.6031 | 0.53363 | 6.634e-05 | 22.5964 | 25.4362 | 28.3967 | 34.8748 | 48.8636 | 28.4091 | 0 | 18.1818 | 0 | 2.2727 | 2.2727 | 0 | 99.9999 | 6.634e-05 | 4.5114
2018[Gd][nan]3[FSR]2 | 7.3352 | 4.5135 | 3450.16 | 1.1302 | 1368.83 | 0 | 0.6031 | 0.53363 | 6.6098e-05 | 22.5504 | 25.4466 | 28.4626 | 33.5275 | 48.8636 | 28.4091 | 0 | 18.1818 | 0 | 2.2727 | 2.2727 | 0 | 99.9999 | 6.6098e-05 | 4.5073
2018[Gd][pcu]3[ASR]1 | 4.4859 | 3.6612 | 2317.79 | 1.7824 | 565.827 | 0 | 0.53278 | 0.2989 | 9.1889e-05 | 27.6737 | 30.5501 | 33.5287 | 36.3999 | 43.6364 | 0 | 0 | 29.0909 | 21.8182 | 5.4545 | 0 | 0 | 100 | 9.1889e-05 | 2.9857
2018[Gd][sqc]3[ASR]1 | 6.2414 | 5.3591 | 1868.74 | 1.1387 | 839.361 | 12.0073 | 0.56728 | 0.49819 | 0.00022293 | 30.5915 | 33.7854 | 35.2914 | 34.0472 | 46.5517 | 36.2069 | 5.1724 | 10.3448 | 0 | 1.7241 | 0 | 0 | 99.9999 | 0.00022293 | 4.7503
2018[Ho][nan]3[ASR]1 | 7.0976 | 6.3561 | 5275.79 | 1.2792 | 670.544 | 0 | 0.5286 | 0.41323 | 3.1208e-05 | 21.0825 | 24.1721 | 27.7099 | 30.9914 | 50.9091 | 29.0909 | 0 | 18.1818 | 0 | 1.8182 | 0 | 0 | 100 | 3.1208e-05 | 2.1335
2018[Ho][nan]3[ASR]2 | 6.0066 | 5.8265 | 1840.78 | 1.8729 | 632.761 | 0 | 0.51098 | 0.27283 | 0.00043193 | 29.87 | 37.132 | 38.4069 | 34.9187 | 41.1765 | 17.6471 | 5.8824 | 29.4118 | 0 | 5.8824 | 0 | 0 | 100.0002 | 0.00043193 | 3.7414
2018[In][dia]3[ASR]1 | 7.6475 | 6.7007 | 4845.87 | 0.8159 | 2402.92 | 0 | 0.67652 | 0.82918 | 8.4559e-05 | 22.4274 | 24.9571 | 25.4332 | 33.0035 | 38.8889 | 16.6667 | 5.5556 | 22.2222 | 11.1111 | 5.5556 | 0 | 0 | 100.0001 | 8.4559e-05 | 6.2393
2018[In][dia]3[FSR]1 | 7.6475 | 6.7007 | 4845.87 | 0.8159 | 2402.92 | 0 | 0.67652 | 0.82918 | 8.66e-05 | 22.5678 | 25.2112 | 25.9601 | 33.1823 | 52.8302 | 30.1887 | 0 | 15.0943 | 0 | 1.8868 | 0 | 0 | 100 | 8.66e-05 | 6.3296
2018[In][pts]3[ASR]1 | 13.0996 | 10.037 | 10449 | 0.52348 | 3576.23 | 0 | 0.78354 | 1.4968 | 2.2296e-05 | 15.5451 | 18.0202 | 17.93 | 24.0888 | 52.8302 | 30.1887 | 0 | 15.0943 | 0 | 1.8868 | 0 | 0 | 100 | 2.2296e-05 | 2.1844
2018[InPd][tfi]3[ASR]1 | 6.7754 | 5.1789 | 2260.4 | 1.0186 | 2363.09 | 0 | 0.6962 | 0.68351 | 3.9793e-05 | 18.1211 | 21.0527 | 25.6 | 32.4044 | 55.6962 | 30.3797 | 2.5316 | 10.1266 | 0 | 1.2658 | 0 | 0 | 99.9999 | 3.9793e-05 | 4.9185
2018[Mg][ant]3[ASR]1 | 7.8517 | 5.2913 | 2202.01 | 0.72498 | 2926.2 | 0 | 0.68532 | 0.94529 | 3.8277e-05 | 17.1319 | 19.7913 | 21.7885 | 29.3366 | 38.2979 | 25.5319 | 29.7872 | 4.2553 | 0 | 2.1277 | 0 | 0 | 100 | 3.8277e-05 | 4.4299
2018[Mg][ant]3[FSR]1 | 7.8517 | 5.2913 | 2202.01 | 0.72498 | 2926.2 | 0 | 0.68532 | 0.94529 | 3.8333e-05 | 17.1323 | 19.7873 | 21.8045 | 29.316 | 38.2979 | 25.5319 | 29.7872 | 4.2553 | 0 | 2.1277 | 0 | 0 | 100 | 3.8333e-05 | 4.4418
2018[Mg][kgd]2[FSR]1 | 5.7393 | 4.1791 | 4582.82 | 0.93645 | 984.189 | 0 | 0.53802 | 0.57453 | 7.6803e-05 | 23.3595 | 26.5186 | 29.2643 | 31.3937 | 44.0252 | 41.5094 | 2.5157 | 10.0629 | 0 | 1.8868 | 0 | 0 | 100 | 7.6803e-05 | 3.1083
2018[Mn][nan]3[ASR]2 | 5.5794 | 4.8514 | 4182.48 | 1.2331 | 648.068 | 0 | 0.4803 | 0.3895 | 6.2113e-05 | 24.0553 | 27.2785 | 29.4709 | 31.4341 | 51.3514 | 29.7297 | 2.7027 | 13.5135 | 0 | 2.7027 | 0 | 0 | 100 | 6.2113e-05 | 2.2967
2018[Mn][nan]3[ASR]5 | 6.5018 | 6.0769 | 1500.82 | 1.346 | 806.354 | 0 | 0.47112 | 0.35001 | 0.00023832 | 26.9285 | 32.9673 | 33.5895 | 34.4413 | 39.2857 | 32.1429 | 7.1429 | 17.8571 | 0 | 3.5714 | 0 | 0 | 100 | 0.00023832 | 3.4652
2018[Mn][nan]3[FSR]2 | 5.5794 | 4.8514 | 4182.48 | 1.2331 | 648.068 | 0 | 0.4803 | 0.3895 | 6.2126e-05 | 24.0536 | 27.4986 | 29.606 | 31.7775 | 51.3514 | 29.7297 | 2.7027 | 13.5135 | 0 | 2.7027 | 0 | 0 | 100 | 6.2126e-05 | 2.2981
2018[Nd][nan]3[ASR]3 | 6.1343 | 5.9532 | 1949.05 | 1.6631 | 752.664 | 0 | 0.52866 | 0.31788 | 0.00060326 | 31.632 | 36.7368 | 37.9716 | 37.8771 | 41.1765 | 17.6471 | 5.8824 | 29.4118 | 0 | 5.8824 | 0 | 0 | 100.0002 | 0.00060326 | 4.3727
2018[Ni][dia]3[FSR]1 | 6.7296 | 6.2871 | 3243.18 | 1.0468 | 1192.06 | 0 | 0.54478 | 0.52043 | 0.00012962 | 23.0195 | 26.8744 | 32.6148 | 34.4515 | 46.281 | 38.0165 | 6.6116 | 6.6116 | 0 | 1.6529 | 0 | 0.8264 | 100 | 0.00012962 | 5.2689
2018[Ni][kgd]2[ASR]1 | 9.0183 | 3.8294 | 1858.32 | 0.84507 | 1810.79 | 0 | 0.6079 | 0.71935 | 5.6497e-05 | 20.0154 | 22.8435 | 26.3231 | 32.4852 | 50.9804 | 31.3725 | 3.9216 | 11.7647 | 0 | 1.9608 | 0 | 0 | 100 | 5.6497e-05 | 5.2161
2018[Ni][kgd]2[FSR]1 | 9.0183 | 3.8294 | 1858.32 | 0.84507 | 1810.79 | 0 | 0.6079 | 0.71935 | 5.6074e-05 | 19.9854 | 22.877 | 26.2169 | 32.3551 | 48.6486 | 37.8378 | 12.6126 | 0 | 0 | 0.9009 | 0 | 0 | 99.9999 | 5.6074e-05 | 5.2051
2018[Ni][sql]2[ASR]4 | 5.5052 | 4.4548 | 1330 | 1.0863 | 1133.34 | 0 | 0.55736 | 0.51309 | 0.00033953 | 25.4717 | 30.4396 | 34.8832 | 36.6063 | 48.6486 | 37.8378 | 12.6126 | 0 | 0 | 0.9009 | 0 | 0 | 99.9999 | 0.00033953 | 5.4346
2018[NiSi][dia]3[ASR]1 | 6.9259 | 5.6578 | 7843.69 | 0.93531 | 932.852 | 204.016 | 0.58154 | 0.62176 | 0.00019271 | 29.3526 | 27.72 | 26.5744 | 30.4343 | 43.9024 | 29.2683 | 14.6341 | 9.7561 | 0 | 2.439 | 0 | 0 | 99.9999 | 0.00019271 | 3.6237
2018[Pr][nan]3[ASR]4 | 6.1844 | 6.0217 | 1972.28 | 1.6267 | 756.567 | 0 | 0.53336 | 0.32788 | 0.00076641 | 32.7088 | 37.5255 | 38.0549 | 36.3229 | 41.1765 | 17.6471 | 5.8824 | 29.4118 | 0 | 5.8824 | 0 | 0 | 100.0002 | 0.00076641 | 4.5607
2018[Sc][sql]2[FSR]1 | 5.4509 | 5.0525 | 1168.12 | 1.1064 | 1166.4 | 0 | 0.55736 | 0.50378 | 0.00012984 | 22.5955 | 26.6535 | 31.613 | 32.8842 | 36.3636 | 24.2424 | 0 | 36.3636 | 0 | 3.0303 | 0 | 0 | 99.9999 | 0.00012984 | 4.993
2018[Tb][flu]3[FSR]1 | 4.4007 | 3.8889 | 905.726 | 1.7643 | 266.859 | 0 | 0.4317 | 0.24469 | 0.00078838 | 37.798 | 35.8709 | 33.118 | 30.9194 | 38.2353 | 29.4118 | 5.8824 | 23.5294 | 0 | 2.9412 | 0 | 0 | 100.0001 | 0.00078838 | 1.732
2018[Tb][nan]3[ASR]4 | 7.1518 | 4.3237 | 3430.23 | 1.1313 | 1419.22 | 0 | 0.60584 | 0.53553 | 8.2768e-05 | 24.5759 | 26.6489 | 27.7647 | 32.9009 | 46.6667 | 31.1111 | 0 | 17.7778 | 0 | 2.2222 | 2.2222 | 0 | 100 | 8.2768e-05 | 4.3682
2018[Tb][nan]3[ASR]6 | 5.977 | 5.8015 | 1878.91 | 1.8031 | 651.943 | 0 | 0.51674 | 0.28659 | 0.00044421 | 29.9369 | 36.4968 | 38.5307 | 39.9474 | 41.1765 | 17.6471 | 5.8824 | 29.4118 | 0 | 5.8824 | 0 | 0 | 100.0002 | 0.00044421 | 3.8341
2018[Tb][nan]3[FSR]4 | 7.1518 | 4.3237 | 3430.23 | 1.1313 | 1419.22 | 0 | 0.60584 | 0.53553 | 8.5179e-05 | 24.8529 | 26.6203 | 27.6832 | 32.0626 | 46.6667 | 31.1111 | 0 | 17.7778 | 0 | 2.2222 | 2.2222 | 0 | 100 | 8.5179e-05 | 4.3854
2018[Ti][nan]3[ASR]1 | 12.8833 | 7.9219 | 4939.89 | 1.266 | 773.899 | 50.5909 | 0.56396 | 0.44546 | 0.00020312 | 34.3467 | 30.6371 | 20.8791 | 26.7247 | 39.5349 | 18.6047 | 0 | 32.5581 | 0 | 9.3023 | 0 | 0 | 100 | 0.00020312 | 1.8116
2018[Ti][sea]3[ASR]1 | 7.5198 | 5.1708 | 3680.5 | 0.82336 | 1847.27 | 212.989 | 0.64206 | 0.7798 | 0.012663 | 40.8381 | 31.6337 | 30.6907 | 32.9139 | 54.5455 | 27.2727 | 4.5455 | 11.3636 | 0 | 2.2727 | 0 | 0 | 100 | 0.012663 | 10.188
2018[Ti][sea]3[FSR]1 | 7.5198 | 5.1708 | 3680.5 | 0.82336 | 1847.27 | 212.989 | 0.64206 | 0.7798 | 0.012441 | 40.773 | 31.2358 | 31.0674 | 34.8034 | 54.5455 | 27.2727 | 4.5455 | 11.3636 | 0 | 2.2727 | 0 | 0 | 100 | 0.012441 | 10.171
2018[U][hcb]2[FSR]1 | 9.0079 | 8.8159 | 4614.48 | 0.94208 | 2220.96 | 0 | 0.6557 | 0.69601 | 7.7807e-05 | 21.8355 | 24.6826 | 25.241 | 28.5845 | 50 | 31.4815 | 0 | 14.8148 | 0 | 1.8519 | 0 | 1.8519 | 100.0001 | 7.7807e-05 | 4.2606
2018[U][hcb]2[FSR]2 | 6.4481 | 5.1417 | 1968.37 | 1.2308 | 1269.34 | 0 | 0.59316 | 0.48191 | 9.5898e-05 | 26.4734 | 28.8234 | 28.287 | 31.8422 | 53.4247 | 32.8767 | 1.3699 | 10.9589 | 0 | 1.3699 | 0 | 0 | 100.0001 | 9.5898e-05 | 3.701
2018[U][hcb]2[FSR]3 | 5.2596 | 3.8055 | 1482.31 | 1.6344 | 328.297 | 0 | 0.4649 | 0.28444 | 0.00018208 | 30.4506 | 33.6348 | 34.424 | 35.0228 | 33.3333 | 42.8571 | 9.5238 | 12.6984 | 0 | 1.5873 | 0 | 0 | 99.9999 | 0.00018208 | 1.69
2018[U][hcb]2[FSR]4 | 5.9877 | 4.0649 | 6955.14 | 1.3934 | 714.808 | 3.7054 | 0.54422 | 0.39058 | 0.00027453 | 31.6941 | 33.3888 | 36.7593 | 34.8102 | 33.3333 | 42.8571 | 9.5238 | 12.6984 | 0 | 1.5873 | 0 | 0 | 99.9999 | 0.00027453 | 4.1089
2018[USi][hcb]2[FSR]1 | 5.2875 | 4.5028 | 3158.63 | 1.5467 | 397.285 | 0 | 0.48014 | 0.31042 | 0.0001203 | 27.3608 | 31.2059 | 34.6947 | 34.0675 | 33.3333 | 42.8571 | 9.5238 | 12.6984 | 0 | 1.5873 | 0 | 0 | 99.9999 | 0.0001203 | 2.0697
2018[Yb][fcu]3[ASR]1 | 9.0905 | 4.0634 | 2416.78 | 1.4779 | 1042.68 | 0 | 0.61726 | 0.41767 | 4.037e-05 | 20.9894 | 24.1757 | 26.0416 | 27.3595 | 43.6364 | 21.8182 | 0 | 29.0909 | 0 | 5.4545 | 0 | 0 | 100 | 4.037e-05 | 2.1331
2018[Zn][ant]3[ASR]1 | 7.9491 | 5.8098 | 2205.21 | 0.79188 | 2693.64 | 0 | 0.68538 | 0.86551 | 7.8629e-05 | 21.1604 | 23.7871 | 25.6057 | 31.0052 | 35.2941 | 31.3725 | 27.451 | 3.9216 | 0 | 1.9608 | 0 | 0 | 100 | 7.8629e-05 | 6.9622
2018[Zn][ant]3[FSR]1 | 7.9491 | 5.8098 | 2205.21 | 0.79188 | 2693.64 | 0 | 0.68538 | 0.86551 | 8.0535e-05 | 21.2913 | 23.8707 | 25.5113 | 30.7925 | 35.2941 | 31.3725 | 27.451 | 3.9216 | 0 | 1.9608 | 0 | 0 | 100 | 8.0535e-05 | 7.0191
2018[Zn][apo]3[ASR]1 | 6.5854 | 3.6681 | 5596.61 | 1.1244 | 894.449 | 0 | 0.54674 | 0.48626 | 0.00024408 | 26.6812 | 30.0976 | 33.9484 | 34.7488 | 48.8372 | 30.2326 | 0 | 16.2791 | 0 | 2.3256 | 2.3256 | 0 | 100.0001 | 0.00024408 | 4.4755
2018[Zn][apo]3[FSR]1 | 6.5854 | 3.6681 | 5596.61 | 1.1244 | 894.449 | 0 | 0.54674 | 0.48626 | 0.00024136 | 26.6247 | 30.0152 | 34.0146 | 36.4627 | 48.8372 | 30.2326 | 0 | 16.2791 | 0 | 2.3256 | 2.3256 | 0 | 100.0001 | 0.00024136 | 4.4572
2018[Zn][crb]3[FSR]1 | 4.3899 | 3.6779 | 2174 | 1.6164 | 179.269 | 0 | 0.41756 | 0.25833 | 0.0013356 | 38.1438 | 40.6408 | 40.1294 | 37.3809 | 36.3636 | 31.8182 | 0 | 27.2727 | 0 | 4.5455 | 0 | 0 | 100 | 0.0013356 | 2.5106
2018[Zn][dia]3[FSR]1 | 6.9644 | 6.3987 | 3320.72 | 1.0357 | 1213.83 | 0 | 0.55428 | 0.53515 | 0.00012757 | 22.6859 | 26.9127 | 33.1592 | 35.2228 | 50.9804 | 31.3725 | 3.9216 | 11.7647 | 0 | 1.9608 | 0 | 0 | 100 | 0.00012757 | 5.5573
2018[Zn][ith]3[ASR]1 | 22.8478 | 7.126 | 26488.9 | 0.46056 | 4277.38 | 0 | 0.82402 | 1.7892 | 1.7045e-05 | 13.5062 | 15.9949 | 16.214 | 19.9119 | 48.2456 | 33.3333 | 3.5088 | 11.4035 | 0 | 3.5088 | 0 | 0 | 100 | 1.7045e-05 | 1.7631
2018[Zn][ith]3[ASR]2 | 23.8431 | 8.4207 | 26523.8 | 0.4178 | 4325.14 | 0 | 0.85282 | 2.0412 | 1.4435e-05 | 12.4876 | 14.9902 | 15.1424 | 19.1622 | 52.2222 | 24.4444 | 4.4444 | 14.4444 | 0 | 4.4444 | 0 | 0 | 99.9998 | 1.4435e-05 | 1.4777
2018[Zn][ith]3[FSR]1 | 22.8478 | 7.126 | 26488.9 | 0.46056 | 4277.38 | 0 | 0.82402 | 1.7892 | 1.6945e-05 | 13.464 | 15.959 | 16.2473 | 19.9679 | 48.2456 | 33.3333 | 3.5088 | 11.4035 | 0 | 3.5088 | 0 | 0 | 100 | 1.6945e-05 | 1.7465
2018[Zn][ith]3[FSR]2 | 23.8431 | 8.4207 | 26523.8 | 0.4178 | 4325.14 | 0 | 0.85282 | 2.0412 | 1.4489e-05 | 12.5023 | 14.9195 | 15.173 | 18.9319 | 52.2222 | 24.4444 | 4.4444 | 14.4444 | 0 | 4.4444 | 0 | 0 | 99.9998 | 1.4489e-05 | 1.4962
2018[Zn][nan]3[ASR]15 | 18.0227 | 11.4469 | 34066.5 | 0.70045 | 2042.3 | 0 | 0.71166 | 1.016 | 5.2574e-05 | 25.6694 | 27.2298 | 23.4696 | 19.2951 | 46.2908 | 28.4866 | 12.4629 | 10.6825 | 0 | 2.0772 | 0 | 0 | 100 | 5.2574e-05 | 3.2158
2018[Zn][nan]3[ASR]18 | 6.1268 | 3.692 | 6285.9 | 1.2028 | 854.974 | 0 | 0.57502 | 0.47806 | 0.00085966 | 30.7486 | 34.4053 | 35.5996 | 36.1318 | 41.8605 | 23.2558 | 13.9535 | 13.9535 | 0 | 4.6512 | 2.3256 | 0 | 100.0001 | 0.00085966 | 5.2855
2018[Zn][nan]3[ASR]2 | 7.6172 | 6.2417 | 3264.93 | 1.1966 | 947.036 | 0 | 0.54546 | 0.45585 | 5.7681e-05 | 24.0075 | 26.483 | 27.3221 | 32.214 | 47.0588 | 29.4118 | 5.8824 | 13.7255 | 0 | 3.9216 | 0 | 0 | 100.0001 | 5.7681e-05 | 2.931
2018[Zn][nan]3[ASR]9 | 6.3235 | 5.5566 | 2591.77 | 1.2912 | 574.164 | 0 | 0.45232 | 0.35032 | 0.00010752 | 25.1357 | 28.9341 | 32.1569 | 32.9686 | 52 | 32 | 2 | 12 | 0 | 2 | 0 | 0 | 100 | 0.00010752 | 2.4278
2018[Zn][nan]3[FSR]2 | 7.6172 | 6.2417 | 3264.93 | 1.1966 | 947.036 | 0 | 0.54546 | 0.45585 | 5.5963e-05 | 23.8256 | 26.4558 | 27.2106 | 33.5065 | 47.0588 | 29.4118 | 5.8824 | 13.7255 | 0 | 3.9216 | 0 | 0 | 100.0001 | 5.5963e-05 | 2.8861
2018[Zn][nan]3[FSR]6 | 6.3524 | 5.7209 | 2089.52 | 1.2936 | 1177.22 | 0 | 0.60124 | 0.46479 | 0.00020371 | 27.6675 | 30.6655 | 33.6986 | 33.6342 | 31.0345 | 27.5862 | 0 | 34.4828 | 0 | 6.8966 | 0 | 0 | 100.0001 | 0.00020371 | 5.8241
2018[Zn][pcu]3[ASR]12 | 9.459 | 6.5598 | 4173.95 | 0.92814 | 1992.8 | 0 | 0.66478 | 0.71625 | 5.747e-05 | 20.5006 | 23.923 | 28.6548 | 31.9821 | 37.5 | 33.3333 | 4.1667 | 16.6667 | 0 | 4.1667 | 4.1667 | 0 | 100.0001 | 5.747e-05 | 6.1748
2018[Zn][pcu]3[ASR]21 | 6.2449 | 4.4074 | 1825.29 | 0.85482 | 1979.56 | 0 | 0.62544 | 0.73166 | 0.00010229 | 21.95 | 25.4551 | 30.0383 | 31.9571 | 43.1373 | 39.2157 | 7.8431 | 7.8431 | 0 | 1.9608 | 0 | 0 | 100 | 0.00010229 | 6.8899
2018[Zn][pcu]3[ASR]22 | 7.0142 | 5.0514 | 1926.7 | 0.86159 | 1754.29 | 0 | 0.62332 | 0.72345 | 7.4767e-05 | 20.725 | 24.0466 | 28.7473 | 34.47 | 40 | 40 | 10.9091 | 7.2727 | 0 | 1.8182 | 0 | 0 | 100 | 7.4767e-05 | 5.5687
2018[Zn][pcu]3[ASR]4 | 7.3452 | 5.7559 | 5694.35 | 1.1988 | 575.405 | 0 | 0.46998 | 0.39204 | 2.2414e-05 | 22.2851 | 24.5477 | 25.6728 | 30.4586 | 50.9091 | 36.3636 | 3.6364 | 7.2727 | 0 | 1.8182 | 0 | 0 | 100 | 2.2414e-05 | 1.5202
2018[Zn][pcu]3[FSR]12 | 9.459 | 6.5598 | 4173.95 | 0.92814 | 1992.8 | 0 | 0.66478 | 0.71625 | 5.83e-05 | 20.576 | 23.7132 | 28.9594 | 32.9416 | 37.5 | 33.3333 | 4.1667 | 16.6667 | 0 | 4.1667 | 4.1667 | 0 | 100.0001 | 5.83e-05 | 6.2546
2018[Zn][pcu]3[FSR]4 | 7.3452 | 5.7559 | 5694.35 | 1.1988 | 575.405 | 0 | 0.46998 | 0.39204 | 2.242e-05 | 22.3032 | 24.4545 | 25.735 | 30.0183 | 50.9091 | 36.3636 | 3.6364 | 7.2727 | 0 | 1.8182 | 0 | 0 | 100 | 2.242e-05 | 1.5139
2018[Zn][pts]3[ASR]1 | 5.083 | 4.2534 | 897.768 | 1.3378 | 635.653 | 0 | 0.4811 | 0.35963 | 0.00019883 | 26.9719 | 32.1531 | 36.7634 | 36.8952 | 45.1613 | 25.8065 | 12.9032 | 12.9032 | 0 | 3.2258 | 0 | 0 | 100 | 0.00019883 | 3.3363
2018[Zn][pts]3[FSR]1 | 5.083 | 4.2534 | 897.768 | 1.3378 | 635.653 | 0 | 0.4811 | 0.35963 | 0.00020137 | 27.0314 | 32.463 | 36.67 | 38.8851 | 45.1613 | 25.8065 | 12.9032 | 12.9032 | 0 | 3.2258 | 0 | 0 | 100 | 0.00020137 | 3.3186
2018[Zn][sod]3[ASR]10 | 11.233 | 3.7588 | 2444.96 | 0.92741 | 1486.72 | 0 | 0.641 | 0.69117 | 1.9568e-05 | 19.5151 | 21.8382 | 21.2709 | 25.2809 | 34.7826 | 43.4783 | 17.3913 | 0 | 0 | 4.3478 | 0 | 0 | 100 | 1.9568e-05 | 1.6669
2018[Zn][sod]3[ASR]11 | 11.1694 | 3.6714 | 2410.34 | 0.94073 | 1445.45 | 0 | 0.63756 | 0.67773 | 2.0469e-05 | 19.6295 | 22.1171 | 21.6879 | 25.4867 | 34.7826 | 43.4783 | 17.3913 | 0 | 0 | 4.3478 | 0 | 0 | 100 | 2.0469e-05 | 1.7494
2018[Zn][sod]3[ASR]15 | 11.5569 | 3.9326 | 2499.3 | 0.90725 | 1531.2 | 0 | 0.64862 | 0.71493 | 1.3194e-05 | 17.5204 | 20.0225 | 20.0274 | 25.1962 | 34.7826 | 43.4783 | 17.3913 | 0 | 0 | 4.3478 | 0 | 0 | 100 | 1.3194e-05 | 1.2763
2018[Zn][sod]3[ASR]17 | 11.2497 | 3.8044 | 2454.05 | 0.92398 | 1507.37 | 0 | 0.64292 | 0.69582 | 1.9177e-05 | 19.376 | 21.5592 | 21.069 | 25.1205 | 34.7826 | 43.4783 | 17.3913 | 0 | 0 | 4.3478 | 0 | 0 | 100 | 1.9177e-05 | 1.6412
2018[Zn][sod]3[ASR]18 | 11.1074 | 3.6869 | 2391.02 | 0.94834 | 1378.86 | 0 | 0.63446 | 0.66902 | 1.9165e-05 | 19.371 | 21.639 | 21.4745 | 25.9692 | 34.7826 | 43.4783 | 17.3913 | 0 | 0 | 4.3478 | 0 | 0 | 100 | 1.9165e-05 | 1.6866
2018[Zn][sod]3[ASR]19 | 11.1021 | 3.6813 | 2391.02 | 0.94834 | 1434.53 | 0 | 0.63594 | 0.67058 | 2.2414e-05 | 20.0745 | 22.4519 | 21.678 | 26.1176 | 34.7826 | 43.4783 | 17.3913 | 0 | 0 | 4.3478 | 0 | 0 | 100 | 2.2414e-05 | 1.8715
2018[Zn][sod]3[ASR]21 | 11.5544 | 3.9788 | 2497.63 | 0.90786 | 1505.4 | 0 | 0.64986 | 0.71582 | 1.3295e-05 | 17.5092 | 19.9794 | 20.1501 | 25.5145 | 34.7826 | 43.4783 | 17.3913 | 0 | 0 | 4.3478 | 0 | 0 | 100 | 1.3295e-05 | 1.2986
2018[Zn][sod]3[ASR]4 | 11.609 | 3.9683 | 2531.95 | 0.89555 | 1563.66 | 0 | 0.65156 | 0.72755 | 1.2505e-05 | 17.2653 | 19.7866 | 19.7296 | 24.9589 | 34.7826 | 43.4783 | 17.3913 | 0 | 0 | 4.3478 | 0 | 0 | 100 | 1.2505e-05 | 1.213
2018[Zn][sod]3[ASR]5 | 11.5545 | 3.9323 | 2497.63 | 0.90786 | 1525.15 | 0 | 0.6493 | 0.7152 | 1.3534e-05 | 17.607 | 20.0871 | 20.1087 | 25.6664 | 34.7826 | 43.4783 | 17.3913 | 0 | 0 | 4.3478 | 0 | 0 | 100 | 1.3534e-05 | 1.3104
2018[Zn][sod]3[ASR]7 | 11.4499 | 3.8528 | 2486.21 | 0.91203 | 1554.82 | 0 | 0.64678 | 0.70917 | 1.7777e-05 | 18.799 | 21.244 | 20.6102 | 25.0204 | 34.7826 | 43.4783 | 17.3913 | 0 | 0 | 4.3478 | 0 | 0 | 100 | 1.7777e-05 | 1.5781
2018[Zn][sod]3[ASR]8 | 11.3113 | 3.8469 | 2488.02 | 0.91136 | 1543.06 | 0 | 0.6466 | 0.70949 | 1.8518e-05 | 19.2848 | 21.667 | 20.8956 | 25.1091 | 34.7826 | 43.4783 | 17.3913 | 0 | 0 | 4.3478 | 0 | 0 | 100 | 1.8518e-05 | 1.578
2018[Zn][sod]3[ASR]9 | 11.2795 | 3.8177 | 2470.45 | 0.91785 | 1525.38 | 0 | 0.64346 | 0.70105 | 1.7612e-05 | 18.9617 | 21.3586 | 20.7962 | 24.8311 | 34.7826 | 43.4783 | 17.3913 | 0 | 0 | 4.3478 | 0 | 0 | 100 | 1.7612e-05 | 1.533
2018[Zn][sql]2[ASR]18 | 6.3722 | 4.3048 | 3205.97 | 1.1807 | 723.511 | 0 | 0.51268 | 0.43423 | 8.9794e-05 | 24.0253 | 28.5883 | 36.9144 | 37.3443 | 45.283 | 30.1887 | 7.5472 | 13.2075 | 0 | 1.8868 | 1.8868 | 0 | 100 | 8.9794e-05 | 3.8998
2018[Zn][sql]2[ASR]24 | 5.5888 | 4.7255 | 1427.18 | 1.0282 | 1404.73 | 0 | 0.5815 | 0.56555 | 0.0002898 | 25.074 | 29.8124 | 34.2048 | 34.8585 | 46.1538 | 30.7692 | 15.3846 | 0 | 0 | 2.5641 | 5.1282 | 0 | 99.9999 | 0.0002898 | 6.3557
2018[Zn][sql]2[ASR]5 | 5.4731 | 4.0574 | 1751.57 | 1.1433 | 836.618 | 0 | 0.51122 | 0.44716 | 0.00013626 | 26.9597 | 31.9813 | 36.4156 | 38.5134 | 40.625 | 39.0625 | 6.25 | 10.9375 | 0 | 1.5625 | 1.5625 | 0 | 100 | 0.00013626 | 4.1702
2018[Zn][sql]2[ASR]8 | 12.4335 | 11.242 | 15143.1 | 1.1906 | 1158.38 | 0 | 0.61824 | 0.51925 | 0.00014246 | 29.0788 | 28.6653 | 26.158 | 28.7307 | 52.1739 | 32.6087 | 8.6957 | 0 | 4.3478 | 2.1739 | 0 | 0 | 100 | 0.00014246 | 3.3128
2018[Zn][sql]2[FSR]6 | 5.4731 | 4.0574 | 1751.57 | 1.1433 | 836.618 | 0 | 0.51122 | 0.44716 | 0.00013726 | 26.9785 | 32.2106 | 36.0498 | 37.3949 | 40.625 | 39.0625 | 6.25 | 10.9375 | 0 | 1.5625 | 1.5625 | 0 | 100 | 0.00013726 | 4.1873
2018[Zn][sql]2[FSR]9 | 12.4335 | 11.242 | 15143.1 | 1.1906 | 1158.38 | 0 | 0.61824 | 0.51925 | 0.00014339 | 29.1548 | 28.9867 | 26.0672 | 29.3528 | 52.1739 | 32.6087 | 8.6957 | 0 | 4.3478 | 2.1739 | 0 | 0 | 100 | 0.00014339 | 3.3005
2018[Zr][pcu]3[ASR]1 | 7.0532 | 6.1493 | 4029.21 | 1.0605 | 1300.55 | 9.4742 | 0.58396 | 0.55066 | 0.00010956 | 23.613 | 26.1911 | 31.0789 | 34.0355 | 52.1739 | 31.3043 | 0 | 13.913 | 0 | 2.6087 | 0 | 0 | 99.9999 | 0.00010956 | 5.5516
2018[Zr][pcu]3[ASR]2 | 7.0864 | 6.1445 | 4081.99 | 1.0468 | 1363.46 | 21.8636 | 0.58876 | 0.56245 | 0.00018337 | 28.2901 | 25.8886 | 30.0507 | 34.3919 | 52.1739 | 31.3043 | 0 | 13.913 | 0 | 2.6087 | 0 | 0 | 99.9999 | 0.00018337 | 5.3913
2018[Zr][pcu]3[ASR]3 | 6.7838 | 5.6598 | 3902.39 | 1.095 | 1313.16 | 1.0932 | 0.56944 | 0.52006 | 0.00010132 | 22.2664 | 26.0639 | 32.7042 | 33.8156 | 52.1739 | 31.3043 | 0 | 13.913 | 0 | 2.6087 | 0 | 0 | 99.9999 | 0.00010132 | 5.4134
2018[Zr][pcu]3[ASR]4 | 6.816 | 5.8597 | 3990.54 | 1.0708 | 1331.39 | 16.9443 | 0.57756 | 0.53939 | 0.00017405 | 27.2296 | 26.2907 | 31.129 | 33.9594 | 52.1739 | 31.3043 | 0 | 13.913 | 0 | 2.6087 | 0 | 0 | 99.9999 | 0.00017405 | 5.4274
2018[Zr][pcu]3[ASR]5 | 6.8309 | 5.912 | 3982.17 | 1.073 | 1301.5 | 11.2962 | 0.57468 | 0.53558 | 0.00012494 | 24.5718 | 26.5563 | 31.4854 | 34.1879 | 52.1739 | 31.3043 | 0 | 13.913 | 0 | 2.6087 | 0 | 0 | 99.9999 | 0.00012494 | 5.4562
2018[Zr][pcu]3[ASR]6 | 6.8388 | 6.0017 | 3971.39 | 1.0759 | 1347.5 | 1.6398 | 0.5735 | 0.53303 | 9.7467e-05 | 22.2675 | 25.7692 | 31.0958 | 33.7469 | 52.1739 | 31.3043 | 0 | 13.913 | 0 | 2.6087 | 0 | 0 | 99.9999 | 9.7467e-05 | 5.3334
2018[Zr][pcu]3[ASR]7 | 6.8549 | 5.9701 | 3967.47 | 1.077 | 1317.62 | 2.733 | 0.5797 | 0.53826 | 9.7273e-05 | 22.2359 | 25.6943 | 31.2456 | 35.6333 | 52.1739 | 31.3043 | 0 | 13.913 | 0 | 2.6087 | 0 | 0 | 99.9999 | 9.7273e-05 | 5.372
2018[Zr][pcu]3[ASR]8 | 8.0039 | 6.3087 | 5114.96 | 0.93288 | 1716.32 | 9.626 | 0.62096 | 0.66563 | 7.0736e-05 | 23.7102 | 24.4963 | 25.7189 | 30.8358 | 54.1353 | 31.5789 | 0 | 12.0301 | 0 | 2.2556 | 0 | 0 | 99.9999 | 7.0736e-05 | 5.0519
2018[Zr][pcu]3[ASR]9 | 6.8039 | 5.8347 | 4713.52 | 1.0123 | 1481.43 | 7.6682 | 0.5895 | 0.58231 | 0.00030454 | 38.0101 | 25.1997 | 27.2966 | 31.4877 | 54.1353 | 31.5789 | 0 | 12.0301 | 0 | 2.2556 | 0 | 0 | 99.9999 | 0.00030454 | 4.7175
2018[Zr][pcu]3[FSR]1 | 7.0532 | 6.1493 | 4029.21 | 1.0605 | 1300.55 | 9.4742 | 0.58396 | 0.55066 | 0.00010893 | 23.5609 | 26.0144 | 30.8844 | 34.2763 | 52.1739 | 31.3043 | 0 | 13.913 | 0 | 2.6087 | 0 | 0 | 99.9999 | 0.00010893 | 5.5473
2018[Zr][pcu]3[FSR]2 | 7.0864 | 6.1445 | 4081.99 | 1.0468 | 1363.46 | 21.8636 | 0.58876 | 0.56245 | 0.00018064 | 28.1905 | 25.4969 | 29.967 | 33.3682 | 52.1739 | 31.3043 | 0 | 13.913 | 0 | 2.6087 | 0 | 0 | 99.9999 | 0.00018064 | 5.3635
2018[Zr][pcu]3[FSR]3 | 6.7838 | 5.6598 | 3902.39 | 1.095 | 1313.16 | 1.0932 | 0.56944 | 0.52006 | 0.0001025 | 22.33 | 26.17 | 32.7627 | 33.064 | 52.1739 | 31.3043 | 0 | 13.913 | 0 | 2.6087 | 0 | 0 | 99.9999 | 0.0001025 | 5.4306
2018[Zr][pcu]3[FSR]4 | 6.816 | 5.8597 | 3990.54 | 1.0708 | 1331.39 | 16.9443 | 0.57756 | 0.53939 | 0.00017524 | 27.2604 | 26.4074 | 31.0992 | 33.6195 | 52.1739 | 31.3043 | 0 | 13.913 | 0 | 2.6087 | 0 | 0 | 99.9999 | 0.00017524 | 5.4184
2018[Zr][pcu]3[FSR]5 | 6.8309 | 5.912 | 3982.17 | 1.073 | 1301.5 | 11.2962 | 0.57468 | 0.53558 | 0.00012368 | 24.5372 | 26.3262 | 31.0891 | 33.9898 | 52.1739 | 31.3043 | 0 | 13.913 | 0 | 2.6087 | 0 | 0 | 99.9999 | 0.00012368 | 5.4505
2018[Zr][pcu]3[FSR]6 | 6.8388 | 6.0017 | 3971.39 | 1.0759 | 1347.5 | 1.6398 | 0.5735 | 0.53303 | 9.7335e-05 | 22.2464 | 25.6835 | 31.2246 | 33.8087 | 52.1739 | 31.3043 | 0 | 13.913 | 0 | 2.6087 | 0 | 0 | 99.9999 | 9.7335e-05 | 5.3139
2018[Zr][pcu]3[FSR]7 | 6.8549 | 5.9701 | 3967.47 | 1.077 | 1317.62 | 2.733 | 0.5797 | 0.53826 | 9.8432e-05 | 22.3072 | 25.7697 | 31.4233 | 32.3882 | 52.1739 | 31.3043 | 0 | 13.913 | 0 | 2.6087 | 0 | 0 | 99.9999 | 9.8432e-05 | 5.4053
2018[Zr][pcu]3[FSR]8 | 8.0039 | 6.3087 | 5114.96 | 0.93288 | 1716.32 | 9.626 | 0.62096 | 0.66563 | 7.1256e-05 | 23.7572 | 24.5555 | 25.5503 | 31.1816 | 54.1353 | 31.5789 | 0 | 12.0301 | 0 | 2.2556 | 0 | 0 | 99.9999 | 7.1256e-05 | 5.0537
2018[Zr][pcu]3[FSR]9 | 6.8039 | 5.8347 | 4713.52 | 1.0123 | 1481.43 | 7.6682 | 0.5895 | 0.58231 | 0.00029935 | 37.9151 | 25.1833 | 27.2978 | 32.2208 | 54.1353 | 31.5789 | 0 | 12.0301 | 0 | 2.2556 | 0 | 0 | 99.9999 | 0.00029935 | 4.7136
2019[Ag][sra]3[ASR]1 | 4.6886 | 3.8875 | 2458.32 | 1.1029 | 782.276 | 0 | 0.57938 | 0.52532 | 0.00016102 | 27.4583 | 30.123 | 31.2281 | 32.7116 | 47.2222 | 33.3333 | 16.6667 | 0 | 0 | 2.7778 | 0 | 0 | 100 | 0.00016102 | 3.9787
2019[AlCd][kgd]2[ASR]1 | 8.0872 | 4.8657 | 2981.65 | 0.85199 | 2090.13 | 0 | 0.61336 | 0.71991 | 1.9758e-05 | 16.8103 | 19.4391 | 21.6352 | 31.6502 | 45.614 | 38.5965 | 7.0175 | 7.0175 | 0 | 1.7544 | 0 | 0 | 99.9999 | 1.9758e-05 | 2.4214
2019[Bi][pts]3[ASR]1 | 6.5309 | 4.3038 | 2402.41 | 1.2271 | 515.232 | 226.803 | 0.53858 | 0.43892 | 0.00066749 | 32.094 | 35.066 | 37.6639 | 38.816 | 58.6667 | 29.3333 | 0 | 10.6667 | 0 | 1.3333 | 0 | 0 | 100 | 0.00066749 | 5.23
2019[Cd][afw]3[ASR]1 | 4.3051 | 3.721 | 6184.61 | 1.4326 | 33.2762 | 33.0417 | 0.40856 | 0.28518 | 0.00021498 | 33.9261 | 37.6453 | 38.6406 | 36.1825 | 50.7692 | 33.8462 | 6.1538 | 7.6923 | 0 | 1.5385 | 0 | 0 | 100 | 0.00021498 | 1.0268
2019[Cd][afw]3[FSR]1 | 4.3051 | 3.721 | 6184.61 | 1.4326 | 33.2762 | 33.0417 | 0.40856 | 0.28518 | 0.00021176 | 33.887 | 37.4177 | 37.8533 | 35.7509 | 50.7692 | 33.8462 | 6.1538 | 7.6923 | 0 | 1.5385 | 0 | 0 | 100 | 0.00021176 | 1.0293
2019[Cd][ant]3[FSR]1 | 4.9341 | 4.0866 | 2142.15 | 1.7206 | 389.544 | 0 | 0.4237 | 0.24625 | 0.0001074 | 31.6315 | 35.8259 | 36.5936 | 37.2715 | 38.5542 | 28.9157 | 12.0482 | 16.8675 | 0 | 3.6145 | 0 | 0 | 100.0001 | 0.0001074 | 1.8504
2019[Cd][bcu]3[ASR]1 | 8.3681 | 7.0777 | 3579.57 | 1.0889 | 1122.75 | 0 | 0.57136 | 0.52469 | 5.5295e-05 | 21.873 | 24.6562 | 28.5445 | 35.1629 | 50.9804 | 27.451 | 11.7647 | 7.8431 | 0 | 1.9608 | 0 | 0 | 100 | 5.5295e-05 | 4.3906
2019[Cd][bcu]3[FSR]1 | 8.3681 | 7.0777 | 3579.57 | 1.0889 | 1122.75 | 0 | 0.57136 | 0.52469 | 5.5163e-05 | 21.8784 | 24.471 | 28.5643 | 34.2479 | 50.9804 | 27.451 | 11.7647 | 7.8431 | 0 | 1.9608 | 0 | 0 | 100 | 5.5163e-05 | 4.3856
2019[Cd][can]3[ASR]1 | 14.9329 | 14.2308 | 7226.87 | 0.64892 | 3010.26 | 0 | 0.77436 | 1.1933 | 3.4966e-05 | 18.661 | 21.2024 | 20.9176 | 20.859 | 50 | 18.75 | 0 | 25 | 0 | 3.125 | 3.125 | 0 | 100 | 3.4966e-05 | 3.1149
2019[Cd][can]3[FSR]1 | 14.9329 | 14.2308 | 7226.87 | 0.64892 | 3010.26 | 0 | 0.77436 | 1.1933 | 3.5262e-05 | 18.6957 | 21.0198 | 21.0297 | 20.281 | 50 | 18.75 | 0 | 25 | 0 | 3.125 | 3.125 | 0 | 100 | 3.5262e-05 | 3.1458
2019[Cd][esg]3[ASR]1 | 5.6769 | 4.2116 | 3737.91 | 0.88799 | 1696.82 | 0 | 0.60152 | 0.6774 | 0.00014335 | 23.6888 | 26.9301 | 30.2095 | 32.7659 | 48.6486 | 37.8378 | 12.6126 | 0 | 0 | 0.9009 | 0 | 0 | 99.9999 | 0.00014335 | 5.8343
2019[Cd][eta]3[ASR]1 | 5.4106 | 4.4866 | 5179.86 | 1.3618 | 304.104 | 0 | 0.43508 | 0.31949 | 6.246e-05 | 24.8827 | 28.4918 | 30.9144 | 32.9269 | 44.4444 | 37.5 | 5.5556 | 11.1111 | 0 | 1.3889 | 0 | 0 | 100 | 6.246e-05 | 1.3082
2019[Cd][hcb]2[ASR]6 | 5.6095 | 4.9441 | 1782.55 | 1.2035 | 725.349 | 0 | 0.50242 | 0.41747 | 9.2232e-05 | 26.7056 | 29.5533 | 31.8728 | 33.8781 | 45.3125 | 35.9375 | 10.9375 | 6.25 | 0 | 1.5625 | 0 | 0 | 100 | 9.2232e-05 | 2.4998
2019[Cd][hcb]2[ASR]7 | 5.8822 | 5.0722 | 1947.96 | 1.5635 | 827.378 | 0 | 0.55774 | 0.35674 | 0.00012424 | 27.0047 | 30.2561 | 34.0156 | 35.4008 | 37.037 | 33.3333 | 11.1111 | 11.1111 | 3.7037 | 3.7037 | 0 | 0 | 99.9999 | 0.00012424 | 3.3733
2019[Cd][hcb]2[FSR]3 | 5.0065 | 4.0936 | 1362.02 | 1.2579 | 588.878 | 0 | 0.51004 | 0.40546 | 0.00012012 | 27.4914 | 32.1114 | 36.9761 | 37.0577 | 36.5385 | 44.2308 | 7.6923 | 7.6923 | 0 | 1.9231 | 1.9231 | 0 | 100.0001 | 0.00012012 | 3.0714
2019[Cd][hcb]2[FSR]4 | 4.4042 | 3.8657 | 2559.2 | 1.3777 | 315.158 | 11.3913 | 0.47514 | 0.34489 | 0.00012522 | 29.983 | 32.8707 | 32.4188 | 30.4585 | 41.3043 | 34.7826 | 2.1739 | 17.3913 | 0 | 2.1739 | 2.1739 | 0 | 99.9999 | 0.00012522 | 1.9346
2019[Cd][nan]3[ASR]11 | 10.577 | 9.6888 | 9672.77 | 0.8198 | 1905.73 | 0 | 0.65686 | 0.80125 | 0.00010584 | 26.108 | 27.8304 | 23.7694 | 25.532 | 53.4483 | 34.4828 | 3.4483 | 6.8966 | 0 | 1.7241 | 0 | 0 | 100.0001 | 0.00010584 | 3.6223
2019[Cd][nan]3[ASR]12 | 9.1369 | 6.6701 | 6613.25 | 0.6407 | 3883.97 | 0 | 0.74312 | 1.1599 | 3.5062e-05 | 17.8009 | 20.3389 | 20.772 | 27.8877 | 44.2623 | 34.4262 | 9.8361 | 9.8361 | 0 | 1.6393 | 0 | 0 | 100 | 3.5062e-05 | 3.4743
2019[Cd][nan]3[ASR]14 | 5.7367 | 3.6476 | 5806.08 | 1.1537 | 799.595 | 0 | 0.52286 | 0.45322 | 0.0001713 | 26.8521 | 29.7912 | 33.2998 | 32.9678 | 48.2412 | 36.1809 | 6.0302 | 7.0352 | 0 | 1.5075 | 1.005 | 0 | 100 | 0.0001713 | 3.4972
2019[Cd][nan]3[ASR]15 | 4.7649 | 3.8319 | 8021.11 | 1.2655 | 337.21 | 0 | 0.45784 | 0.36179 | 0.00019172 | 29.671 | 33.1514 | 35.3007 | 34.523 | 46.9136 | 39.5062 | 7.4074 | 3.7037 | 0 | 1.2346 | 1.2346 | 0 | 100.0001 | 0.00019172 | 2.3152
2019[Cd][nan]3[FSR]10 | 6.2693 | 4.0412 | 1935.7 | 1.2924 | 1024.41 | 0 | 0.5427 | 0.41991 | 9.323e-05 | 23.44 | 27.0531 | 31.7613 | 34.1157 | 47.541 | 32.7869 | 0 | 16.3934 | 0 | 3.2787 | 0 | 0 | 100 | 9.323e-05 | 3.799
2019[Cd][nan]3[FSR]12 | 10.577 | 9.6888 | 9672.77 | 0.8198 | 1905.73 | 0 | 0.65686 | 0.80125 | 0.00010585 | 26.0537 | 27.7583 | 23.567 | 25.044 | 53.4483 | 34.4828 | 3.4483 | 6.8966 | 0 | 1.7241 | 0 | 0 | 100.0001 | 0.00010585 | 3.6711
2019[Cd][nuc]3[ASR]1 | 5.1849 | 4.2794 | 5459.46 | 1.0868 | 696.704 | 47.3477 | 0.5199 | 0.47836 | 0.00018151 | 26.2822 | 30.2145 | 32.5295 | 35.3281 | 49.4845 | 37.1134 | 12.3711 | 0 | 0 | 1.0309 | 0 | 0 | 99.9999 | 0.00018151 | 3.9762
2019[Cd][nuc]3[FSR]1 | 5.1849 | 4.2794 | 5459.46 | 1.0868 | 696.704 | 47.3477 | 0.5199 | 0.47836 | 0.00018309 | 26.3154 | 30.1946 | 32.7148 | 32.6741 | 49.4845 | 37.1134 | 12.3711 | 0 | 0 | 1.0309 | 0 | 0 | 99.9999 | 0.00018309 | 3.9631
2019[Cd][pcu]3[ASR]3 | 4.785 | 3.7129 | 6184.53 | 1.295 | 506.962 | 0 | 0.4758 | 0.36741 | 0.00039536 | 29.6094 | 34.842 | 38.1238 | 36.3089 | 48.2143 | 32.1429 | 10.7143 | 7.1429 | 0 | 1.7857 | 0 | 0 | 100.0001 | 0.00039536 | 3.2967
2019[Cd][pcu]3[ASR]4 | 4.902 | 4.1134 | 1725.64 | 1.4613 | 423.853 | 0.9417 | 0.49118 | 0.33612 | 0.00052965 | 33.1651 | 38.2424 | 41.5107 | 41.0842 | 39.6825 | 34.9206 | 9.5238 | 12.6984 | 0 | 3.1746 | 0 | 0 | 99.9999 | 0.00052965 | 3.9996
2019[Cd][pcu]3[ASR]6 | 6.5656 | 4.1869 | 3229.38 | 1.2813 | 515.912 | 126.635 | 0.50654 | 0.39533 | 0.00081514 | 33.7062 | 32.2747 | 35.6375 | 34.6899 | 50.9804 | 27.451 | 7.8431 | 7.8431 | 0 | 1.9608 | 3.9216 | 0 | 100 | 0.00081514 | 3.8852
2019[Cd][pcu]3[ASR]7 | 7.9343 | 6.4286 | 2677.49 | 1.2571 | 854.889 | 0 | 0.53038 | 0.42192 | 2.6659e-05 | 18.8549 | 21.9277 | 26.0076 | 31.4363 | 45.2381 | 28.5714 | 7.1429 | 16.6667 | 0 | 2.381 | 0 | 0 | 100.0001 | 2.6659e-05 | 2.3133
2019[Cd][roa]3[ASR]1 | 9.0803 | 6.9158 | 5091.17 | 0.96676 | 1394.11 | 0 | 0.59736 | 0.6179 | 7.5951e-05 | 26.6187 | 28.3454 | 24.104 | 30.2653 | 47.2222 | 33.3333 | 8.3333 | 9.7222 | 0 | 1.3889 | 0 | 0 | 99.9999 | 7.5951e-05 | 3.1841
2019[Cd][sql]2[ASR]12 | 5.2293 | 3.8436 | 1680.92 | 1.3751 | 362.752 | 0 | 0.442 | 0.32144 | 0.00020744 | 28.9193 | 32.907 | 35.1262 | 34.6624 | 46.9697 | 31.8182 | 13.6364 | 6.0606 | 0 | 1.5152 | 0 | 0 | 100.0001 | 0.00020744 | 2.0181
2019[Cd][sql]2[ASR]7 | 6.0075 | 4.0453 | 1622.8 | 1.2174 | 786.111 | 0 | 0.511 | 0.41975 | 0.00010287 | 24.8237 | 28.2423 | 31.988 | 34.0569 | 47.2727 | 32.7273 | 7.2727 | 10.9091 | 0 | 1.8182 | 0 | 0 | 100 | 0.00010287 | 3.2005
2019[Cd][sql]2[ASR]9 | 5.9251 | 4.3194 | 6509.44 | 0.99104 | 1404.85 | 0 | 0.5697 | 0.57485 | 0.00034293 | 30.4905 | 30.7168 | 32.7749 | 34.3332 | 54.4554 | 36.6337 | 2.9703 | 2.9703 | 1.9802 | 0.9901 | 0 | 0 | 100 | 0.00034293 | 6.178
2019[Ce][dia]3[FSR]1 | 7.2267 | 5.6135 | 4078.46 | 0.93166 | 2418.18 | 0 | 0.70748 | 0.75937 | 2.4425e-05 | 21.1554 | 23.1559 | 21.496 | 27.837 | 42.8571 | 7.1429 | 0 | 32.1429 | 14.2857 | 3.5714 | 0 | 0 | 100 | 2.4425e-05 | 2.0243
2019[Ce][gfy]3[ASR]1 | 6.0133 | 5.1207 | 3092.28 | 1.3116 | 413.245 | 0 | 0.41672 | 0.31773 | 0.00061093 | 31.1021 | 36.2049 | 40.9458 | 39.632 | 50.7692 | 36.9231 | 0 | 11.5385 | 0 | 0.7692 | 0 | 0 | 100 | 0.00061093 | 2.6156
2019[Ce][noq]3[FSR]1 | 9.3189 | 6.7653 | 11606.2 | 0.98101 | 2086.51 | 0 | 0.69668 | 0.71016 | 1.3375e-05 | 17.0792 | 19.5598 | 19.8496 | 26.9064 | 43.9024 | 4.878 | 0 | 32.9268 | 14.6341 | 3.6585 | 0 | 0 | 99.9998 | 1.3375e-05 | 1.3447
2019[Co][flu]3[FSR]1 | 5.8524 | 4.3686 | 2961.98 | 1.2571 | 889.092 | 0 | 0.54596 | 0.43429 | 0.00030001 | 29.8302 | 31.7557 | 33.194 | 33.7907 | 47.2222 | 22.2222 | 0 | 11.1111 | 16.6667 | 2.7778 | 0 | 0 | 100 | 0.00030001 | 3.7757
2019[Co][fsc]3[ASR]1 | 5.2927 | 4.1047 | 1518.11 | 1.1626 | 759.978 | 0 | 0.47454 | 0.40817 | 0.00019005 | 27.1532 | 31.189 | 34.3929 | 35.1393 | 47.2222 | 22.2222 | 0 | 11.1111 | 16.6667 | 2.7778 | 0 | 0 | 100 | 0.00019005 | 3.5846
2019[Co][nan]2[ASR]2 | 4.9099 | 3.7997 | 1090.17 | 1.3535 | 361.143 | 0 | 0.41472 | 0.3064 | 0.00017704 | 27.6688 | 31.3584 | 33.3714 | 32.6601 | 35.9551 | 29.2135 | 0 | 29.2135 | 0 | 5.618 | 0 | 0 | 100.0001 | 0.00017704 | 1.7107
2019[Co][nan]3[ASR]10 | 8.8824 | 6.328 | 12090.5 | 0.76858 | 2575.01 | 0 | 0.67128 | 0.87341 | 0.00012504 | 27.0757 | 28.328 | 24.2952 | 29.1256 | 52.6316 | 35.0877 | 3.5088 | 7.0175 | 0 | 1.7544 | 0 | 0 | 100 | 0.00012504 | 5.1352
2019[Co][nan]3[ASR]18 | 6.243 | 4.8834 | 6671.34 | 1.112 | 887.694 | 0 | 0.51386 | 0.4621 | 0.00015843 | 30.4047 | 29.4516 | 29.459 | 32.88 | 51.1111 | 33.3333 | 2.2222 | 11.1111 | 0 | 2.2222 | 0 | 0 | 99.9999 | 0.00015843 | 3.3168
2019[Co][nan]3[ASR]23 | 5.6595 | 5.0729 | 970.169 | 1.2845 | 751.616 | 0 | 0.45444 | 0.35378 | 4.4367e-05 | 22.5026 | 25.4583 | 29.6367 | 36.8821 | 47.4227 | 35.0515 | 6.1856 | 9.2784 | 0 | 2.0619 | 0 | 0 | 100.0001 | 4.4367e-05 | 2.3814
2019[Co][nan]3[FSR]7 | 8.8824 | 6.328 | 12090.5 | 0.76858 | 2575.01 | 0 | 0.67128 | 0.87341 | 0.00011726 | 26.5032 | 27.9978 | 24.2928 | 29.6629 | 50 | 32.7586 | 10.3448 | 5.1724 | 0 | 1.7241 | 0 | 0 | 99.9999 | 0.00011726 | 5.1376
2019[Co][nan]3[FSR]8 | 5.2938 | 4.1638 | 2697.65 | 1.2021 | 630.007 | 35.9125 | 0.5135 | 0.42715 | 0.00015798 | 26.8647 | 31.5189 | 34.6979 | 34.7211 | 54.0541 | 32.4324 | 0 | 10.8108 | 0 | 2.7027 | 0 | 0 | 100 | 0.00015798 | 4.4683
2019[Co][pcu]3[ASR]4 | 5.4848 | 4.0119 | 4547.44 | 1.1167 | 906.895 | 0 | 0.52244 | 0.46785 | 0.00057206 | 31.802 | 35.5603 | 37.0698 | 32.6163 | 47.4227 | 35.0515 | 6.1856 | 9.2784 | 0 | 2.0619 | 0 | 0 | 100.0001 | 0.00057206 | 5.1584
2019[Co][pcu]3[ASR]6 | 5.6414 | 3.9173 | 4554.91 | 1.1149 | 924.595 | 0 | 0.52484 | 0.47077 | 0.0006143 | 32.2003 | 35.5043 | 36.5263 | 33.3496 | 48.3146 | 30.3371 | 0 | 17.9775 | 0 | 3.3708 | 0 | 0 | 100 | 0.0006143 | 5.0767
2019[Co][pcu]3[ASR]8 | 6.964 | 5.5971 | 8964.94 | 1.0314 | 1591.33 | 0 | 0.61738 | 0.59857 | 5.8153e-05 | 20.5407 | 23.7353 | 27.8936 | 32.5757 | 45 | 37.5 | 5 | 10 | 0 | 2.5 | 0 | 0 | 100 | 5.8153e-05 | 4.9
2019[Co][pcu]3[ASR]9 | 4.7863 | 3.6504 | 2467.51 | 1.1126 | 561.741 | 2.1789 | 0.5176 | 0.46522 | 0.00025774 | 28.6585 | 32.681 | 34.6235 | 33.5199 | 45 | 37.5 | 5 | 10 | 0 | 2.5 | 0 | 0 | 100 | 0.00025774 | 4.337
2019[Co][rtl]3[ASR]2 | 5.5612 | 3.9848 | 1961.11 | 0.9642 | 1452.06 | 0 | 0.60302 | 0.62541 | 0.00059092 | 29.1905 | 33.4214 | 35.5176 | 36.2742 | 40.7407 | 29.6296 | 3.7037 | 14.8148 | 7.4074 | 3.7037 | 0 | 0 | 99.9999 | 0.00059092 | 8.0718
2019[Co][sql]2[ASR]4 | 6.1158 | 4.622 | 2422 | 0.66844 | 3454.96 | 0 | 0.6972 | 1.043 | 5.9234e-05 | 19.034 | 21.9122 | 24.8531 | 29.872 | 40.4255 | 42.5532 | 6.383 | 8.5106 | 0 | 2.1277 | 0 | 0 | 100 | 5.9234e-05 | 6.4883
2019[Co][sql]2[ASR]5 | 6.0605 | 4.7056 | 2433.22 | 0.66535 | 3831.6 | 0 | 0.69944 | 1.0512 | 6.825e-05 | 19.6706 | 22.3998 | 25.4318 | 30.4869 | 41.5094 | 26.4151 | 22.6415 | 7.5472 | 0 | 1.8868 | 0 | 0 | 100 | 6.825e-05 | 7.3645
2019[Co][sql]2[ASR]7 | 6.4557 | 4.0563 | 3466.3 | 1.4244 | 390.597 | 0 | 0.43806 | 0.30753 | 7.8737e-05 | 24.9505 | 28.8007 | 31.3692 | 32.9181 | 46.8085 | 34.0426 | 12.766 | 0 | 0 | 2.1277 | 4.2553 | 0 | 100.0001 | 7.8737e-05 | 1.9795
2019[Co][stp]3[ASR]2 | 12.1318 | 10.8636 | 4140.22 | 0.75698 | 2163.16 | 0 | 0.68114 | 0.89981 | 6.8786e-05 | 24.4935 | 26.6974 | 23.0107 | 27.4896 | 46.8085 | 34.0426 | 12.766 | 0 | 0 | 2.1277 | 4.2553 | 0 | 100.0001 | 6.8786e-05 | 3.4912
2019[Co][tts]2[ASR]1 | 9.9018 | 7.3122 | 5293.47 | 1.1224 | 800.947 | 134.891 | 0.53632 | 0.47781 | 0.00092002 | 33.811 | 29.2273 | 26.4937 | 32.2059 | 45.3125 | 25 | 3.125 | 6.25 | 18.75 | 1.5625 | 0 | 0 | 100 | 0.00092002 | 3.4445
2019[CoMn][nan]3[ASR]1 | 5.3278 | 5.0231 | 5911.82 | 1.5072 | 126.7 | 132.713 | 0.43296 | 0.28725 | 0.0004771 | 32.9944 | 32.6427 | 26.2476 | 28.4981 | 45.6522 | 29.3478 | 22.8261 | 0 | 0 | 2.1739 | 0 | 0 | 100 | 0.0004771 | 1.4517
2019[CoMn][nan]3[ASR]2 | 5.3749 | 5.0771 | 5932.11 | 1.5021 | 130.44 | 123.507 | 0.43292 | 0.28821 | 0.00045 | 32.8376 | 32.5217 | 26.2283 | 28.0842 | 50 | 28.5714 | 4.7619 | 14.2857 | 0 | 2.381 | 0 | 0 | 100 | 0.00045 | 1.4477
2019[Cu][lvt]3[ASR]2 | 4.9377 | 4.8226 | 2766.05 | 1.5093 | 268.468 | 0 | 0.42876 | 0.28407 | 8.0356e-05 | 26.219 | 29.5941 | 31.3387 | 32.6994 | 46.1538 | 34.6154 | 3.8462 | 3.8462 | 3.8462 | 3.8462 | 3.8462 | 0 | 100.0002 | 8.0356e-05 | 1.1934
2019[Cu][lvt]3[ASR]3 | 5.1044 | 4.9807 | 2870.33 | 1.6602 | 250.858 | 0 | 0.43706 | 0.26325 | 6.1471e-05 | 25.2385 | 28.8245 | 31.3429 | 33.2293 | 46.1538 | 34.6154 | 3.8462 | 3.8462 | 3.8462 | 3.8462 | 3.8462 | 0 | 100.0002 | 6.1471e-05 | 1.1046
2019[Cu][lvt]3[FSR]1 | 4.9377 | 4.8226 | 2766.05 | 1.5093 | 268.468 | 0 | 0.42876 | 0.28407 | 8.0642e-05 | 26.2358 | 29.6101 | 31.1894 | 31.6598 | 46.1538 | 34.6154 | 3.8462 | 3.8462 | 3.8462 | 3.8462 | 3.8462 | 0 | 100.0002 | 8.0642e-05 | 1.1961
2019[Cu][lvt]3[FSR]2 | 5.1044 | 4.9807 | 2870.33 | 1.6602 | 250.858 | 0 | 0.43706 | 0.26325 | 6.1004e-05 | 25.2131 | 28.7704 | 31.1124 | 33.2216 | 46.1538 | 34.6154 | 3.8462 | 3.8462 | 3.8462 | 3.8462 | 3.8462 | 0 | 100.0002 | 6.1004e-05 | 1.1086
2019[Cu][nan]3[FSR]1 | 4.5449 | 3.9368 | 2970.17 | 1.2099 | 262.666 | 0.29611 | 0.4738 | 0.3916 | 0.00012515 | 29.8875 | 33.7711 | 34.0974 | 31.571 | 50 | 36.2069 | 3.4483 | 8.6207 | 0 | 1.7241 | 0 | 0 | 100 | 0.00012515 | 1.8176
2019[Er][dia]3[ASR]1 | 6.7829 | 5.9463 | 1619.59 | 1.1918 | 1412.54 | 2.4892 | 0.66394 | 0.5571 | 1.6768e-05 | 17.9484 | 20.5434 | 21.8818 | 28.6608 | 48 | 0 | 0 | 32 | 16 | 4 | 0 | 0 | 100 | 1.6768e-05 | 1.7779
2019[Er][dia]3[FSR]1 | 6.7829 | 5.9463 | 1619.59 | 1.1918 | 1412.54 | 2.4892 | 0.66394 | 0.5571 | 1.6475e-05 | 17.8187 | 20.4703 | 21.8865 | 28.3147 | 48 | 0 | 0 | 32 | 16 | 4 | 0 | 0 | 100 | 1.6475e-05 | 1.7562
2019[Er][nan]3[FSR]1 | 9.6622 | 6.9484 | 8227.19 | 0.95136 | 2173.66 | 0 | 0.72632 | 0.76345 | 9.6014e-06 | 15.3279 | 17.8388 | 18.2484 | 23.5269 | 47.0588 | 0 | 0 | 33.3333 | 15.6863 | 3.9216 | 0 | 0 | 100 | 9.6014e-06 | 0.95191
2019[Eu][gfy]3[ASR]1 | 5.8241 | 4.81 | 2992.97 | 1.3682 | 354.349 | 0 | 0.39816 | 0.291 | 0.0010007 | 33.1659 | 36.6606 | 40.3158 | 40.0858 | 50.7692 | 36.9231 | 0 | 11.5385 | 0 | 0.7692 | 0 | 0 | 100 | 0.0010007 | 2.2877
2019[Eu][nan]3[FSR]1 | 4.9591 | 4.0582 | 974.466 | 2.3862 | 214.405 | 0 | 0.36586 | 0.15333 | 0.00022403 | 30.9249 | 34.3274 | 35.9658 | 34.8263 | 29.2683 | 29.2683 | 0 | 36.5854 | 0 | 4.878 | 0 | 0 | 100 | 0.00022403 | 1.39
2019[Eu][nan]3[FSR]3 | 7.5222 | 4.2002 | 5874.41 | 1.2961 | 782.698 | 0 | 0.51394 | 0.39654 | 0.00028712 | 31.2042 | 30.7281 | 34.2045 | 36.0313 | 57.1429 | 28.5714 | 0 | 12.4675 | 0 | 1.8182 | 0 | 0 | 100 | 0.00028712 | 3.7655
2019[Eu][tam]3[ASR]1 | 23.9959 | 14.9774 | 30224.5 | 0.69089 | 1904.77 | 0 | 0.76316 | 1.1046 | 3.0845e-05 | 22.1734 | 24.1668 | 21.3144 | 19.3646 | 47.3029 | 30.7054 | 2.4896 | 15.7676 | 0 | 2.4896 | 1.2448 | 0 | 99.9999 | 3.0845e-05 | 2.0659
2019[Eu][tcs]3[ASR]1 | 5.0019 | 4.138 | 2585.01 | 1.4074 | 544.742 | 0 | 0.49832 | 0.35407 | 0.0012951 | 33.9048 | 39.5803 | 42.0785 | 42.7817 | 51.2195 | 29.2683 | 0 | 14.6341 | 2.439 | 2.439 | 0 | 0 | 99.9999 | 0.0012951 | 3.833
2019[Eu][ytw]3[ASR]1 | 11.5936 | 4.069 | 10067.1 | 1.2152 | 1102.33 | 21.3641 | 0.61756 | 0.5082 | 5.7832e-05 | 24.9383 | 26.7425 | 24.5868 | 29.1046 | 51.0121 | 26.7206 | 0 | 18.6235 | 0 | 3.6437 | 0 | 0 | 99.9999 | 5.7832e-05 | 2.713
2019[Eu][ytw]3[FSR]1 | 11.2762 | 4.069 | 10067.1 | 1.231 | 1069.19 | 3.9579 | 0.61048 | 0.49591 | 4.9628e-05 | 24.6251 | 26.3095 | 23.832 | 28.975 | 50.4 | 26.4 | 0 | 19.6 | 0 | 3.6 | 0 | 0 | 100 | 4.9628e-05 | 2.4321
2019[Fe][ant]3[ASR]2 | 4.8327 | 4.0804 | 1766.07 | 1.1209 | 1213.2 | 0 | 0.55794 | 0.49776 | 0.00072418 | 29.367 | 33.9779 | 37.6838 | 38.0782 | 48 | 24 | 8 | 16 | 0 | 4 | 0 | 0 | 100 | 0.00072418 | 6.6804
2019[Fe][nan]3[ASR]1 | 7.6748 | 7.0389 | 9703.22 | 1.1707 | 1141.92 | 0 | 0.5383 | 0.45983 | 7.072e-05 | 23.2151 | 25.6892 | 27.7509 | 33.5502 | 50.6849 | 26.0274 | 0 | 19.1781 | 0 | 4.1096 | 0 | 0 | 100 | 7.072e-05 | 3.6078
2019[Fe][nan]3[FSR]1 | 7.6748 | 7.0389 | 9703.22 | 1.1707 | 1141.92 | 0 | 0.5383 | 0.45983 | 7.043e-05 | 23.1908 | 25.2567 | 27.5788 | 32.91 | 50.6849 | 26.0274 | 0 | 19.1781 | 0 | 4.1096 | 0 | 0 | 100 | 7.043e-05 | 3.6032
2019[Fe][tbo]3[ASR]1 | 11.3812 | 5.4623 | 4785.62 | 0.94069 | 1536.25 | 215.885 | 0.67254 | 0.71494 | 0.00037864 | 30.785 | 31.6672 | 27.1611 | 27.8611 | 40 | 13.3333 | 0 | 40 | 0 | 6.6667 | 0 | 0 | 100 | 0.00037864 | 6.0812
2019[Gd][gfy]3[ASR]1 | 5.9838 | 5.0015 | 3065.11 | 1.3418 | 388.002 | 0 | 0.41058 | 0.306 | 0.00066067 | 31.3941 | 36.0515 | 40.3016 | 39.919 | 50.7692 | 36.9231 | 0 | 11.5385 | 0 | 0.7692 | 0 | 0 | 100 | 0.00066067 | 2.4492
2019[Gd][nan]2[ASR]1 | 4.251 | 3.8571 | 894.576 | 1.7096 | 352.04 | 0 | 0.4431 | 0.25919 | 7.1884e-05 | 30.3779 | 34.3167 | 38.6228 | 39.5881 | 29.7297 | 40.5405 | 5.4054 | 21.6216 | 0 | 2.7027 | 0 | 0 | 99.9999 | 7.1884e-05 | 1.9992
2019[In][bpq]3[ASR]3 | 6.2876 | 5.7116 | 3058.62 | 1.4243 | 956.885 | 0 | 0.57396 | 0.40297 | 0.00013699 | 23.1123 | 27.9517 | 34.2138 | 36.9603 | 38.0952 | 23.8095 | 0 | 33.3333 | 0 | 4.7619 | 0 | 0 | 99.9999 | 0.00013699 | 4.5071
2019[In][bpq]3[ASR]4 | 7.3164 | 6.9598 | 3289.19 | 1.3245 | 1073.53 | 0 | 0.60258 | 0.45496 | 8.6046e-05 | 21.37 | 25.4083 | 33.1675 | 38.9751 | 38.0952 | 23.8095 | 0 | 33.3333 | 0 | 4.7619 | 0 | 0 | 99.9999 | 8.6046e-05 | 5.2719
2019[In][bpq]3[ASR]5 | 8.3328 | 7.6882 | 3465.23 | 1.2572 | 1215.33 | 0 | 0.62436 | 0.49663 | 7.6071e-05 | 20.4711 | 24.277 | 32.5867 | 37.9433 | 38.0952 | 23.8095 | 0 | 33.3333 | 0 | 4.7619 | 0 | 0 | 99.9999 | 7.6071e-05 | 6.2148
2019[In][bpq]3[ASR]6 | 6.9959 | 6.4467 | 3422.89 | 1.2727 | 1241.46 | 0 | 0.61666 | 0.48451 | 8.9202e-05 | 21.2865 | 25.4368 | 33.563 | 36.8463 | 38.0952 | 23.8095 | 0 | 33.3333 | 0 | 4.7619 | 0 | 0 | 99.9999 | 8.9202e-05 | 6.0339
2019[In][bpq]3[FSR]3 | 6.2876 | 5.7116 | 3058.62 | 1.4243 | 956.885 | 0 | 0.57396 | 0.40297 | 0.00013743 | 23.1401 | 28.0022 | 34.4389 | 38.2151 | 38.0952 | 23.8095 | 0 | 33.3333 | 0 | 4.7619 | 0 | 0 | 99.9999 | 0.00013743 | 4.5061
2019[In][dia]3[ASR]1 | 7.9332 | 6.8547 | 4030.81 | 0.98413 | 1759.88 | 0 | 0.6151 | 0.62502 | 0.00030394 | 33.8159 | 28.5581 | 27.6565 | 31.3451 | 50.9804 | 27.451 | 3.9216 | 15.6863 | 0 | 1.9608 | 0 | 0 | 100.0001 | 0.00030394 | 5.3473
2019[In][nan]3[ASR]4 | 10.4426 | 8.4861 | 5554.75 | 0.64334 | 3266.12 | 0 | 0.73446 | 1.1416 | 5.3265e-05 | 23.2565 | 23.7856 | 20.9142 | 28.0692 | 53.7313 | 31.8408 | 0 | 11.9403 | 0 | 1.4925 | 0.995 | 0 | 99.9999 | 5.3265e-05 | 3.8139
2019[In][ofp]3[ASR]1 | 16.0475 | 8.7815 | 13242.3 | 0.52318 | 3788.7 | 0 | 0.78424 | 1.499 | 8.3037e-05 | 22.8804 | 24.3208 | 21.8453 | 20.6219 | 55.3846 | 30.7692 | 0 | 12.3077 | 0 | 1.5385 | 0 | 0 | 100 | 8.3037e-05 | 4.5527
2019[In][pts]3[ASR]1 | 11.5709 | 8.5801 | 9655.8 | 0.56648 | 3389.3 | 0 | 0.76206 | 1.3453 | 2.3206e-05 | 15.8592 | 18.3474 | 18.5436 | 26.4049 | 55.6962 | 30.3797 | 2.5316 | 10.1266 | 0 | 1.2658 | 0 | 0 | 99.9999 | 2.3206e-05 | 2.3922
2019[In][qtz]3[ASR]1 | 6.79 | 4.6839 | 5009.78 | 1.0168 | 1364.46 | 0 | 0.59712 | 0.58728 | 0.00012781 | 24.7093 | 28.0795 | 30.6214 | 32.6218 | 35.0877 | 49.1228 | 0 | 14.0351 | 0 | 1.7544 | 0 | 0 | 100 | 0.00012781 | 4.8092
2019[In][sql]2[FSR]1 | 12.0793 | 6.2666 | 10960.5 | 0.7372 | 2935.72 | 0 | 0.71338 | 0.96768 | 9.3967e-05 | 24.6834 | 27.0213 | 25.3803 | 29.8991 | 52.8302 | 28.3019 | 1.8868 | 15.0943 | 0 | 1.8868 | 0 | 0 | 100 | 9.3967e-05 | 6.8572
2019[In][wix]3[ASR]1 | 14.3157 | 14.2808 | 6148.98 | 0.83951 | 1995.25 | 0 | 0.6896 | 0.82143 | 0.00037281 | 31.3889 | 31.0395 | 26.622 | 24.4906 | 52.5 | 22.5 | 2.5 | 20 | 0 | 2.5 | 0 | 0 | 100 | 0.00037281 | 6.4489
2019[In][wix]3[ASR]2 | 14.3353 | 14.2779 | 6138.61 | 0.84093 | 1966.28 | 0 | 0.69176 | 0.82261 | 0.0003706 | 31.4477 | 31.284 | 26.7727 | 25.6275 | 52.5 | 22.5 | 2.5 | 20 | 0 | 2.5 | 0 | 0 | 100 | 0.0003706 | 6.4343
2019[La][gfy]3[ASR]1 | 6.0403 | 5.1078 | 3099.42 | 1.3073 | 430.764 | 0 | 0.41786 | 0.31965 | 0.00056197 | 30.8429 | 36.2281 | 40.6217 | 42.8841 | 50.7692 | 36.9231 | 0 | 11.5385 | 0 | 0.7692 | 0 | 0 | 100 | 0.00056197 | 2.6456
2019[La][nan]3[ASR]4 | 7.0129 | 6.2948 | 1370.33 | 1.7064 | 735.645 | 0 | 0.51136 | 0.29968 | 0.0009842 | 39.4467 | 38.0343 | 35.0761 | 36.3037 | 37.8378 | 16.2162 | 5.4054 | 32.4324 | 0 | 5.4054 | 2.7027 | 0 | 99.9999 | 0.0009842 | 4.6667
2019[La][nan]3[FSR]2 | 6.2621 | 5.4988 | 1370.33 | 1.7937 | 476.292 | 0 | 0.46778 | 0.26079 | 1.7131e-05 | 22.8522 | 25.9585 | 28.5855 | 32.4589 | 32.5581 | 23.2558 | 4.6512 | 32.5581 | 0 | 4.6512 | 2.3256 | 0 | 100 | 1.7131e-05 | 1.32
2019[Mn][kgd]2[ASR]1 | 8.5905 | 7.5504 | 2346.19 | 0.61331 | 3599.35 | 0 | 0.73602 | 1.2001 | 2.448e-05 | 19.9707 | 22.0694 | 19.8746 | 27.3213 | 46.5116 | 32.5581 | 4.6512 | 13.9535 | 0 | 2.3256 | 0 | 0 | 100 | 2.448e-05 | 2.27
2019[Mn][nan]3[ASR]1 | 5.5897 | 4.5806 | 1869.98 | 1.5915 | 329.826 | 0 | 0.45974 | 0.28887 | 1.5311e-05 | 23.8191 | 26.5306 | 28.1594 | 34.6602 | 15.2542 | 15.2542 | 61.0169 | 0 | 0 | 8.4746 | 0 | 0 | 99.9999 | 1.5311e-05 | 0.91171
2019[Mn][nan]3[FSR]2 | 5.5897 | 4.5806 | 1869.98 | 1.5915 | 329.826 | 0 | 0.45974 | 0.28887 | 1.5393e-05 | 23.8426 | 26.4057 | 28.009 | 34.8114 | 15.2542 | 15.2542 | 61.0169 | 0 | 0 | 8.4746 | 0 | 0 | 99.9999 | 1.5393e-05 | 0.92391
2019[Mn][sql]2[ASR]1 | 5.8904 | 4.1932 | 4112.37 | 1.0314 | 1136.45 | 64.5883 | 0.56444 | 0.54728 | 0.00028445 | 30.4805 | 32.9627 | 35.475 | 34.2025 | 49.0566 | 30.1887 | 7.5472 | 0 | 3.7736 | 1.8868 | 7.5472 | 0 | 100.0001 | 0.00028445 | 6.675
2019[Mn][sql]2[FSR]1 | 5.8904 | 4.1932 | 4112.37 | 1.0314 | 1136.45 | 64.5883 | 0.56444 | 0.54728 | 0.00027801 | 30.1806 | 32.8332 | 35.0142 | 35.518 | 49.0566 | 30.1887 | 7.5472 | 0 | 3.7736 | 1.8868 | 7.5472 | 0 | 100.0001 | 0.00027801 | 6.7122
2019[Nd][gfy]3[ASR]1 | 5.9664 | 5.0683 | 3063.8 | 1.3282 | 409.435 | 0 | 0.4122 | 0.31034 | 0.00062495 | 31.1534 | 35.9814 | 40.3482 | 39.1243 | 50.7692 | 36.9231 | 0 | 11.5385 | 0 | 0.7692 | 0 | 0 | 100 | 0.00062495 | 2.5155
2019[Nd][kgd]2[FSR]1 | 6.8384 | 4.1022 | 1856.68 | 1.1013 | 1237.99 | 0 | 0.57238 | 0.51974 | 0.00018513 | 27.1395 | 29.2254 | 32.7263 | 31.4837 | 49.0909 | 34.5455 | 0 | 14.5455 | 0 | 1.8182 | 0 | 0 | 100.0001 | 0.00018513 | 5.2053
2019[Nd][nan]3[ASR]2 | 6.8979 | 6.1909 | 1329.57 | 1.7853 | 685.912 | 0 | 0.50368 | 0.28212 | 0.0030537 | 44.5499 | 36.0059 | 36.2839 | 36.8165 | 37.8378 | 16.2162 | 5.4054 | 32.4324 | 0 | 5.4054 | 2.7027 | 0 | 99.9999 | 0.0030537 | 4.732
2019[Nd][nan]3[FSR]1 | 6.3503 | 5.6787 | 1329.57 | 1.8754 | 487.454 | 0 | 0.45942 | 0.24498 | 2.8545e-05 | 22.8513 | 26.3228 | 32.2368 | 37.2832 | 32.5581 | 23.2558 | 4.6512 | 32.5581 | 0 | 4.6512 | 2.3256 | 0 | 100 | 2.8545e-05 | 1.8367
2019[Ni][bey]2[ASR]1 | 5.3058 | 3.7076 | 1831.78 | 1.2643 | 384.628 | 0 | 0.43854 | 0.34686 | 0.00025458 | 30.0151 | 34.4894 | 36.5834 | 35.9928 | 31.25 | 43.75 | 12.5 | 0 | 9.375 | 1.5625 | 0 | 1.5625 | 100 | 0.00025458 | 2.6128
2019[Ni][bey]2[FSR]1 | 5.3058 | 3.7076 | 1831.78 | 1.2643 | 384.628 | 0 | 0.43854 | 0.34686 | 0.00025417 | 30.007 | 34.4207 | 36.3237 | 35.5662 | 31.25 | 43.75 | 12.5 | 0 | 9.375 | 1.5625 | 0 | 1.5625 | 100 | 0.00025417 | 2.6091
2019[Ni][dia]3[ASR]2 | 8.0018 | 7.478 | 4764.06 | 0.8467 | 1694.17 | 0 | 0.6072 | 0.71714 | 7.3644e-05 | 20.3943 | 23.2182 | 27.8292 | 33.206 | 31.25 | 43.75 | 12.5 | 0 | 9.375 | 1.5625 | 0 | 1.5625 | 100 | 7.3644e-05 | 6.3629
2019[Ni][dia]3[ASR]3 | 7.1131 | 6.5133 | 4318.67 | 0.93402 | 1355.2 | 0 | 0.5694 | 0.60962 | 0.00013026 | 22.4464 | 26.0641 | 31.7273 | 35.902 | 31.25 | 43.75 | 12.5 | 0 | 9.375 | 1.5625 | 0 | 1.5625 | 100 | 0.00013026 | 6.1141
2019[Ni][dia]3[ASR]4 | 5.646 | 5.1371 | 3720.67 | 1.0841 | 888.076 | 0 | 0.49626 | 0.45775 | 0.00032992 | 26.0174 | 31.0722 | 34.1863 | 33.9639 | 45.3333 | 34.6667 | 13.3333 | 5.3333 | 0 | 1.3333 | 0 | 0 | 99.9999 | 0.00032992 | 3.9574
2019[Ni][kgm]2[ASR]1 | 7.9048 | 4.3265 | 3702.96 | 1.1758 | 870.338 | 0.5305 | 0.53524 | 0.45521 | 0.0040967 | 43.684 | 30.2696 | 27.7749 | 29.0894 | 45.3333 | 34.6667 | 13.3333 | 5.3333 | 0 | 1.3333 | 0 | 0 | 99.9999 | 0.0040967 | 3.2815
2019[Ni][kgm]2[ASR]2 | 7.6221 | 3.9358 | 3600.89 | 1.2091 | 724.401 | 0 | 0.51956 | 0.4297 | 0.0041684 | 44.5247 | 30.113 | 28.7448 | 30.3672 | 53.7313 | 35.8209 | 2.9851 | 5.9701 | 0 | 1.4925 | 0 | 0 | 99.9999 | 0.0041684 | 3.174
2019[Ni][kgm]2[FSR]1 | 7.9048 | 4.3265 | 3702.96 | 1.1758 | 870.338 | 0.5305 | 0.53524 | 0.45521 | 0.0038582 | 43.4942 | 29.3791 | 28.1764 | 29.3881 | 53.7313 | 35.8209 | 2.9851 | 5.9701 | 0 | 1.4925 | 0 | 0 | 99.9999 | 0.0038582 | 3.2827
2019[Ni][kgm]2[FSR]2 | 7.6221 | 3.9358 | 3600.89 | 1.2091 | 724.401 | 0 | 0.51956 | 0.4297 | 0.0043781 | 44.6755 | 30.3049 | 29.387 | 30.723 | 53.7313 | 35.8209 | 2.9851 | 5.9701 | 0 | 1.4925 | 0 | 0 | 99.9999 | 0.0043781 | 3.1664
2019[Ni][nan]3[ASR]5 | 9.2352 | 5.4006 | 5592.1 | 1.0189 | 853.527 | 301.916 | 0.55572 | 0.54543 | 5.7957e-05 | 23.3938 | 26.1101 | 26.3679 | 30.8914 | 41.0256 | 25.641 | 20.5128 | 10.2564 | 0 | 2.5641 | 0 | 0 | 99.9999 | 5.7957e-05 | 3.2323
2019[Ni][nan]3[ASR]6 | 9.0695 | 5.265 | 6160.94 | 0.83081 | 2310.57 | 0 | 0.66006 | 0.79448 | 0.00014558 | 24.1831 | 26.4034 | 27.3937 | 33.2994 | 41.0256 | 25.641 | 20.5128 | 10.2564 | 0 | 2.5641 | 0 | 0 | 99.9999 | 0.00014558 | 7.2864
2019[Ni][nan]3[ASR]9 | 10.3847 | 6.5568 | 9269.13 | 1.1066 | 986.984 | 0 | 0.52566 | 0.47504 | 1.3743e-05 | 18.3365 | 20.8892 | 21.6117 | 27.4743 | 41.0256 | 25.641 | 20.5128 | 10.2564 | 0 | 2.5641 | 0 | 0 | 99.9999 | 1.3743e-05 | 1.2925
2019[Ni][nan]3[FSR]5 | 9.2352 | 5.4006 | 5592.1 | 1.0189 | 853.527 | 301.916 | 0.55572 | 0.54543 | 5.6894e-05 | 23.2747 | 26.2016 | 26.4282 | 31.8253 | 41.0256 | 25.641 | 20.5128 | 10.2564 | 0 | 2.5641 | 0 | 0 | 99.9999 | 5.6894e-05 | 3.2097
2019[Ni][nan]3[FSR]6 | 9.0695 | 5.265 | 6160.94 | 0.83081 | 2310.57 | 0 | 0.66006 | 0.79448 | 0.00014545 | 24.2371 | 26.1406 | 27.2896 | 34.3864 | 50.8475 | 32.7684 | 4.5198 | 10.1695 | 0 | 1.6949 | 0 | 0 | 100.0001 | 0.00014545 | 7.2201
2019[Ni][sra]3[ASR]1 | 4.6194 | 4.0629 | 3157.13 | 1.2567 | 209.375 | 0 | 0.41186 | 0.32773 | 0.00015684 | 29.8481 | 33.9449 | 35.6352 | 34.3539 | 51.0345 | 27.5862 | 4.1379 | 15.1724 | 0 | 2.069 | 0 | 0 | 100 | 0.00015684 | 1.1026
2019[Ni][sra]3[FSR]1 | 4.6194 | 4.0629 | 3157.13 | 1.2567 | 209.375 | 0 | 0.41186 | 0.32773 | 0.00015346 | 29.8166 | 34.2074 | 35.8854 | 36.0847 | 44.7205 | 37.2671 | 9.9379 | 4.9689 | 0 | 2.4845 | 0.6211 | 0 | 100 | 0.00015346 | 1.092
2019[NiSi][pcu]3[ASR]1 | 4.4583 | 3.6587 | 733.352 | 1.3162 | 183.593 | 0 | 0.45192 | 0.34336 | 1.7483e-05 | 25.377 | 27.8661 | 28.1978 | 30.5305 | 50.8475 | 32.7684 | 4.5198 | 10.1695 | 0 | 1.6949 | 0 | 0 | 100.0001 | 1.7483e-05 | 0.89737
2019[NiSi][pcu]3[ASR]2 | 4.4587 | 3.646 | 733.67 | 1.3156 | 179.52 | 0 | 0.45208 | 0.34363 | 1.7668e-05 | 25.3833 | 27.9693 | 28.3921 | 29.8622 | 51.0345 | 27.5862 | 4.1379 | 15.1724 | 0 | 2.069 | 0 | 0 | 100 | 1.7668e-05 | 0.91326
2019[NiSi][pcu]3[FSR]1 | 4.4583 | 3.6587 | 733.352 | 1.3162 | 183.593 | 0 | 0.45192 | 0.34336 | 1.782e-05 | 25.4277 | 27.9522 | 28.3107 | 30.605 | 42.6667 | 45.3333 | 5.3333 | 5.3333 | 0 | 1.3333 | 0 | 0 | 99.9999 | 1.782e-05 | 0.9189
2019[NiSi][pcu]3[FSR]2 | 4.4587 | 3.646 | 733.67 | 1.3156 | 179.52 | 0 | 0.45208 | 0.34363 | 1.7675e-05 | 25.3902 | 27.8712 | 28.4283 | 29.649 | 42.6667 | 45.3333 | 5.3333 | 5.3333 | 0 | 1.3333 | 0 | 0 | 99.9999 | 1.7675e-05 | 0.91865
2019[Pr][gfy]3[ASR]1 | 5.9801 | 5.0806 | 3072.03 | 1.3211 | 419.267 | 0 | 0.4109 | 0.31104 | 0.000565 | 30.8397 | 35.9162 | 39.9804 | 36.9609 | 50.7692 | 36.9231 | 0 | 11.5385 | 0 | 0.7692 | 0 | 0 | 100 | 0.000565 | 2.5714
2019[Pr][nan]3[ASR]3 | 6.3611 | 5.647 | 1340.57 | 1.8435 | 497.792 | 0 | 0.46454 | 0.25199 | 2.3804e-05 | 21.6271 | 24.6982 | 27.9132 | 32.5097 | 32.5581 | 23.2558 | 4.6512 | 32.5581 | 0 | 4.6512 | 2.3256 | 0 | 100 | 2.3804e-05 | 1.3873
2019[Pr][nan]3[FSR]2 | 6.3611 | 5.647 | 1340.57 | 1.8435 | 497.792 | 0 | 0.46454 | 0.25199 | 2.2562e-05 | 21.3569 | 24.4236 | 27.5824 | 32.298 | 32.5581 | 23.2558 | 4.6512 | 32.5581 | 0 | 4.6512 | 2.3256 | 0 | 100 | 2.2562e-05 | 1.369
2019[Sc][soc]3[FSR]1 | 9.8446 | 5.5433 | 10476 | 0.87341 | 1336.13 | 569.09 | 0.64688 | 0.74064 | 8.7252e-05 | 21.7993 | 24.7393 | 28.0356 | 32.2482 | 47.7876 | 21.2389 | 0 | 26.5487 | 0 | 4.4248 | 0 | 0 | 100 | 8.7252e-05 | 6.2077
2019[Sm][gfy]3[ASR]1 | 5.9004 | 5.024 | 3044.68 | 1.3433 | 386.701 | 0 | 0.40702 | 0.30301 | 0.00064613 | 31.3395 | 36.4263 | 40.0553 | 40.7503 | 50.7692 | 36.9231 | 0 | 11.5385 | 0 | 0.7692 | 0 | 0 | 100 | 0.00064613 | 2.4318
2019[Sm][nan]2[ASR]1 | 4.281 | 3.874 | 904.286 | 1.6659 | 388.237 | 0 | 0.4429 | 0.26586 | 6.6318e-05 | 29.8413 | 33.7151 | 36.5491 | 38.0116 | 29.7297 | 40.5405 | 5.4054 | 21.6216 | 0 | 2.7027 | 0 | 0 | 99.9999 | 6.6318e-05 | 1.9934
2019[Tb][fcu]3[ASR]1 | 13.294 | 6.7583 | 20382.7 | 0.82993 | 2527.43 | 0 | 0.7451 | 0.89779 | 2.3167e-05 | 18.5588 | 20.8905 | 20.1547 | 24.143 | 42.3529 | 28.2353 | 7.0588 | 18.8235 | 0 | 3.5294 | 0 | 0 | 99.9999 | 2.3167e-05 | 2.0189
2019[Tb][nan]3[ASR]5 | 5.1692 | 3.958 | 2016.79 | 1.6109 | 454.449 | 0 | 0.49294 | 0.306 | 0.00067283 | 31.1254 | 36.515 | 38.2971 | 34.2815 | 45.1613 | 19.3548 | 6.4516 | 25.8065 | 0 | 3.2258 | 0 | 0 | 100 | 0.00067283 | 3.2964
2019[Tb][nan]3[FSR]1 | 5.1692 | 3.958 | 2016.79 | 1.6109 | 454.449 | 0 | 0.49294 | 0.306 | 0.00067182 | 31.1229 | 36.729 | 38.561 | 34.8279 | 45.1613 | 19.3548 | 6.4516 | 25.8065 | 0 | 3.2258 | 0 | 0 | 100 | 0.00067182 | 3.2837
2019[Tm][nan]2[FSR]1 | 7.5475 | 5.4152 | 6353.25 | 1.2692 | 851.447 | 23.2693 | 0.52776 | 0.41583 | 0.00092613 | 38.1629 | 28.6337 | 28.4588 | 32.1062 | 46.6667 | 32.3077 | 1.0256 | 13.3333 | 0 | 1.5385 | 5.1282 | 0 | 100 | 0.00092613 | 3.1406
2019[V][nan]3[ASR]3 | 7.0752 | 6.8934 | 1358.47 | 1.1248 | 1329.85 | 0 | 0.5963 | 0.53013 | 7.1271e-05 | 19.9988 | 23.7668 | 31.4386 | 34.9934 | 47.0588 | 17.6471 | 0 | 29.4118 | 0 | 5.8824 | 0 | 0 | 100.0001 | 7.1271e-05 | 6.0164
2019[V][nan]3[ASR]4 | 7.097 | 6.9666 | 1345.95 | 1.1353 | 1274.85 | 0 | 0.58966 | 0.5194 | 7.0491e-05 | 20.0644 | 23.9786 | 30.9275 | 37.0605 | 47.0588 | 17.6471 | 0 | 29.4118 | 0 | 5.8824 | 0 | 0 | 100.0001 | 7.0491e-05 | 5.8042
2019[Zn][cds]3[ASR]1 | 7.3834 | 5.1932 | 3292.12 | 1.073 | 970.088 | 0 | 0.54362 | 0.50662 | 9.5147e-05 | 23.9038 | 27.7419 | 33.9993 | 34.6399 | 47.2222 | 22.2222 | 0 | 11.1111 | 16.6667 | 2.7778 | 0 | 0 | 100 | 9.5147e-05 | 4.9109
2019[Zn][cds]3[FSR]1 | 7.3834 | 5.1932 | 3292.12 | 1.073 | 970.088 | 0 | 0.54362 | 0.50662 | 9.5613e-05 | 24.1124 | 27.1145 | 33.39 | 35.0038 | 48.1481 | 33.3333 | 7.4074 | 9.2593 | 0 | 1.8519 | 0 | 0 | 100 | 9.5613e-05 | 4.9081
2019[Zn][dia]3[ASR]3 | 11.2289 | 9.1425 | 18548.6 | 0.85788 | 2145.67 | 0 | 0.73302 | 0.85446 | 2.0875e-05 | 17.2901 | 19.771 | 20.1712 | 22.7355 | 48.1481 | 33.3333 | 7.4074 | 9.2593 | 0 | 1.8519 | 0 | 0 | 100 | 2.0875e-05 | 1.9208
2019[Zn][dia]3[ASR]4 | 12.3568 | 10.2889 | 18502.4 | 0.82556 | 2089.32 | 0 | 0.74296 | 0.89995 | 2.0585e-05 | 17.1576 | 19.733 | 19.9923 | 23.2287 | 37.9747 | 18.9873 | 11.3924 | 24.0506 | 0 | 7.5949 | 0 | 0 | 99.9999 | 2.0585e-05 | 1.932
2019[Zn][ins]3[FSR]1 | 5.8078 | 4.6725 | 5722.55 | 1.2556 | 285.288 | 102.412 | 0.45628 | 0.3634 | 0.00014276 | 27.9387 | 31.9381 | 35.2309 | 34.4535 | 39.4737 | 19.7368 | 11.8421 | 21.0526 | 0 | 7.8947 | 0 | 0 | 99.9999 | 0.00014276 | 2.3898
2019[Zn][lon]3[ASR]2 | 5.972 | 5.0405 | 933.734 | 1.1831 | 938.75 | 0 | 0.54362 | 0.45948 | 0.00030799 | 26.7051 | 31.2509 | 34.4619 | 35.4069 | 50 | 33.9286 | 7.1429 | 7.1429 | 0 | 1.7857 | 0 | 0 | 100.0001 | 0.00030799 | 4.0143
2019[Zn][lon]3[ASR]3 | 5.8405 | 4.9172 | 923.002 | 1.1969 | 868.841 | 0 | 0.53838 | 0.44983 | 0.00041829 | 28.1443 | 32.3569 | 35.3074 | 35.7409 | 30.303 | 39.3939 | 15.1515 | 12.1212 | 0 | 3.0303 | 0 | 0 | 99.9999 | 0.00041829 | 4.2268
2019[Zn][lon]3[ASR]4 | 5.4345 | 4.3346 | 899.873 | 1.2276 | 843.767 | 0 | 0.52598 | 0.42845 | 0.00051226 | 28.9879 | 33.7049 | 36.6295 | 37.3998 | 30.303 | 39.3939 | 15.1515 | 12.1212 | 0 | 3.0303 | 0 | 0 | 99.9999 | 0.00051226 | 4.1771
2019[Zn][lon]3[ASR]5 | 6.001 | 4.9948 | 931.052 | 1.1865 | 884.313 | 0 | 0.54136 | 0.45626 | 0.00034446 | 27.2442 | 32.2121 | 35.4473 | 36.4656 | 30.303 | 39.3939 | 15.1515 | 12.1212 | 0 | 3.0303 | 0 | 0 | 99.9999 | 0.00034446 | 4.136
2019[Zn][lon]3[ASR]6 | 5.1183 | 4.0136 | 1738.13 | 1.2712 | 602.167 | 0 | 0.5072 | 0.39901 | 0.0008872 | 33.2446 | 36.8777 | 36.3562 | 35.6707 | 30.303 | 39.3939 | 15.1515 | 12.1212 | 0 | 3.0303 | 0 | 0 | 99.9999 | 0.0008872 | 3.7303
2019[Zn][lon]3[ASR]7 | 4.9923 | 4.6262 | 872.306 | 1.2664 | 619.696 | 0 | 0.50768 | 0.40088 | 0.0007373 | 32.1485 | 37.6915 | 40.0827 | 40.1708 | 30.303 | 39.3939 | 15.1515 | 12.1212 | 0 | 3.0303 | 0 | 0 | 99.9999 | 0.0007373 | 3.9549
2019[Zn][lon]3[ASR]8 | 4.9579 | 4.6135 | 872.993 | 1.2654 | 602.956 | 0 | 0.50446 | 0.39865 | 0.00067834 | 32.1016 | 37.2386 | 39.0318 | 36.8092 | 30.303 | 39.3939 | 15.1515 | 12.1212 | 0 | 3.0303 | 0 | 0 | 99.9999 | 0.00067834 | 3.7652
2019[Zn][lon]3[ASR]9 | 5.9405 | 5.131 | 936.363 | 1.1798 | 932.413 | 0 | 0.55328 | 0.46896 | 0.00037987 | 27.5195 | 32.2257 | 35.3699 | 33.6734 | 30.303 | 39.3939 | 15.1515 | 12.1212 | 0 | 3.0303 | 0 | 0 | 99.9999 | 0.00037987 | 4.2086
2019[Zn][lon]3[FSR]2 | 5.972 | 5.0405 | 933.734 | 1.1831 | 938.75 | 0 | 0.54362 | 0.45948 | 0.00031006 | 26.7345 | 31.4558 | 34.4629 | 36.7787 | 30.303 | 39.3939 | 15.1515 | 12.1212 | 0 | 3.0303 | 0 | 0 | 99.9999 | 0.00031006 | 4.0262
2019[Zn][lon]3[FSR]3 | 5.8405 | 4.9172 | 923.002 | 1.1969 | 868.841 | 0 | 0.53838 | 0.44983 | 0.00041533 | 28.1185 | 32.3386 | 35.4524 | 37.4233 | 30.303 | 39.3939 | 15.1515 | 12.1212 | 0 | 3.0303 | 0 | 0 | 99.9999 | 0.00041533 | 4.2427
2019[Zn][lon]3[FSR]4 | 5.4345 | 4.3346 | 899.873 | 1.2276 | 843.767 | 0 | 0.52598 | 0.42845 | 0.00050914 | 28.9592 | 34.0231 | 37.2658 | 35.5481 | 30.303 | 39.3939 | 15.1515 | 12.1212 | 0 | 3.0303 | 0 | 0 | 99.9999 | 0.00050914 | 4.1603
2019[Zn][lon]3[FSR]5 | 6.001 | 4.9948 | 931.052 | 1.1865 | 884.313 | 0 | 0.54136 | 0.45626 | 0.0003431 | 27.2271 | 32.1815 | 35.554 | 35.8028 | 30.303 | 39.3939 | 15.1515 | 12.1212 | 0 | 3.0303 | 0 | 0 | 99.9999 | 0.0003431 | 4.1692
2019[Zn][lon]3[FSR]6 | 5.1183 | 4.0136 | 1738.13 | 1.2712 | 602.167 | 0 | 0.5072 | 0.39901 | 0.00090703 | 33.3297 | 37.0045 | 37.0883 | 34.7266 | 30.303 | 39.3939 | 15.1515 | 12.1212 | 0 | 3.0303 | 0 | 0 | 99.9999 | 0.00090703 | 3.7064
2019[Zn][lon]3[FSR]7 | 4.9923 | 4.6262 | 872.306 | 1.2664 | 619.696 | 0 | 0.50768 | 0.40088 | 0.0007492 | 32.1766 | 37.5088 | 39.8993 | 41.4572 | 30.303 | 39.3939 | 15.1515 | 12.1212 | 0 | 3.0303 | 0 | 0 | 99.9999 | 0.0007492 | 3.9589
2019[Zn][lon]3[FSR]8 | 4.9579 | 4.6135 | 872.993 | 1.2654 | 602.956 | 0 | 0.50446 | 0.39865 | 0.0006767 | 32.0312 | 37.232 | 39.447 | 39.0578 | 30.303 | 39.3939 | 15.1515 | 12.1212 | 0 | 3.0303 | 0 | 0 | 99.9999 | 0.0006767 | 3.7881
2019[Zn][lon]3[FSR]9 | 5.9405 | 5.131 | 936.363 | 1.1798 | 932.413 | 0 | 0.55328 | 0.46896 | 0.00039169 | 27.6205 | 32.4938 | 36.0999 | 34.0813 | 30.303 | 39.3939 | 15.1515 | 12.1212 | 0 | 3.0303 | 0 | 0 | 99.9999 | 0.00039169 | 4.2257
2019[Zn][nan]2[ASR]5 | 6.2447 | 4.5748 | 4859.13 | 1.261 | 517.647 | 0 | 0.4794 | 0.38018 | 0.00025534 | 30.3655 | 31.8222 | 35.5257 | 38.2675 | 30.303 | 39.3939 | 15.1515 | 12.1212 | 0 | 3.0303 | 0 | 0 | 99.9999 | 0.00025534 | 2.7513
2019[Zn][nan]2[ASR]6 | 5.8018 | 4.2138 | 4765.23 | 1.2858 | 411.277 | 0 | 0.46452 | 0.36126 | 0.00027427 | 30.4402 | 31.9281 | 34.0537 | 35.7048 | 48.8636 | 30.6818 | 4.5455 | 13.6364 | 0 | 2.2727 | 0 | 0 | 100 | 0.00027427 | 2.1221
2019[Zn][nan]2[ASR]9 | 6.3925 | 4.8041 | 4904.56 | 1.2493 | 546.731 | 0 | 0.48336 | 0.3869 | 0.00025045 | 30.0051 | 31.3306 | 36.6047 | 36.9302 | 48.8636 | 30.6818 | 4.5455 | 13.6364 | 0 | 2.2727 | 0 | 0 | 100 | 0.00025045 | 3.1208
2019[Zn][nan]3[ASR]9 | 5.3602 | 4.3912 | 1721.93 | 1.8291 | 206.804 | 1.4667 | 0.44922 | 0.24559 | 3.2761e-05 | 27.0198 | 29.6713 | 30.7048 | 32.7424 | 48.8636 | 30.6818 | 4.5455 | 13.6364 | 0 | 2.2727 | 0 | 0 | 100 | 3.2761e-05 | 1.0176
2019[Zn][nan]3[FSR]8 | 5.3602 | 4.3912 | 1721.93 | 1.8291 | 206.804 | 1.4667 | 0.44922 | 0.24559 | 3.0958e-05 | 26.7254 | 29.4655 | 30.171 | 33.5607 | 15.2542 | 15.2542 | 61.0169 | 0 | 0 | 8.4746 | 0 | 0 | 99.9999 | 3.0958e-05 | 0.99805
2019[Zn][pcu]3[ASR]8 | 15.0803 | 8.0442 | 4338.47 | 0.58936 | 3737.98 | 0 | 0.81232 | 1.3783 | 1.1468e-05 | 12.5411 | 15.0576 | 15.3044 | 21.9965 | 15.2542 | 15.2542 | 61.0169 | 0 | 0 | 8.4746 | 0 | 0 | 99.9999 | 1.1468e-05 | 1.1967
2019[Zn][pts]3[ASR]5 | 5.4113 | 4.6262 | 1222 | 0.98282 | 1984.88 | 0 | 0.62944 | 0.64044 | 0.0001578 | 22.8051 | 27.0122 | 32.6468 | 33.1623 | 45.283 | 22.6415 | 0 | 24.5283 | 0 | 7.5472 | 0 | 0 | 100 | 0.0001578 | 7.4357
2019[Zn][pts]3[FSR]5 | 5.4113 | 4.6262 | 1222 | 0.98282 | 1984.88 | 0 | 0.62944 | 0.64044 | 0.00015983 | 22.8555 | 26.9947 | 33.0324 | 33.1496 | 45.1613 | 25.8065 | 12.9032 | 12.9032 | 0 | 3.2258 | 0 | 0 | 100 | 0.00015983 | 7.4711
2019[Zn][sqc]3[ASR]1 | 5.7302 | 4.0018 | 4411.32 | 1.3035 | 1134.62 | 0 | 0.60852 | 0.46684 | 0.00014752 | 27.1427 | 29.3053 | 33.5777 | 35.127 | 45.1613 | 25.8065 | 12.9032 | 12.9032 | 0 | 3.2258 | 0 | 0 | 100 | 0.00014752 | 4.9409
2019[Zn][sqc]3[FSR]1 | 5.7302 | 4.0018 | 4411.32 | 1.3035 | 1134.62 | 0 | 0.60852 | 0.46684 | 0.00014913 | 27.2098 | 29.3565 | 33.6512 | 33.4824 | 21.4286 | 28.5714 | 0 | 35.7143 | 0 | 7.1429 | 7.1429 | 0 | 100.0001 | 0.00014913 | 4.9577
2019[Zn][sql]2[ASR]12 | 4.3502 | 3.9757 | 4295.55 | 1.2795 | 343.044 | 0 | 0.44448 | 0.34737 | 0.0001458 | 29.4217 | 32.9108 | 34.28 | 30.8935 | 21.4286 | 28.5714 | 0 | 35.7143 | 0 | 7.1429 | 7.1429 | 0 | 100.0001 | 0.0001458 | 2.1056
2019[Zn][sql]2[ASR]14 | 4.5096 | 3.9025 | 4554.06 | 1.2945 | 240.758 | 0 | 0.44062 | 0.34038 | 0.00023159 | 31.4355 | 36.1847 | 38.1353 | 36.6317 | 46.5116 | 37.2093 | 4.6512 | 9.3023 | 0 | 2.3256 | 0 | 0 | 100 | 0.00023159 | 2.1088
2019[Zn][sql]2[ASR]16 | 4.7682 | 4.1017 | 4594.3 | 1.2832 | 292.394 | 0 | 0.45062 | 0.35118 | 0.00023709 | 30.3757 | 34.6722 | 35.865 | 32.4831 | 44.6809 | 38.2979 | 4.2553 | 10.6383 | 0 | 2.1277 | 0 | 0 | 100.0001 | 0.00023709 | 2.1035
2019[Zn][sql]2[ASR]17 | 4.815 | 4.1578 | 4611.44 | 1.2784 | 300.688 | 0 | 0.45408 | 0.3552 | 0.00024589 | 30.2757 | 34.6884 | 35.5405 | 30.1319 | 44.6809 | 38.2979 | 4.2553 | 10.6383 | 0 | 2.1277 | 0 | 0 | 100.0001 | 0.00024589 | 2.1107
2019[Zn][sql]2[ASR]18 | 5.0403 | 4.4756 | 4654.31 | 1.2666 | 377.326 | 0 | 0.4542 | 0.35859 | 0.00030786 | 29.7 | 34.5812 | 35.1944 | 34.9472 | 44.6809 | 38.2979 | 4.2553 | 10.6383 | 0 | 2.1277 | 0 | 0 | 100.0001 | 0.00030786 | 2.2259
2019[Zn][sql]2[ASR]20 | 4.232 | 3.6781 | 4263.29 | 1.2892 | 165.648 | 0 | 0.44418 | 0.34453 | 9.0821e-05 | 29.7471 | 32.4329 | 34.0439 | 33.7944 | 44.6809 | 38.2979 | 4.2553 | 10.6383 | 0 | 2.1277 | 0 | 0 | 100.0001 | 9.0821e-05 | 1.7524
2019[Zn][sql]2[ASR]23 | 6.7465 | 6.0565 | 1902.62 | 1.1347 | 700.281 | 0 | 0.48414 | 0.42668 | 3.7843e-05 | 21.48 | 24.5733 | 29.0458 | 34.7535 | 46.5116 | 37.2093 | 4.6512 | 9.3023 | 0 | 2.3256 | 0 | 0 | 100 | 3.7843e-05 | 2.3153
2019[Zn][sql]2[FSR]17 | 4.7682 | 4.1017 | 4594.3 | 1.2832 | 292.394 | 0 | 0.45062 | 0.35118 | 0.00023493 | 30.3319 | 34.6323 | 36.415 | 32.638 | 46.6667 | 40 | 6.6667 | 5.3333 | 0 | 1.3333 | 0 | 0 | 100 | 0.00023493 | 2.1003
2019[Zn][sql]2[FSR]18 | 4.815 | 4.1578 | 4611.44 | 1.2784 | 300.688 | 0 | 0.45408 | 0.3552 | 0.00024134 | 30.2031 | 34.7587 | 35.7851 | 33.9372 | 44.6809 | 38.2979 | 4.2553 | 10.6383 | 0 | 2.1277 | 0 | 0 | 100.0001 | 0.00024134 | 2.1057
2019[Zn][sql]2[FSR]3 | 6.6992 | 4.9802 | 3893.64 | 0.5869 | 4502.87 | 0 | 0.7356 | 1.2534 | 0.00015503 | 24.9406 | 27.2904 | 25.9371 | 29.7505 | 44.6809 | 38.2979 | 4.2553 | 10.6383 | 0 | 2.1277 | 0 | 0 | 100.0001 | 0.00015503 | 9.2702
2019[Zn][sql]2[FSR]6 | 5.6864 | 4.1061 | 5910.1 | 1.241 | 652.377 | 0 | 0.48784 | 0.39309 | 0.00012889 | 25.0053 | 28.6401 | 31.1441 | 32.0772 | 43.5897 | 38.4615 | 15.3846 | 1.2821 | 0 | 1.2821 | 0 | 0 | 100 | 0.00012889 | 2.6472
2019[ZnMn][nan]3[ASR]1 | 5.4145 | 5.1072 | 5946.99 | 1.5091 | 132.536 | 125.69 | 0.44114 | 0.29231 | 0.00057939 | 33.5205 | 32.5474 | 25.7185 | 28.1142 | 45.5446 | 27.7228 | 3.9604 | 13.8614 | 5.9406 | 0.9901 | 1.9802 | 0 | 100.0001 | 0.00057939 | 1.4504
2019[Zr][fcu]3[ASR]1 | 12.8994 | 6.6354 | 4780.99 | 0.73515 | 2854.64 | 0 | 0.73606 | 1.0012 | 2.5253e-05 | 17.2942 | 19.7418 | 19.6185 | 23.487 | 49.4118 | 28.2353 | 0 | 18.8235 | 0 | 3.5294 | 0 | 0 | 100 | 2.5253e-05 | 2.3696
2019[Zr][nan]2[ASR]2 | 9.5079 | 6.0808 | 9215.93 | 1.172 | 1322.83 | 0 | 0.60326 | 0.51474 | 0.00032117 | 32.0314 | 33.4782 | 28.0098 | 29.2977 | 43.8596 | 26.3158 | 0 | 24.5614 | 0 | 5.2632 | 0 | 0 | 100 | 0.00032117 | 4.4867
2019[Zr][nan]3[ASR]1 | 6.1296 | 5.6705 | 1838.15 | 1.3709 | 676.095 | 0 | 0.52838 | 0.38541 | 0.0017217 | 37.8836 | 37.9674 | 40.1417 | 36.0393 | 46.1538 | 15.3846 | 7.6923 | 26.9231 | 0 | 3.8462 | 0 | 0 | 100 | 0.0017217 | 4.8234
2019[Zr][nan]3[ASR]2 | 6.0603 | 5.5076 | 1881.92 | 1.2263 | 875.888 | 0 | 0.55184 | 0.45002 | 3.7005e-05 | 20.2103 | 23.5399 | 27.4243 | 31.2976 | 50 | 28.5714 | 0 | 17.8571 | 0 | 3.5714 | 0 | 0 | 99.9999 | 3.7005e-05 | 2.474
2019[Zr][sqc]3[ASR]1 | 14.4342 | 9.8801 | 13639.6 | 0.54564 | 3735.39 | 0 | 0.79122 | 1.4501 | 0.00011314 | 25.4333 | 27.2196 | 22.9619 | 23.29 | 53.6082 | 30.9278 | 0 | 12.3711 | 0 | 3.0928 | 0 | 0 | 99.9999 | 0.00011314 | 5.1513
2020[Ag][dia]3[ASR]1 | 9.2665 | 7.9181 | 3779.6 | 0.89915 | 1954.14 | 0 | 0.65422 | 0.7276 | 1.5811e-05 | 15.6823 | 18.238 | 19.3946 | 28.7669 | 53.6585 | 19.5122 | 4.878 | 0 | 19.5122 | 1.2195 | 0 | 1.2195 | 99.9999 | 1.5811e-05 | 1.8163
2020[Al][nan]3[ASR]1 | 6.0315 | 4.0202 | 7036.85 | 1.0372 | 1051.44 | 0 | 0.5521 | 0.53232 | 0.00054065 | 29.1318 | 32.8791 | 36.5603 | 33.9026 | 48.6486 | 29.7297 | 0 | 18.9189 | 0 | 2.7027 | 0 | 0 | 99.9999 | 0.00054065 | 6.0353
2020[Al][nan]3[ASR]2 | 6.1822 | 3.9998 | 6962.2 | 1.0483 | 410.254 | 512.57 | 0.53994 | 0.51508 | 0.00053588 | 28.755 | 33.4676 | 36.8673 | 36.0381 | 48.6486 | 29.7297 | 0 | 18.9189 | 0 | 2.7027 | 0 | 0 | 99.9999 | 0.00053588 | 5.8054
2020[Al][nan]3[ASR]3 | 6.0478 | 3.9323 | 6929.55 | 1.0532 | 403.253 | 517.926 | 0.54206 | 0.51467 | 0.00056906 | 29.1571 | 34.8858 | 37.4192 | 36.0968 | 48.6486 | 29.7297 | 0 | 18.9189 | 0 | 2.7027 | 0 | 0 | 99.9999 | 0.00056906 | 5.9812
2020[Cd][ant]3[FSR]1 | 6.8468 | 4.9299 | 3428.46 | 1.2867 | 994.552 | 0.24122 | 0.5847 | 0.45441 | 6.0862e-05 | 23.6615 | 26.7751 | 29.9739 | 32.028 | 44.6809 | 27.6596 | 2.1277 | 21.2766 | 0 | 4.2553 | 0 | 0 | 100.0001 | 6.0862e-05 | 3.4912
2020[Cd][bcu]3[ASR]1 | 8.0977 | 7.0015 | 3529.99 | 1.1042 | 1128.27 | 0 | 0.57152 | 0.51757 | 6.8226e-05 | 22.9389 | 25.5485 | 30.2631 | 35.5002 | 50.9804 | 27.451 | 11.7647 | 7.8431 | 0 | 1.9608 | 0 | 0 | 100 | 6.8226e-05 | 4.9254
2020[Cd][dia]3[ASR]2 | 5.1982 | 4.2214 | 1442.34 | 1.0146 | 1137.63 | 52.0321 | 0.6352 | 0.62605 | 0.00013302 | 24.8285 | 28.2827 | 32.2721 | 33.7611 | 48.4848 | 24.2424 | 0 | 24.2424 | 0 | 3.0303 | 0 | 0 | 99.9999 | 0.00013302 | 7.2332
2020[Cd][dia]3[ASR]3 | 5.5528 | 4.067 | 2967.61 | 1.2151 | 562.587 | 0 | 0.50062 | 0.41201 | 0.00020314 | 28.4005 | 32.1112 | 34.2553 | 35.1711 | 43.6364 | 40 | 7.2727 | 7.2727 | 0 | 1.8182 | 0 | 0 | 100 | 0.00020314 | 3.0446
2020[Cd][dia]3[FSR]2 | 5.1982 | 4.2214 | 1442.34 | 1.0146 | 1137.63 | 52.0321 | 0.6352 | 0.62605 | 0.00013841 | 25.003 | 28.3771 | 32.455 | 33.0921 | 48.4848 | 24.2424 | 0 | 24.2424 | 0 | 3.0303 | 0 | 0 | 99.9999 | 0.00013841 | 7.3392
2020[Cd][fsc]3[FSR]1 | 5.0353 | 3.9929 | 3796.59 | 1.3351 | 608.89 | 0 | 0.49522 | 0.37092 | 0.0002646 | 30.7644 | 33.452 | 35.5088 | 36.5072 | 42.7481 | 30.5344 | 13.7405 | 10.687 | 0 | 2.2901 | 0 | 0 | 100.0001 | 0.0002646 | 3.2422
2020[Cd][hcb]2[ASR]3 | 6.1689 | 5.3826 | 1862.09 | 1.218 | 689.296 | 0 | 0.51878 | 0.42594 | 0.00011132 | 25.9346 | 30.0357 | 33.4435 | 32.2054 | 39.3443 | 29.5082 | 19.6721 | 9.8361 | 0 | 1.6393 | 0 | 0 | 100 | 0.00011132 | 2.9308
2020[Cd][hcb]2[FSR]3 | 6.1689 | 5.3826 | 1862.09 | 1.218 | 689.296 | 0 | 0.51878 | 0.42594 | 0.00010219 | 25.6538 | 29.7081 | 32.8147 | 34.0727 | 39.3443 | 29.5082 | 19.6721 | 9.8361 | 0 | 1.6393 | 0 | 0 | 100 | 0.00010219 | 2.885
2020[Cd][nan]2[ASR]3 | 6.7202 | 5.0619 | 4939.72 | 1.1096 | 953.508 | 144.019 | 0.54696 | 0.49293 | 0.00013119 | 26.1159 | 28.5362 | 28.2417 | 31.5204 | 43.3735 | 38.5542 | 4.8193 | 9.6386 | 0 | 1.2048 | 2.4096 | 0 | 100 | 0.00013119 | 3.591
2020[Cd][nan]2[ASR]4 | 6.8446 | 4.0501 | 4652.97 | 1.1994 | 691.477 | 135.252 | 0.51028 | 0.42545 | 0.00023113 | 27.9934 | 31.658 | 34.5615 | 33.2124 | 43.3735 | 37.3494 | 4.8193 | 10.8434 | 0 | 1.2048 | 2.4096 | 0 | 100 | 0.00023113 | 3.8836
2020[Cd][nan]3[ASR]1 | 4.8863 | 4.0258 | 1400.9 | 1.5959 | 601.212 | 0 | 0.5129 | 0.32139 | 0.00043511 | 31.5899 | 35.2862 | 36.3859 | 36.9897 | 38.8889 | 11.1111 | 16.6667 | 22.2222 | 0 | 5.5556 | 5.5556 | 0 | 100.0001 | 0.00043511 | 4.007
2020[Cd][nan]3[ASR]9 | 8.834 | 7.5495 | 3412.28 | 0.80124 | 2445.29 | 0 | 0.68548 | 0.85552 | 4.1438e-05 | 20.1536 | 22.3163 | 21.6938 | 29.3582 | 57.1429 | 29.932 | 0 | 10.8844 | 0 | 2.0408 | 0 | 0 | 100.0001 | 4.1438e-05 | 3.6479
2020[Cd][nan]3[FSR]1 | 4.8863 | 4.0258 | 1400.9 | 1.5959 | 601.212 | 0 | 0.5129 | 0.32139 | 0.00044528 | 31.7323 | 35.6672 | 36.6052 | 35.7161 | 38.8889 | 11.1111 | 16.6667 | 22.2222 | 0 | 5.5556 | 5.5556 | 0 | 100.0001 | 0.00044528 | 4.0193
2020[Cd][nan]3[FSR]4 | 8.9754 | 7.0958 | 7336.28 | 1.1061 | 1061.24 | 41.9067 | 0.57092 | 0.51615 | 8.3285e-05 | 29.8574 | 28.0267 | 23.6274 | 29.0487 | 41.6667 | 29.6296 | 18.5185 | 8.3333 | 0 | 1.8519 | 0 | 0 | 100 | 8.3285e-05 | 2.2946
2020[Cd][pcu]3[ASR]5 | 6.6831 | 5.381 | 4264.6 | 1.1076 | 1147.39 | 0 | 0.56284 | 0.50814 | 0.000173 | 26.4339 | 28.9333 | 32.4541 | 35.732 | 50.8475 | 30.5085 | 3.3898 | 6.7797 | 0 | 1.6949 | 6.7797 | 0 | 100.0001 | 0.000173 | 5.0025
2020[Cd][pts]3[ASR]1 | 4.4681 | 4.2008 | 933.226 | 1.9822 | 281.484 | 0 | 0.44824 | 0.22613 | 0.0031954 | 37.2112 | 43.6951 | 46.3245 | 48.5496 | 40 | 13.3333 | 13.3333 | 26.6667 | 0 | 6.6667 | 0 | 0 | 100 | 0.0031954 | 3.1979
2020[Cd][pts]3[FSR]1 | 4.4681 | 4.2008 | 933.226 | 1.9822 | 281.484 | 0 | 0.44824 | 0.22613 | 0.0031701 | 37.1825 | 43.5846 | 46.4302 | 49.8051 | 40 | 13.3333 | 13.3333 | 26.6667 | 0 | 6.6667 | 0 | 0 | 100 | 0.0031701 | 3.1863
2020[Cd][sql]2[ASR]10 | 5.8442 | 4.2328 | 3389.49 | 1.3738 | 362.313 | 0 | 0.42732 | 0.31105 | 0.00037847 | 28.7232 | 33.022 | 35.2312 | 35.0514 | 50 | 35.2941 | 2.9412 | 8.8235 | 0 | 1.4706 | 1.4706 | 0 | 100 | 0.00037847 | 2.0344
2020[Cd][sql]2[ASR]11 | 7.3269 | 5.6215 | 1740.02 | 1.1583 | 960.537 | 0 | 0.53828 | 0.46471 | 7.3219e-05 | 23.2514 | 26.1875 | 29.8037 | 33.5926 | 46.4286 | 32.1429 | 10.7143 | 8.9286 | 0 | 1.7857 | 0 | 0 | 100.0001 | 7.3219e-05 | 3.678
2020[Cd][sql]2[ASR]6 | 5.7945 | 3.8718 | 3639.32 | 1.1843 | 677.01 | 47.1576 | 0.51974 | 0.43884 | 0.0010503 | 38.9717 | 28.1748 | 28.6705 | 32.1547 | 45.9016 | 32.7869 | 9.8361 | 9.8361 | 0 | 1.6393 | 0 | 0 | 100 | 0.0010503 | 2.8108
2020[Cd][sql]2[ASR]8 | 5.504 | 3.658 | 1768.31 | 1.2187 | 542.67 | 52.3021 | 0.50324 | 0.41292 | 0.0012909 | 40.2806 | 30.0093 | 33.2643 | 35.944 | 45.9016 | 32.7869 | 9.8361 | 9.8361 | 0 | 1.6393 | 0 | 0 | 100 | 0.0012909 | 3.4178
2020[Cd][sql]2[FSR]10 | 5.8442 | 4.2328 | 3389.49 | 1.3738 | 362.313 | 0 | 0.42732 | 0.31105 | 0.00038094 | 28.7534 | 33.0113 | 35.9215 | 36.7418 | 50 | 35.2941 | 2.9412 | 8.8235 | 0 | 1.4706 | 1.4706 | 0 | 100 | 0.00038094 | 2.0439
2020[Cd][sql]2[FSR]6 | 5.7945 | 3.8718 | 3639.32 | 1.1843 | 677.01 | 47.1576 | 0.51974 | 0.43884 | 0.0010448 | 38.9852 | 28.0613 | 28.6562 | 31.6687 | 45.9016 | 32.7869 | 9.8361 | 9.8361 | 0 | 1.6393 | 0 | 0 | 100 | 0.0010448 | 2.8158
2020[Cd][sql]2[FSR]8 | 5.504 | 3.658 | 1768.31 | 1.2187 | 542.67 | 52.3021 | 0.50324 | 0.41292 | 0.0012677 | 40.1662 | 30.1079 | 32.932 | 34.8862 | 45.9016 | 32.7869 | 9.8361 | 9.8361 | 0 | 1.6393 | 0 | 0 | 100 | 0.0012677 | 3.3903
2020[Ce][hex]3[ASR]1 | 9.4144 | 4.9189 | 5917.24 | 1.3387 | 1192.72 | 0 | 0.62722 | 0.46854 | 1.163e-05 | 17.2551 | 19.9842 | 20.9885 | 28.4748 | 43.6364 | 0 | 0 | 29.0909 | 21.8182 | 5.4545 | 0 | 0 | 100 | 1.163e-05 | 1.1525
2020[Ce][hex]3[FSR]1 | 9.4144 | 4.9189 | 5917.24 | 1.3925 | 1118.7 | 0 | 0.6015 | 0.43194 | 1.4072e-05 | 17.7932 | 20.368 | 21.0962 | 26.9803 | 41.3793 | 0 | 0 | 32.7586 | 20.6897 | 5.1724 | 0 | 0 | 100 | 1.4072e-05 | 1.3185
2020[Co][ant]3[ASR]1 | 4.2351 | 3.8119 | 1203.22 | 1.3342 | 130.459 | 0 | 0.39566 | 0.29655 | 8.3497e-05 | 30.9735 | 33.4533 | 33.9464 | 35.481 | 49.0566 | 37.7358 | 3.7736 | 7.5472 | 0 | 1.8868 | 0 | 0 | 100 | 8.3497e-05 | 1.1973
2020[Co][ant]3[ASR]2 | 5.0694 | 4.3089 | 1226.52 | 1.3089 | 267.013 | 0 | 0.40664 | 0.31068 | 0.00013628 | 28.2432 | 31.7608 | 34.1453 | 33.9972 | 49.0566 | 37.7358 | 3.7736 | 7.5472 | 0 | 1.8868 | 0 | 0 | 100 | 0.00013628 | 1.6584
2020[Co][ant]3[ASR]3 | 8.605 | 5.3723 | 3846.43 | 0.72054 | 3017.45 | 0 | 0.68946 | 0.95686 | 3.6956e-05 | 20.8594 | 23.1896 | 21.6 | 28.139 | 45.7831 | 33.7349 | 4.8193 | 13.253 | 0 | 2.4096 | 0 | 0 | 99.9999 | 3.6956e-05 | 3.1208
2020[Co][ant]3[FSR]1 | 4.2351 | 3.8119 | 1203.22 | 1.3342 | 130.459 | 0 | 0.39566 | 0.29655 | 8.4272e-05 | 30.9937 | 33.2951 | 33.8145 | 35.256 | 49.0566 | 37.7358 | 3.7736 | 7.5472 | 0 | 1.8868 | 0 | 0 | 100 | 8.4272e-05 | 1.2115
2020[Co][ant]3[FSR]2 | 5.0694 | 4.3089 | 1226.52 | 1.3089 | 267.013 | 0 | 0.40664 | 0.31068 | 0.00013716 | 28.2601 | 31.7933 | 34.0812 | 34.9825 | 49.0566 | 37.7358 | 3.7736 | 7.5472 | 0 | 1.8868 | 0 | 0 | 100 | 0.00013716 | 1.6672
2020[Co][dia]3[ASR]1 | 5.2671 | 3.7406 | 812.037 | 1.2398 | 559.898 | 0 | 0.49504 | 0.3993 | 0.00059926 | 29.786 | 33.6775 | 34.9814 | 33.8136 | 44.4444 | 29.6296 | 7.4074 | 14.8148 | 0 | 3.7037 | 0 | 0 | 99.9999 | 0.00059926 | 3.4779
2020[Co][dia]3[FSR]1 | 5.2671 | 3.7406 | 812.037 | 1.2398 | 559.898 | 0 | 0.49504 | 0.3993 | 0.00059831 | 29.7752 | 33.8029 | 35.2319 | 32.3432 | 44.4444 | 29.6296 | 7.4074 | 14.8148 | 0 | 3.7037 | 0 | 0 | 99.9999 | 0.00059831 | 3.4712
2020[Co][fes]2[FSR]1 | 4.851 | 4.0294 | 3468.81 | 1.165 | 776.688 | 0 | 0.51608 | 0.44298 | 0.00074745 | 31.0345 | 36.2108 | 40.0891 | 39.2309 | 43.8596 | 29.8246 | 7.0175 | 15.7895 | 0 | 1.7544 | 1.7544 | 0 | 100 | 0.00074745 | 4.8921
2020[Co][nan]2[FSR]1 | 4.5889 | 3.7228 | 1903.25 | 1.1788 | 353.003 | 0 | 0.46174 | 0.39169 | 0.00043883 | 32.4148 | 38.1523 | 36.7034 | 33.2485 | 45.3333 | 37.3333 | 8 | 8 | 0 | 1.3333 | 0 | 0 | 99.9999 | 0.00043883 | 2.9655
2020[Co][nan]3[ASR]16 | 7.292 | 7.1722 | 1441.21 | 1.2999 | 993.082 | 0 | 0.53696 | 0.41308 | 8.3759e-05 | 21.4698 | 25.7634 | 33.3733 | 35.9447 | 45 | 15 | 0 | 35 | 0 | 5 | 0 | 0 | 100 | 8.3759e-05 | 5.0416
2020[Co][nan]3[ASR]19 | 6.5312 | 4.9678 | 12187.1 | 1.0079 | 1349.85 | 0 | 0.56266 | 0.55825 | 0.00036747 | 31.9462 | 29.4305 | 29.7655 | 32.8559 | 51.6129 | 32.2581 | 4.3011 | 9.6774 | 0 | 2.1505 | 0 | 0 | 100 | 0.00036747 | 4.87
2020[Co][nan]3[ASR]21 | 6.6137 | 4.9093 | 7215.05 | 0.98459 | 1609.91 | 0 | 0.60602 | 0.6155 | 0.00018056 | 23.8612 | 27.7278 | 32.8673 | 35.2997 | 43.0108 | 25.8065 | 15.0538 | 12.9032 | 0 | 3.2258 | 0 | 0 | 100.0001 | 0.00018056 | 6.6215
2020[Co][nan]3[ASR]27 | 7.8551 | 6.2265 | 3105.76 | 0.79454 | 2408.01 | 0 | 0.65676 | 0.82659 | 6.0746e-05 | 21.4653 | 23.5299 | 24.6763 | 31.0197 | 57.1429 | 29.932 | 0 | 10.8844 | 0 | 2.0408 | 0 | 0 | 100.0001 | 6.0746e-05 | 5.504
2020[Co][nan]3[FSR]16 | 7.292 | 7.1722 | 1441.21 | 1.2999 | 993.082 | 0 | 0.53696 | 0.41308 | 8.3977e-05 | 21.4915 | 25.8457 | 33.1716 | 35.9442 | 45 | 15 | 0 | 35 | 0 | 5 | 0 | 0 | 100 | 8.3977e-05 | 5.0554
2020[Co][ncb]3[ASR]1 | 9.6858 | 5.5217 | 6567.75 | 0.98439 | 1293.48 | 251.979 | 0.6311 | 0.64111 | 0.00042154 | 33.4057 | 30.5256 | 24.5938 | 31.5817 | 37.9747 | 22.7848 | 18.9873 | 16.4557 | 0 | 3.7975 | 0 | 0 | 100 | 0.00042154 | 4.292
2020[Co][ncb]3[FSR]1 | 9.6858 | 5.5217 | 6567.75 | 0.98439 | 1293.48 | 251.979 | 0.6311 | 0.64111 | 0.00042823 | 33.4718 | 31.3693 | 24.5385 | 31.8877 | 37.9747 | 22.7848 | 18.9873 | 16.4557 | 0 | 3.7975 | 0 | 0 | 100 | 0.00042823 | 4.2853
2020[Co][pcu]3[ASR]3 | 8.2615 | 5.6354 | 4410.83 | 0.925 | 1860.28 | 0 | 0.62864 | 0.67961 | 0.00011314 | 26.0202 | 25.3367 | 26.8908 | 32.009 | 55.7692 | 23.0769 | 3.8462 | 11.5385 | 3.8462 | 1.9231 | 0 | 0 | 100.0001 | 0.00011314 | 5.6397
2020[Co][rtl]3[ASR]1 | 8.0113 | 7.2953 | 3057.28 | 0.69257 | 2928.58 | 0 | 0.68166 | 0.98424 | 5.1852e-05 | 19.4794 | 22.0588 | 23.9296 | 32.4521 | 50.7042 | 36.6197 | 5.6338 | 5.6338 | 0 | 1.4085 | 0 | 0 | 100 | 5.1852e-05 | 5.6572
2020[Co][rtl]3[ASR]2 | 8.3233 | 7.5357 | 3016.54 | 0.67104 | 3123.92 | 0 | 0.698 | 1.0402 | 5.6297e-05 | 18.7805 | 21.4843 | 24.2141 | 32.3791 | 52.3077 | 33.8462 | 6.1538 | 6.1538 | 0 | 1.5385 | 0 | 0 | 100 | 5.6297e-05 | 6.6125
2020[Co][tfz]3[ASR]2 | 9.4523 | 8.8061 | 7260.72 | 0.76517 | 2343.71 | 0 | 0.69424 | 0.9073 | 2.6046e-05 | 19.0121 | 21.2483 | 20.0803 | 27.043 | 45.5696 | 34.1772 | 5.0633 | 11.3924 | 0 | 3.7975 | 0 | 0 | 100 | 2.6046e-05 | 2.2491
2020[Co][tfz]3[FSR]2 | 9.4523 | 8.8061 | 7260.72 | 0.76517 | 2343.71 | 0 | 0.69424 | 0.9073 | 2.6354e-05 | 19.0976 | 21.4295 | 20.1356 | 26.786 | 45.5696 | 34.1772 | 5.0633 | 11.3924 | 0 | 3.7975 | 0 | 0 | 100 | 2.6354e-05 | 2.2698
2020[Cu][bcg]3[ASR]1 | 6.9825 | 5.0865 | 2960.61 | 0.95024 | 2020.05 | 0 | 0.65146 | 0.68557 | 0.00012804 | 26.4945 | 28.1924 | 24.5097 | 28.1596 | 46.1538 | 30.7692 | 7.6923 | 0 | 11.5385 | 3.8462 | 0 | 0 | 100 | 0.00012804 | 4.327
2020[Cu][dia]3[ASR]1 | 5.6844 | 4.6353 | 2180.55 | 0.82118 | 1700.27 | 0 | 0.61942 | 0.7543 | 3.8269e-05 | 19.5877 | 22.3286 | 24.173 | 27.232 | 47.7612 | 23.8806 | 0 | 23.8806 | 0 | 4.4776 | 0 | 0 | 100 | 3.8269e-05 | 2.9341
2020[Cu][dia]3[ASR]2 | 6.0392 | 4.534 | 2262.18 | 0.79155 | 2082.04 | 0 | 0.63318 | 0.79993 | 3.2464e-05 | 17.8492 | 20.6409 | 22.5333 | 27.1091 | 35.2113 | 49.2958 | 14.0845 | 0 | 0 | 1.4085 | 0 | 0 | 100.0001 | 3.2464e-05 | 2.8506
2020[Cu][dia]3[ASR]8 | 9.3874 | 7.1953 | 3642.72 | 0.89253 | 1951.17 | 0 | 0.6466 | 0.72446 | 1.867e-05 | 16.3171 | 18.9088 | 20.1067 | 29.0578 | 35.2113 | 49.2958 | 14.0845 | 0 | 0 | 1.4085 | 0 | 0 | 100.0001 | 1.867e-05 | 2.1847
2020[Cu][dia]3[FSR]1 | 5.6844 | 4.6353 | 2180.55 | 0.82118 | 1700.27 | 0 | 0.61942 | 0.7543 | 3.8718e-05 | 19.6289 | 22.3621 | 24.1719 | 27.1725 | 53.6585 | 19.5122 | 4.878 | 0 | 19.5122 | 1.2195 | 0 | 1.2195 | 99.9999 | 3.8718e-05 | 2.9257
2020[Cu][dia]3[FSR]2 | 6.0392 | 4.534 | 2262.18 | 0.79155 | 2082.04 | 0 | 0.63318 | 0.79993 | 3.2511e-05 | 17.851 | 20.583 | 22.4701 | 27.0658 | 35.2113 | 49.2958 | 14.0845 | 0 | 0 | 1.4085 | 0 | 0 | 100.0001 | 3.2511e-05 | 2.8404
2020[Cu][tav]3[ASR]1 | 9.1208 | 8.1807 | 4979.3 | 0.59086 | 3792.34 | 0 | 0.74986 | 1.2691 | 2.7616e-05 | 15.5021 | 18.0732 | 19.2906 | 26.9 | 35.2113 | 49.2958 | 14.0845 | 0 | 0 | 1.4085 | 0 | 0 | 100.0001 | 2.7616e-05 | 2.9864
2020[Cu][tav]3[ASR]10 | 7.8793 | 6.5275 | 4163.97 | 0.70655 | 3226.96 | 0 | 0.70384 | 0.99616 | 5.0945e-05 | 18.6235 | 21.3561 | 23.9873 | 30.9401 | 49.4624 | 36.5591 | 2.1505 | 9.6774 | 0 | 2.1505 | 0 | 0 | 99.9999 | 5.0945e-05 | 5.7983
2020[Cu][tav]3[ASR]11 | 7.9009 | 6.5933 | 4208.93 | 0.699 | 3297.36 | 0 | 0.70856 | 1.0137 | 4.9282e-05 | 18.4676 | 21.1184 | 23.3508 | 30.0391 | 49.4624 | 36.5591 | 2.1505 | 9.6774 | 0 | 2.1505 | 0 | 0 | 99.9999 | 4.9282e-05 | 5.5951
2020[Cu][tav]3[ASR]12 | 9.2236 | 8.0913 | 5007.34 | 0.58755 | 3782.05 | 0 | 0.753 | 1.2816 | 2.7324e-05 | 15.5115 | 18.0712 | 19.1734 | 26.8772 | 49.4624 | 36.5591 | 2.1505 | 9.6774 | 0 | 2.1505 | 0 | 0 | 99.9999 | 2.7324e-05 | 2.9392
2020[Cu][tav]3[ASR]13 | 9.2294 | 8.1274 | 5012.03 | 0.587 | 3809.8 | 0 | 0.75328 | 1.2833 | 2.7619e-05 | 15.5368 | 18.1545 | 19.2882 | 26.5073 | 49.4624 | 36.5591 | 2.1505 | 9.6774 | 0 | 2.1505 | 0 | 0 | 99.9999 | 2.7619e-05 | 2.9542
2020[Cu][tav]3[ASR]2 | 8.623 | 7.1282 | 4747.46 | 0.61971 | 3823.19 | 0 | 0.74244 | 1.198 | 3.0502e-05 | 15.6585 | 18.3182 | 19.8666 | 27.5507 | 49.4624 | 36.5591 | 2.1505 | 9.6774 | 0 | 2.1505 | 0 | 0 | 99.9999 | 3.0502e-05 | 3.4911
2020[Cu][tav]3[ASR]3 | 7.8921 | 5.8233 | 4467.35 | 0.70321 | 3604.41 | 0 | 0.7055 | 1.0033 | 4.7767e-05 | 18.8766 | 21.429 | 23.2534 | 29.7502 | 49.4624 | 36.5591 | 2.1505 | 9.6774 | 0 | 2.1505 | 0 | 0 | 99.9999 | 4.7767e-05 | 5.156
2020[Cu][tav]3[ASR]4 | 7.9867 | 5.9756 | 4513.52 | 0.69602 | 3693.31 | 0 | 0.70448 | 1.0122 | 4.6465e-05 | 18.7266 | 21.3055 | 22.9236 | 30.4136 | 47.5248 | 37.6238 | 1.9802 | 10.8911 | 0 | 1.9802 | 0 | 0 | 100.0001 | 4.6465e-05 | 5.0296
2020[Cu][tav]3[ASR]5 | 8.2111 | 7.8757 | 4920.9 | 0.6384 | 3805.22 | 0 | 0.7313 | 1.1455 | 3.5459e-05 | 18.0659 | 20.5707 | 20.6864 | 27.3739 | 47.5248 | 37.6238 | 1.9802 | 10.8911 | 0 | 1.9802 | 0 | 0 | 100.0001 | 3.5459e-05 | 3.4432
2020[Cu][tav]3[ASR]6 | 8.1844 | 7.7994 | 4919.58 | 0.63857 | 3766.2 | 0 | 0.72742 | 1.1391 | 3.4605e-05 | 17.8514 | 20.3214 | 20.6627 | 27.4784 | 47.5248 | 37.6238 | 1.9802 | 10.8911 | 0 | 1.9802 | 0 | 0 | 100.0001 | 3.4605e-05 | 3.4304
2020[Cu][tav]3[ASR]7 | 8.1997 | 7.85 | 4918.41 | 0.63872 | 3777.03 | 0 | 0.72796 | 1.1397 | 3.5172e-05 | 17.9893 | 20.4485 | 20.5254 | 27.5047 | 47.5248 | 37.6238 | 1.9802 | 10.8911 | 0 | 1.9802 | 0 | 0 | 100.0001 | 3.5172e-05 | 3.431
2020[Cu][tav]3[ASR]8 | 8.0434 | 6.6232 | 4692.5 | 0.66947 | 3731.38 | 0 | 0.71926 | 1.0744 | 3.7756e-05 | 17.8235 | 20.4431 | 21.3983 | 28.3602 | 47.5248 | 37.6238 | 1.9802 | 10.8911 | 0 | 1.9802 | 0 | 0 | 100.0001 | 3.7756e-05 | 4.0839
2020[Cu][tav]3[ASR]9 | 8.2697 | 6.8293 | 4726.84 | 0.64351 | 3734.01 | 0 | 0.72796 | 1.1312 | 3.621e-05 | 16.8239 | 19.4902 | 20.9875 | 28.3231 | 47.5248 | 37.6238 | 1.9802 | 10.8911 | 0 | 1.9802 | 0 | 0 | 100.0001 | 3.621e-05 | 4.0765
2020[CuZr][pcu]3[ASR]1 | 4.1785 | 3.8821 | 812.044 | 1.2866 | 277.917 | 0 | 0.50498 | 0.39249 | 0.0016462 | 38.3738 | 39.0509 | 36.8359 | 36.769 | 47.4227 | 37.1134 | 4.1237 | 9.2784 | 0 | 2.0619 | 0 | 0 | 100.0001 | 0.0016462 | 4.4294
2020[Er][nan]3[ASR]2 | 8.6345 | 6.6486 | 4624.45 | 1.1739 | 1295.71 | 0 | 0.61812 | 0.52655 | 0.00010354 | 24.2112 | 26.7862 | 30.5481 | 35.0353 | 52.2523 | 21.6216 | 1.8018 | 21.6216 | 0 | 2.7027 | 0 | 0 | 100 | 0.00010354 | 5.6631
2020[Er][nan]3[FSR]2 | 8.6345 | 6.6486 | 4624.45 | 1.1739 | 1295.71 | 0 | 0.61812 | 0.52655 | 0.00010261 | 24.1769 | 26.8677 | 30.0929 | 35.1071 | 52.2523 | 21.6216 | 1.8018 | 21.6216 | 0 | 2.7027 | 0 | 0 | 100 | 0.00010261 | 5.6349
2020[Eu][flu]3[ASR]2 | 6.9679 | 4.8047 | 1592.2 | 1.1665 | 1288.23 | 0 | 0.58904 | 0.50495 | 0.00032737 | 31.9479 | 30.6902 | 31.4084 | 32.6668 | 50 | 28.5714 | 0 | 16.6667 | 0 | 2.381 | 2.381 | 0 | 100.0001 | 0.00032737 | 5.453
2020[Eu][nan]3[ASR]6 | 5.3387 | 5.1185 | 1977.94 | 2.2437 | 278.549 | 0 | 0.39488 | 0.17599 | 0.00011307 | 25.665 | 30.0328 | 32.4728 | 32.6353 | 38.8889 | 22.2222 | 5.5556 | 27.7778 | 0 | 5.5556 | 0 | 0 | 100.0001 | 0.00011307 | 1.2723
2020[Eu][nan]3[FSR]4 | 6.04 | 3.7311 | 5082.13 | 1.292 | 425.882 | 404.599 | 0.545 | 0.42183 | 8.3563e-05 | 23.6168 | 27.1928 | 30.2826 | 31.8238 | 45 | 35 | 0 | 17.5 | 0 | 2.5 | 0 | 0 | 100 | 8.3563e-05 | 3.1228
2020[Eu][sql]2[FSR]3 | 5.8799 | 3.8382 | 3114.16 | 1.3062 | 690.088 | 0 | 0.53578 | 0.41017 | 9.5898e-05 | 26.4285 | 29.6606 | 32.3089 | 33.8825 | 32.6531 | 36.7347 | 6.1224 | 18.3673 | 0 | 2.0408 | 4.0816 | 0 | 99.9999 | 9.5898e-05 | 2.839
2020[Fe][met]3[ASR]1 | 5.9724 | 4.3023 | 1399.65 | 1.3665 | 612.527 | 0 | 0.5124 | 0.37498 | 3.3913e-05 | 24.0605 | 26.8974 | 28.2397 | 29.2306 | 26.6667 | 26.6667 | 40 | 0 | 0 | 6.6667 | 0 | 0 | 100.0001 | 3.3913e-05 | 1.9076
2020[Fe][met]3[ASR]2 | 5.2128 | 3.6834 | 1150.08 | 1.663 | 214.98 | 0 | 0.44672 | 0.26862 | 8.214e-05 | 30.8647 | 34.1373 | 35.951 | 36.0391 | 26.6667 | 26.6667 | 40 | 0 | 0 | 6.6667 | 0 | 0 | 100.0001 | 8.214e-05 | 2.1056
2020[Fe][nan]3[ASR]4 | 7.2972 | 7.1473 | 2765.16 | 1.1336 | 1289.09 | 0 | 0.5954 | 0.52523 | 0.00013334 | 22.8443 | 27.6001 | 36.4809 | 38.7392 | 44.4444 | 22.2222 | 0 | 27.7778 | 0 | 5.5556 | 0 | 0 | 100 | 0.00013334 | 7.5174
2020[Fe][stp]3[ASR]1 | 15.3262 | 13.6995 | 5196.08 | 0.9004 | 1117.27 | 0 | 0.6081 | 0.67537 | 1.9909e-05 | 20.6612 | 23.0111 | 22.4166 | 20.4526 | 49.3151 | 36.9863 | 0 | 8.2192 | 0 | 1.3699 | 4.1096 | 0 | 100.0001 | 1.9909e-05 | 1.4278
2020[Gd][nan]3[ASR]2 | 5.3072 | 5.0692 | 1956.89 | 2.3037 | 262.569 | 0 | 0.39018 | 0.16937 | 0.00011939 | 26.0108 | 30.2952 | 32.484 | 31.3208 | 38.8889 | 22.2222 | 5.5556 | 27.7778 | 0 | 5.5556 | 0 | 0 | 100.0001 | 0.00011939 | 1.2368
2020[Gd][nan]3[ASR]4 | 5.6201 | 4.4532 | 4408.88 | 1.0603 | 1384.25 | 0 | 0.58218 | 0.54909 | 0.0011201 | 40.6623 | 29.8784 | 29.7372 | 32.1017 | 51.5625 | 34.375 | 0 | 12.5 | 0 | 1.5625 | 0 | 0 | 100 | 0.0011201 | 5.1833
2020[Hf][fcu]3[ASR]1 | 17.2338 | 13.7263 | 15375.5 | 0.73291 | 1742.35 | 56.3045 | 0.74882 | 1.0217 | 0.0013548 | 38.7631 | 22.2385 | 18.5045 | 17.2716 | 54.9618 | 30.5344 | 0 | 12.2137 | 0 | 2.2901 | 0 | 0 | 100 | 0.0013548 | 1.8029
2020[Ho][nan]3[ASR]2 | 8.6454 | 6.6693 | 4594.1 | 1.1766 | 1343.57 | 0 | 0.61612 | 0.52364 | 0.00012734 | 25.402 | 27.9347 | 30.5898 | 35.513 | 52.2523 | 21.6216 | 1.8018 | 21.6216 | 0 | 2.7027 | 0 | 0 | 100 | 0.00012734 | 5.8073
2020[Ho][nan]3[FSR]2 | 8.6454 | 6.6693 | 4594.1 | 1.1766 | 1343.57 | 0 | 0.61612 | 0.52364 | 0.00012961 | 25.5103 | 28.3306 | 30.5451 | 35.4405 | 52.2523 | 21.6216 | 1.8018 | 21.6216 | 0 | 2.7027 | 0 | 0 | 100 | 0.00012961 | 5.8213
2020[In][dia]3[ASR]1 | 8.3278 | 5.6246 | 3009.15 | 0.88897 | 1864.64 | 0 | 0.6277 | 0.70609 | 0.0001527 | 25.1648 | 27.4368 | 28.1145 | 32.1593 | 63.1579 | 0 | 0 | 26.3158 | 0 | 10.5263 | 0 | 0 | 100 | 0.0001527 | 6.7498
2020[In][lon]3[ASR]1 | 9.1566 | 6.4414 | 7898.37 | 0.72787 | 2813.2 | 0 | 0.6942 | 0.95374 | 0.00014107 | 28.8952 | 27.6661 | 21.8877 | 28.7359 | 63.1579 | 0 | 0 | 26.3158 | 0 | 10.5263 | 0 | 0 | 100 | 0.00014107 | 4.2833
2020[In][nan]3[ASR]3 | 6.907 | 6.3893 | 1644.42 | 1.3429 | 992.542 | 0 | 0.57528 | 0.42837 | 0.00016783 | 24.7147 | 28.99 | 34.3063 | 35.7159 | 44.4444 | 29.6296 | 0 | 18.5185 | 0 | 7.4074 | 0 | 0 | 99.9999 | 0.00016783 | 5.0763
2020[In][nan]3[ASR]4 | 7.5639 | 7.4044 | 1482.29 | 1.3216 | 1135.57 | 0 | 0.61636 | 0.46637 | 0.00015414 | 23.9838 | 29.289 | 38.0714 | 39.7783 | 53.1646 | 32.9114 | 0 | 12.6582 | 0 | 1.2658 | 0 | 0 | 100 | 0.00015414 | 7.0837
2020[In][neb]3[ASR]1 | 5.1742 | 4.2259 | 2585.13 | 1.1325 | 748.326 | 0 | 0.51088 | 0.45109 | 0.00060012 | 30.3464 | 38.552 | 45.0755 | 42.8204 | 50.5747 | 34.4828 | 0 | 13.7931 | 0 | 1.1494 | 0 | 0 | 100 | 0.00060012 | 5.6339
2020[In][pts]3[ASR]1 | 6.4701 | 4.8902 | 5278.59 | 1.2731 | 533.124 | 0 | 0.44246 | 0.34754 | 0.00050287 | 37.1209 | 32.1291 | 35.5969 | 35.5562 | 48.8889 | 24.4444 | 0 | 22.2222 | 0 | 4.4444 | 0 | 0 | 99.9999 | 0.00050287 | 2.8854
2020[In][sql]2[ASR]1 | 10.7359 | 6.2368 | 8868.11 | 0.72622 | 3087.08 | 0 | 0.724 | 0.99694 | 0.00010702 | 22.7059 | 25.2 | 24.8155 | 30.3487 | 44.4444 | 22.2222 | 0 | 27.7778 | 0 | 5.5556 | 0 | 0 | 100 | 0.00010702 | 7.65
2020[In][sql]2[ASR]2 | 4.5433 | 3.7566 | 1222.25 | 1.2908 | 934.975 | 0 | 0.55122 | 0.42704 | 0.00073703 | 30.5428 | 34.6259 | 36.5403 | 36.0656 | 53.9326 | 33.7079 | 0 | 11.236 | 0 | 1.1236 | 0 | 0 | 100.0001 | 0.00073703 | 5.633
2020[InFe][nan]3[ASR]1 | 5.3079 | 3.7331 | 1548.7 | 1.6932 | 234.54 | 0 | 0.47956 | 0.28323 | 4.5869e-05 | 25.4019 | 29.0163 | 33.9349 | 36.0861 | 53.211 | 36.6972 | 0 | 9.1743 | 0 | 0.9174 | 0 | 0 | 99.9999 | 4.5869e-05 | 1.9121
2020[InFe][rna]3[ASR]1 | 4.6128 | 3.6628 | 769.655 | 1.7035 | 138.349 | 0 | 0.49096 | 0.2882 | 6.8784e-05 | 35.0268 | 37.4904 | 37.8175 | 32.4724 | 52.0548 | 19.1781 | 0 | 21.9178 | 0 | 1.3699 | 5.4795 | 0 | 100.0001 | 6.8784e-05 | 2.5785
2020[InFe][rna]3[ASR]2 | 4.4927 | 3.6839 | 755.476 | 1.771 | 93.6838 | 0 | 0.4637 | 0.26184 | 0.00031561 | 34.7362 | 36.6479 | 34.4068 | 32.542 | 45.7143 | 22.8571 | 0 | 28.5714 | 0 | 2.8571 | 0 | 0 | 99.9999 | 0.00031561 | 1.401
2020[La][nan]2[FSR]1 | 6.3808 | 5.5791 | 1719.98 | 1.132 | 733.275 | 129.02 | 0.57028 | 0.50376 | 0.00013255 | 30.4363 | 30.5337 | 28.0892 | 32.027 | 38.4615 | 36.5385 | 3.8462 | 19.2308 | 0 | 1.9231 | 0 | 0 | 100.0001 | 0.00013255 | 3.4905
2020[La][pcu]3[FSR]1 | 5.9938 | 4.423 | 1881.52 | 1.1497 | 995.852 | 0 | 0.55146 | 0.47967 | 0.00016015 | 27.6002 | 30.5767 | 32.6534 | 33.4343 | 41.3793 | 34.4828 | 3.4483 | 18.9655 | 0 | 1.7241 | 0 | 0 | 100 | 0.00016015 | 4.0167
2020[Lu][nan]3[ASR]1 | 8.6516 | 6.6322 | 4542.97 | 1.2119 | 1246.73 | 0 | 0.6135 | 0.50625 | 0.00010681 | 24.2246 | 27.0512 | 30.7956 | 35.6268 | 52.2523 | 21.6216 | 1.8018 | 21.6216 | 0 | 2.7027 | 0 | 0 | 100 | 0.00010681 | 5.6028
2020[Lu][nan]3[FSR]1 | 8.6516 | 6.6322 | 4542.97 | 1.2119 | 1246.73 | 0 | 0.6135 | 0.50625 | 0.00010721 | 24.2285 | 27.1773 | 30.9499 | 35.3837 | 52.2523 | 21.6216 | 1.8018 | 21.6216 | 0 | 2.7027 | 0 | 0 | 100 | 0.00010721 | 5.618
2020[Mn][ant]3[ASR]2 | 5.1341 | 4.4326 | 1263.88 | 1.2597 | 298.563 | 0 | 0.41946 | 0.33298 | 0.00011496 | 27.2282 | 30.6595 | 32.7689 | 33.4462 | 49.0566 | 37.7358 | 3.7736 | 7.5472 | 0 | 1.8868 | 0 | 0 | 100 | 0.00011496 | 1.6368
2020[Mn][ant]3[FSR]2 | 5.1341 | 4.4326 | 1263.88 | 1.2597 | 298.563 | 0 | 0.41946 | 0.33298 | 0.0001155 | 27.2411 | 30.6782 | 33.1227 | 33.9399 | 49.0566 | 37.7358 | 3.7736 | 7.5472 | 0 | 1.8868 | 0 | 0 | 100 | 0.0001155 | 1.6404
2020[Mn][nan]3[ASR]2 | 4.8957 | 4.5411 | 2150.33 | 1.4682 | 256.563 | 0 | 0.36684 | 0.24986 | 5.0677e-05 | 25.366 | 29.4535 | 34.3152 | 36.1908 | 47.9167 | 33.3333 | 0 | 16.6667 | 0 | 2.0833 | 0 | 0 | 100 | 5.0677e-05 | 1.2084
2020[Mn][nan]3[FSR]2 | 4.8957 | 4.5411 | 2150.33 | 1.4682 | 256.563 | 0 | 0.36684 | 0.24986 | 5.0503e-05 | 25.3643 | 29.4626 | 34.0315 | 36.9193 | 47.9167 | 33.3333 | 0 | 16.6667 | 0 | 2.0833 | 0 | 0 | 100 | 5.0503e-05 | 1.2058
2020[Mn][pcu]3[ASR]2 | 7.6641 | 7.2183 | 4199.06 | 0.88496 | 1103.72 | 492.014 | 0.61336 | 0.69309 | 0.00017883 | 26.1569 | 29.1929 | 29.1967 | 34.7179 | 45.614 | 35.0877 | 3.5088 | 12.2807 | 0 | 1.7544 | 1.7544 | 0 | 100 | 0.00017883 | 6.6825
2020[Mn][pcu]3[FSR]2 | 7.6641 | 7.2183 | 4199.06 | 0.88496 | 1103.72 | 492.014 | 0.61336 | 0.69309 | 0.00018085 | 26.1948 | 29.1487 | 29.6468 | 34.3689 | 45.614 | 35.0877 | 3.5088 | 12.2807 | 0 | 1.7544 | 1.7544 | 0 | 100 | 0.00018085 | 6.7393
2020[Mn][sql]2[FSR]2 | 5.2586 | 4.5239 | 3385.81 | 0.96023 | 742.067 | 0 | 0.55246 | 0.57534 | 2.8389e-05 | 21.6679 | 24.4182 | 25.5542 | 27.1194 | 26.087 | 55.0725 | 8.6957 | 8.6957 | 0 | 1.4493 | 0 | 0 | 100.0002 | 2.8389e-05 | 1.5285
2020[Mn][sql]2[FSR]3 | 5.8358 | 5.2417 | 1776.79 | 0.9149 | 1101.45 | 0 | 0.57964 | 0.63355 | 2.3266e-05 | 18.6368 | 21.4406 | 23.6468 | 28.3565 | 26.087 | 55.0725 | 8.6957 | 8.6957 | 0 | 1.4493 | 0 | 0 | 100.0002 | 2.3266e-05 | 1.7832
2020[Nd][nan]3[ASR]4 | 6.58 | 4.7619 | 3167.43 | 1.1461 | 1253.61 | 0 | 0.58802 | 0.51305 | 0.00060266 | 31.6445 | 33.0827 | 36.6153 | 38.4758 | 53.6585 | 24.3902 | 0 | 19.5122 | 0 | 2.439 | 0 | 0 | 99.9999 | 0.00060266 | 6.7199
2020[Ni][dia]3[ASR]2 | 7.2221 | 6.8154 | 3187.79 | 1.0108 | 1221.07 | 0 | 0.5554 | 0.54945 | 0.00010412 | 21.8063 | 26.1532 | 35.5754 | 35.8657 | 47.0588 | 35.2941 | 7.8431 | 7.8431 | 0 | 1.9608 | 0 | 0 | 99.9999 | 0.00010412 | 6.1427
2020[Ni][dia]3[FSR]2 | 7.2221 | 6.8154 | 3187.79 | 1.0108 | 1221.07 | 0 | 0.5554 | 0.54945 | 0.00010456 | 21.8267 | 26.0732 | 34.5169 | 36.5436 | 47.0588 | 35.2941 | 7.8431 | 7.8431 | 0 | 1.9608 | 0 | 0 | 99.9999 | 0.00010456 | 6.1225
2020[Ni][hms]3[ASR]1 | 7.1804 | 5.1796 | 3695.5 | 0.67144 | 3750.4 | 0 | 0.71372 | 1.063 | 0.00021555 | 29.7777 | 29.3859 | 25.662 | 30.6484 | 51.0204 | 30.6122 | 4.0816 | 12.2449 | 0 | 2.0408 | 0 | 0 | 99.9999 | 0.00021555 | 8.5784
2020[Ni][kgd]2[ASR]2 | 8.7241 | 3.7091 | 1836.57 | 0.85508 | 1702.69 | 0 | 0.6049 | 0.70742 | 7.8966e-05 | 21.9809 | 24.7081 | 27.8104 | 30.4529 | 48.6486 | 37.8378 | 12.6126 | 0 | 0 | 0.9009 | 0 | 0 | 99.9999 | 7.8966e-05 | 5.6501
2020[Ni][nan]2[FSR]2 | 5.871 | 3.7332 | 4413.12 | 1.2915 | 336.805 | 5.1911 | 0.44958 | 0.3481 | 7.9609e-05 | 26.6819 | 31.1212 | 35.5371 | 35.7822 | 39.1304 | 39.1304 | 8.6957 | 10.8696 | 0 | 2.1739 | 0 | 0 | 100 | 7.9609e-05 | 1.9618
2020[Sc][nan]3[ASR]2 | 7.0083 | 5.0223 | 3039.2 | 1.0101 | 1503.35 | 0 | 0.63332 | 0.62697 | 7.9941e-05 | 25.2573 | 27.3171 | 27.5862 | 32.8832 | 40 | 13.3333 | 0 | 33.3333 | 0 | 6.6667 | 6.6667 | 0 | 100 | 7.9941e-05 | 4.8384
2020[Tb][flu]3[ASR]1 | 6.7518 | 4.7716 | 1590.96 | 1.182 | 1259.85 | 0 | 0.59134 | 0.5003 | 0.00017949 | 28.035 | 30.2803 | 31.8271 | 35.207 | 50 | 28.5714 | 0 | 16.6667 | 0 | 2.381 | 2.381 | 0 | 100.0001 | 0.00017949 | 5.2521
2020[Tb][flu]3[FSR]1 | 6.7518 | 4.7716 | 1590.96 | 1.182 | 1259.85 | 0 | 0.59134 | 0.5003 | 0.00018041 | 28.1409 | 29.7396 | 31.2244 | 34.9943 | 50 | 28.5714 | 0 | 16.6667 | 0 | 2.381 | 2.381 | 0 | 100.0001 | 0.00018041 | 5.1967
2020[Tb][nan]3[ASR]3 | 6.2188 | 5.2851 | 1978.02 | 1.2786 | 724.784 | 0 | 0.48878 | 0.38227 | 0.0001179 | 23.3133 | 27.8201 | 32.3242 | 33.4311 | 54.9296 | 33.8028 | 1.4085 | 8.4507 | 0 | 1.4085 | 0 | 0 | 100.0001 | 0.0001179 | 3.2003
2020[Tb][nan]3[ASR]5 | 9.0737 | 8.5316 | 6969.56 | 1.1954 | 1260.41 | 0 | 0.61418 | 0.51376 | 0.25675 | 62.6045 | 24.2839 | 22.1107 | 27.659 | 52.5 | 15 | 0 | 15 | 15 | 2.5 | 0 | 0 | 100 | 0.25675 | 2.5499
2020[Tb][nan]3[ASR]6 | 5.2649 | 5.0293 | 1941 | 2.3341 | 251.123 | 0 | 0.38744 | 0.16599 | 0.00012674 | 26.3398 | 30.7069 | 33.1295 | 31.5969 | 38.8889 | 22.2222 | 5.5556 | 27.7778 | 0 | 5.5556 | 0 | 0 | 100.0001 | 0.00012674 | 1.2275
2020[Tb][nan]3[FSR]3 | 6.2188 | 5.2851 | 1978.02 | 1.2786 | 724.784 | 0 | 0.48878 | 0.38227 | 0.00011804 | 23.3331 | 27.8781 | 32.5739 | 33.8155 | 54.9296 | 33.8028 | 1.4085 | 8.4507 | 0 | 1.4085 | 0 | 0 | 100.0001 | 0.00011804 | 3.2045
2020[Tb][pcu]3[ASR]2 | 9.7006 | 9.4663 | 4885.74 | 1.1809 | 771.637 | 0 | 0.53014 | 0.44894 | 1.0784e-05 | 16.5418 | 19.2249 | 20.2499 | 28.4561 | 49.3976 | 34.9398 | 2.4096 | 12.0482 | 0 | 1.2048 | 0 | 0 | 100 | 1.0784e-05 | 1.1032
2020[Tb][pcu]3[FSR]2 | 9.7006 | 9.4663 | 4885.74 | 1.1809 | 771.637 | 0 | 0.53014 | 0.44894 | 1.0842e-05 | 16.5656 | 19.2204 | 20.2202 | 28.625 | 49.3976 | 34.9398 | 2.4096 | 12.0482 | 0 | 1.2048 | 0 | 0 | 100 | 1.0842e-05 | 1.107
2020[Ti][bcu]3[ASR]2 | 5.8619 | 3.8577 | 3836.9 | 1.2746 | 286.472 | 193.455 | 0.50016 | 0.3924 | 0.022312 | 52.0797 | 32.2691 | 32.1322 | 31.7038 | 45.1613 | 25.8065 | 0 | 22.5806 | 0 | 3.2258 | 3.2258 | 0 | 100 | 0.022312 | 2.6013
2020[Ti][bcu]3[FSR]2 | 5.8619 | 3.8577 | 3836.9 | 1.2746 | 286.472 | 193.455 | 0.50016 | 0.3924 | 0.01955 | 51.6114 | 32.0765 | 32.2708 | 31.4308 | 45.1613 | 25.8065 | 0 | 22.5806 | 0 | 3.2258 | 3.2258 | 0 | 100 | 0.01955 | 2.6229
2020[Ti][nan]3[ASR]2 | 6.8119 | 4.5384 | 4138.52 | 1.0882 | 1056.18 | 0 | 0.56528 | 0.51946 | 0.00014514 | 25.784 | 28.1653 | 28.7808 | 31.7593 | 45 | 30 | 0 | 20 | 0 | 5 | 0 | 0 | 100 | 0.00014514 | 3.3643
2020[Ti][nan]3[ASR]3 | 8.5428 | 6.9656 | 6177.22 | 0.90886 | 1666.5 | 0 | 0.61596 | 0.67773 | 0.00011049 | 24.6033 | 26.1393 | 25.3266 | 31.0462 | 47.561 | 32.9268 | 1.2195 | 14.6341 | 0 | 3.6585 | 0 | 0 | 99.9999 | 0.00011049 | 4.6107
2020[Tm][nan]3[ASR]1 | 8.5617 | 6.6184 | 4533.96 | 1.201 | 1276.42 | 0 | 0.61542 | 0.51242 | 0.00010648 | 24.2828 | 27.2235 | 30.337 | 33.9847 | 52.2523 | 21.6216 | 1.8018 | 21.6216 | 0 | 2.7027 | 0 | 0 | 100 | 0.00010648 | 5.5545
2020[Tm][nan]3[FSR]1 | 8.5617 | 6.6184 | 4533.96 | 1.201 | 1276.42 | 0 | 0.61542 | 0.51242 | 0.00010729 | 24.3129 | 27.2497 | 31.1008 | 36.7623 | 52.2523 | 21.6216 | 1.8018 | 21.6216 | 0 | 2.7027 | 0 | 0 | 100 | 0.00010729 | 5.5307
2020[U][hcb]2[FSR]1 | 6.4785 | 5.6857 | 2525.18 | 1.6105 | 742.599 | 0 | 0.54358 | 0.33752 | 3.6253e-05 | 21.5648 | 24.7432 | 29.4255 | 35.3 | 30.7692 | 30.7692 | 7.6923 | 28.2051 | 0 | 2.5641 | 0 | 0 | 99.9999 | 3.6253e-05 | 2.6977
2020[V][nan]3[ASR]4 | 16.6628 | 14.895 | 3614.08 | 0.70008 | 2269.74 | 0 | 0.7583 | 1.0832 | 3.6312e-05 | 20.2749 | 22.5894 | 21.159 | 20.2985 | 40 | 13.3333 | 20 | 6.6667 | 13.3333 | 6.6667 | 0 | 0 | 100 | 3.6312e-05 | 2.783
2020[Yb][nan]3[ASR]2 | 8.6049 | 6.6027 | 4500.81 | 1.2189 | 1256.79 | 0 | 0.61358 | 0.50337 | 0.0001267 | 24.8508 | 27.711 | 31.0056 | 34.5847 | 52.2523 | 21.6216 | 1.8018 | 21.6216 | 0 | 2.7027 | 0 | 0 | 100 | 0.0001267 | 5.7606
2020[Yb][nan]3[FSR]2 | 8.6049 | 6.6027 | 4500.81 | 1.2189 | 1256.79 | 0 | 0.61358 | 0.50337 | 0.00012921 | 24.9544 | 27.8606 | 31.2827 | 37.5053 | 52.2523 | 21.6216 | 1.8018 | 21.6216 | 0 | 2.7027 | 0 | 0 | 100 | 0.00012921 | 5.7863
2020[Zn][dia]3[ASR]7 | 5.4126 | 3.6646 | 3140.42 | 1.1545 | 598.215 | 0 | 0.49424 | 0.42808 | 0.00012268 | 28.1406 | 31.5574 | 34.7656 | 37.0408 | 49.1228 | 35.0877 | 3.5088 | 10.5263 | 0 | 1.7544 | 0 | 0 | 100 | 0.00012268 | 3.6627
2020[Zn][dia]3[ASR]8 | 6.1968 | 4.4339 | 3685.03 | 0.8717 | 2177.43 | 0 | 0.66748 | 0.76572 | 4.7693e-05 | 19.9875 | 22.8898 | 26.0722 | 32.3792 | 43.2432 | 16.2162 | 5.4054 | 32.4324 | 0 | 2.7027 | 0 | 0 | 99.9999 | 4.7693e-05 | 4.9912
2020[Zn][fes]2[FSR]2 | 5.9458 | 3.737 | 2843.49 | 1.2657 | 535.822 | 0 | 0.49164 | 0.38842 | 0.00052428 | 31.4336 | 36.958 | 36.4624 | 34.2386 | 43.1373 | 31.3725 | 11.7647 | 9.8039 | 0 | 1.9608 | 1.9608 | 0 | 100 | 0.00052428 | 3.2991
2020[Zn][hcb]2[ASR]1 | 6.5004 | 5.8262 | 3087.05 | 1.0454 | 1077.18 | 0 | 0.53714 | 0.51382 | 4.155e-05 | 24.0063 | 26.7282 | 30.0681 | 33.2501 | 41.0714 | 42.8571 | 7.1429 | 7.1429 | 0 | 1.7857 | 0 | 0 | 100 | 4.155e-05 | 3.5128
2020[Zn][hcb]2[ASR]5 | 5.9951 | 3.7966 | 1472.14 | 1.1998 | 726.742 | 0 | 0.47964 | 0.39976 | 0.0001084 | 25.0668 | 29.4786 | 36.4039 | 38.5043 | 48.1481 | 33.3333 | 7.4074 | 9.2593 | 0 | 1.8519 | 0 | 0 | 100 | 0.0001084 | 3.6799
2020[Zn][hcb]2[FSR]1 | 6.5004 | 5.8262 | 3087.05 | 1.0454 | 1077.18 | 0 | 0.53714 | 0.51382 | 4.2378e-05 | 24.0603 | 26.8085 | 29.9577 | 34.0213 | 41.0714 | 42.8571 | 7.1429 | 7.1429 | 0 | 1.7857 | 0 | 0 | 100 | 4.2378e-05 | 3.541
2020[Zn][ith]3[ASR]1 | 20.5797 | 7.0577 | 106691 | 0.47386 | 4131.32 | 0 | 0.81248 | 1.7146 | 1.8877e-05 | 14.5658 | 17.0717 | 16.9947 | 20.3174 | 51.6393 | 34.4262 | 0 | 10.6557 | 0 | 3.2787 | 0 | 0 | 99.9999 | 1.8877e-05 | 1.8521
2020[Zn][nan]3[ASR]54 | 11.6066 | 11.5477 | 2763.11 | 1.0661 | 1025.23 | 0 | 0.57086 | 0.53548 | 1.54e-05 | 19.8608 | 22.3807 | 21.6867 | 24.7732 | 34.3284 | 47.7612 | 5.9701 | 8.9552 | 0 | 2.9851 | 0 | 0 | 100 | 1.54e-05 | 1.2092
2020[Zn][nan]3[ASR]63 | 6.0153 | 3.7186 | 2827.5 | 1.2321 | 855.834 | 0 | 0.55492 | 0.45039 | 0.027055 | 49.0036 | 33.8535 | 34.7573 | 35.1341 | 36.1446 | 28.9157 | 7.2289 | 19.2771 | 0 | 3.6145 | 4.8193 | 0 | 100.0001 | 0.027055 | 5.5893
2020[Zn][nan]3[ASR]64 | 7.8715 | 6.5861 | 5743.94 | 0.89392 | 1858.3 | 0 | 0.6359 | 0.71136 | 5.5075e-05 | 21.4204 | 23.8829 | 24.785 | 30.4244 | 40 | 31.4286 | 14.2857 | 0 | 8.5714 | 1.4286 | 4.2857 | 0 | 100 | 5.5075e-05 | 4.5522
2020[Zn][nan]3[ASR]65 | 4.8152 | 3.6759 | 2509.24 | 1.1667 | 309.424 | 100.467 | 0.50632 | 0.43398 | 0.00037873 | 32.35 | 31.682 | 30.875 | 30.2203 | 47.7273 | 34.0909 | 4.5455 | 11.3636 | 0 | 2.2727 | 0 | 0 | 100 | 0.00037873 | 3.0462
2020[Zn][nan]3[FSR]53 | 11.6066 | 11.5477 | 2763.11 | 1.0661 | 1025.23 | 0 | 0.57086 | 0.53548 | 1.4638e-05 | 19.5537 | 22.0234 | 21.7007 | 24.8758 | 34.3284 | 47.7612 | 5.9701 | 8.9552 | 0 | 2.9851 | 0 | 0 | 100 | 1.4638e-05 | 1.1729
2020[Zn][pcu]3[ASR]11 | 6.1138 | 4.065 | 1765.18 | 1.0974 | 1047.32 | 0 | 0.56132 | 0.51149 | 7.9949e-05 | 22.0494 | 25.4274 | 28.9436 | 32.2383 | 33.3333 | 48.4848 | 3.0303 | 12.1212 | 0 | 3.0303 | 0 | 0 | 99.9999 | 7.9949e-05 | 3.4866
2020[Zn][pcu]3[ASR]13 | 4.9531 | 3.7376 | 2674.73 | 1.2909 | 305.116 | 0 | 0.44436 | 0.34422 | 0.00067116 | 32.793 | 37.7919 | 38.7823 | 35.6194 | 47.1698 | 33.9623 | 7.5472 | 9.434 | 0 | 1.8868 | 0 | 0 | 100.0001 | 0.00067116 | 2.6142
2020[Zn][pts]3[ASR]1 | 10.0279 | 9.6351 | 2549.12 | 0.71295 | 2344.72 | 0 | 0.72574 | 1.0179 | 3.7114e-05 | 17.4791 | 20.0499 | 21.1468 | 29.5265 | 48 | 32 | 16 | 0 | 0 | 4 | 0 | 0 | 100 | 3.7114e-05 | 4.0276
2020[Zn][sod]3[ASR]1 | 11.4092 | 3.6969 | 2585.18 | 1.1158 | 1187.05 | 0 | 0.61122 | 0.54777 | 3.1249e-05 | 18.9084 | 21.7263 | 24.736 | 30.8959 | 28.5714 | 19.0476 | 28.5714 | 19.0476 | 0 | 4.7619 | 0 | 0 | 99.9999 | 3.1249e-05 | 3.2002
2020[Zn][sod]3[FSR]1 | 11.4092 | 3.6969 | 2585.18 | 1.1158 | 1187.05 | 0 | 0.61122 | 0.54777 | 3.133e-05 | 18.9187 | 21.7087 | 24.6504 | 31.732 | 28.5714 | 19.0476 | 28.5714 | 19.0476 | 0 | 4.7619 | 0 | 0 | 99.9999 | 3.133e-05 | 3.1842
2020[Zn][sql]2[ASR]14 | 5.8888 | 4.209 | 3311.62 | 1.3118 | 369.484 | 0 | 0.4183 | 0.31887 | 0.00062623 | 30.1062 | 34.2397 | 35.7837 | 37.625 | 50 | 35.2941 | 2.9412 | 8.8235 | 0 | 1.4706 | 1.4706 | 0 | 100 | 0.00062623 | 2.1516
2020[Zn][sql]2[ASR]19 | 6.4773 | 4.1281 | 1350.25 | 1.1555 | 727.085 | 0 | 0.51718 | 0.4476 | 0.00016671 | 25.306 | 29.6134 | 33.6758 | 34.8179 | 42.5532 | 34.0426 | 12.766 | 8.5106 | 0 | 2.1277 | 0 | 0 | 100.0001 | 0.00016671 | 3.3852
2020[Zn][sql]2[ASR]21 | 5.07 | 3.6514 | 1287.86 | 1.2244 | 672.326 | 0 | 0.48594 | 0.39689 | 0.0014457 | 34.107 | 36.5752 | 34.7749 | 32.9515 | 51.0638 | 31.9149 | 6.383 | 8.5106 | 0 | 2.1277 | 0 | 0 | 100 | 0.0014457 | 3.474
2020[Zn][sql]2[FSR]12 | 5.8888 | 4.209 | 3311.62 | 1.3118 | 369.484 | 0 | 0.4183 | 0.31887 | 0.00062803 | 30.1071 | 34.2229 | 35.8895 | 35.6677 | 50 | 35.2941 | 2.9412 | 8.8235 | 0 | 1.4706 | 1.4706 | 0 | 100 | 0.00062803 | 2.1317
2020[Zn][tfz]3[ASR]4 | 5.5672 | 3.8673 | 1904.7 | 1.4926 | 638.383 | 0 | 0.50452 | 0.33802 | 0.00024169 | 29.9955 | 34.2065 | 36.7205 | 37.2756 | 41.9355 | 22.5806 | 16.129 | 12.9032 | 0 | 6.4516 | 0 | 0 | 99.9999 | 0.00024169 | 3.4588
2020[Zr][csq]3[ASR]1 | 29.2716 | 26.7046 | 22431.6 | 0.4914 | 3174.63 | 0 | 0.82064 | 1.67 | 1.8595e-05 | 15.0819 | 17.7435 | 18.7903 | 18.189 | 51.6854 | 26.9663 | 0 | 17.9775 | 0 | 3.3708 | 0 | 0 | 100 | 1.8595e-05 | 1.9307
2020[Zr][csq]3[FSR]1 | 29.2716 | 26.7046 | 22431.6 | 0.4914 | 3174.63 | 0 | 0.82064 | 1.67 | 1.8731e-05 | 15.1137 | 17.7159 | 18.9266 | 18.2123 | 51.6854 | 26.9663 | 0 | 17.9775 | 0 | 3.3708 | 0 | 0 | 100 | 1.8731e-05 | 1.9632
2020[Zr][pcu]3[ASR]1 | 6.6151 | 5.6838 | 4175.75 | 1.0591 | 1169.34 | 45.2407 | 0.57464 | 0.54258 | 0.00064717 | 34.428 | 26.7755 | 30.4074 | 33.9915 | 49.5868 | 32.2314 | 2.4793 | 13.2231 | 0 | 2.4793 | 0 | 0 | 99.9999 | 0.00064717 | 4.7551
2021[Al][nan]3[ASR]1 | 6.5388 | 5.7607 | 2472.35 | 1.0643 | 1429.03 | 0 | 0.59858 | 0.56244 | 0.00020143 | 23.658 | 28.8142 | 36.5167 | 37.0763 | 31.25 | 18.75 | 12.5 | 31.25 | 0 | 6.25 | 0 | 0 | 100 | 0.00020143 | 7.1418
2021[Al][nan]3[ASR]10 | 6.1406 | 4.909 | 2497.88 | 1.0534 | 1398.6 | 0 | 0.60254 | 0.57201 | 0.00020211 | 24.9057 | 29.2996 | 34.2522 | 35.8657 | 31.25 | 18.75 | 12.5 | 31.25 | 0 | 6.25 | 0 | 0 | 100 | 0.00020211 | 6.265
2021[Al][nan]3[ASR]11 | 6.1383 | 4.8943 | 2496.14 | 1.0541 | 1411.09 | 0 | 0.60262 | 0.57168 | 0.00019776 | 24.7929 | 29.226 | 33.8371 | 33.1224 | 31.25 | 18.75 | 12.5 | 31.25 | 0 | 6.25 | 0 | 0 | 100 | 0.00019776 | 6.1978
2021[Al][nan]3[ASR]12 | 6.1355 | 4.8887 | 2491.76 | 1.056 | 1389.77 | 0 | 0.60202 | 0.57011 | 0.00020127 | 24.9025 | 29.4528 | 34.016 | 33.4483 | 31.25 | 18.75 | 12.5 | 31.25 | 0 | 6.25 | 0 | 0 | 100 | 0.00020127 | 6.1924
2021[Al][nan]3[ASR]13 | 6.132 | 4.8927 | 2495.09 | 1.0546 | 1412.25 | 0 | 0.60262 | 0.57144 | 0.00020027 | 24.8903 | 29.5007 | 34.0621 | 34.2415 | 31.25 | 18.75 | 12.5 | 31.25 | 0 | 6.25 | 0 | 0 | 100 | 0.00020027 | 6.2066
2021[Al][nan]3[ASR]14 | 5.9054 | 3.923 | 2271.95 | 1.1581 | 953.929 | 0 | 0.56956 | 0.49179 | 0.00037587 | 27.7835 | 34.4643 | 41.316 | 39.6116 | 31.25 | 18.75 | 12.5 | 31.25 | 0 | 6.25 | 0 | 0 | 100 | 0.00037587 | 6.373
2021[Al][nan]3[ASR]15 | 5.9496 | 4.1323 | 2310.27 | 1.1389 | 1025.44 | 0 | 0.57632 | 0.50602 | 0.00032605 | 26.875 | 33.0046 | 39.2138 | 39.5712 | 31.25 | 18.75 | 12.5 | 31.25 | 0 | 6.25 | 0 | 0 | 100 | 0.00032605 | 6.3925
2021[Al][nan]3[ASR]16 | 6.6671 | 5.2756 | 2484.75 | 1.059 | 1384.04 | 0 | 0.60048 | 0.56705 | 0.00018791 | 23.6338 | 28.6102 | 35.3404 | 37.2807 | 29.4118 | 23.5294 | 11.7647 | 29.4118 | 0 | 5.8824 | 0 | 0 | 100.0001 | 0.00018791 | 6.9203
2021[Al][nan]3[ASR]17 | 6.6837 | 5.4719 | 2484.26 | 1.0646 | 1412.32 | 0 | 0.5994 | 0.56305 | 0.00029855 | 25.7172 | 31.8592 | 39.1968 | 36.9293 | 31.25 | 18.75 | 12.5 | 31.25 | 0 | 6.25 | 0 | 0 | 100 | 0.00029855 | 7.4219
2021[Al][nan]3[ASR]18 | 6.5968 | 5.611 | 2479.45 | 1.0612 | 1415.5 | 0 | 0.59964 | 0.56505 | 0.00019263 | 23.392 | 28.5881 | 35.5694 | 37.2102 | 31.25 | 18.75 | 12.5 | 31.25 | 0 | 6.25 | 0 | 0 | 100 | 0.00019263 | 6.9511
2021[Al][nan]3[ASR]19 | 6.1375 | 4.8453 | 2489.25 | 1.057 | 1391.55 | 0 | 0.60592 | 0.57322 | 0.00019706 | 24.6597 | 29.0677 | 34.0413 | 34.6763 | 31.25 | 18.75 | 12.5 | 31.25 | 0 | 6.25 | 0 | 0 | 100 | 0.00019706 | 6.1779
2021[Al][nan]3[ASR]2 | 6.5599 | 5.767 | 2482.79 | 1.0598 | 1447.1 | 0 | 0.6038 | 0.56974 | 0.00019416 | 23.4955 | 28.4949 | 36.1385 | 36.9203 | 31.25 | 18.75 | 12.5 | 31.25 | 0 | 6.25 | 0 | 0 | 100 | 0.00019416 | 7.2039
2021[Al][nan]3[ASR]20 | 6.598 | 5.0293 | 2445.65 | 1.0759 | 1308.34 | 0 | 0.59756 | 0.55542 | 0.00020548 | 24.0393 | 29.3944 | 36.4429 | 37.5884 | 31.25 | 18.75 | 12.5 | 31.25 | 0 | 6.25 | 0 | 0 | 100 | 0.00020548 | 6.8624
2021[Al][nan]3[ASR]21 | 6.0474 | 4.0388 | 2317.83 | 1.1352 | 993.14 | 0 | 0.57706 | 0.50833 | 0.0003477 | 27.3778 | 34.0933 | 40.5579 | 39.1554 | 38.2353 | 23.5294 | 0 | 32.3529 | 0 | 5.8824 | 0 | 0 | 100 | 0.0003477 | 6.5733
2021[Al][nan]3[ASR]22 | 6.0336 | 4.9565 | 2464.58 | 1.0623 | 1343.79 | 0 | 0.58686 | 0.55245 | 0.00064533 | 29.49 | 35.0674 | 38.6275 | 36.5394 | 31.25 | 18.75 | 12.5 | 31.25 | 0 | 6.25 | 0 | 0 | 100 | 0.00064533 | 7.0465
2021[Al][nan]3[ASR]3 | 6.0553 | 4.931 | 2494.97 | 1.0546 | 1440.87 | 0 | 0.60332 | 0.57208 | 0.00022474 | 25.2784 | 29.7093 | 34.1188 | 34.4743 | 31.25 | 18.75 | 12.5 | 31.25 | 0 | 6.25 | 0 | 0 | 100 | 0.00022474 | 6.459
2021[Al][nan]3[ASR]4 | 6.103 | 5.0046 | 2494.74 | 1.0547 | 1424.81 | 0 | 0.60342 | 0.57212 | 0.00021415 | 25.1941 | 29.7265 | 33.9537 | 34.2893 | 31.25 | 18.75 | 12.5 | 31.25 | 0 | 6.25 | 0 | 0 | 100 | 0.00021415 | 6.2902
2021[Al][nan]3[ASR]5 | 6.0584 | 4.9364 | 2491.74 | 1.056 | 1467.44 | 0 | 0.60318 | 0.5712 | 0.00022052 | 25.4116 | 30.1026 | 34.0673 | 34.5002 | 31.25 | 18.75 | 12.5 | 31.25 | 0 | 6.25 | 0 | 0 | 100 | 0.00022052 | 6.2514
2021[Al][nan]3[ASR]6 | 6.1178 | 4.9514 | 2501.12 | 1.052 | 1427.63 | 0 | 0.60238 | 0.57259 | 0.00020416 | 24.9941 | 29.4704 | 33.6305 | 35.7646 | 31.25 | 18.75 | 12.5 | 31.25 | 0 | 6.25 | 0 | 0 | 100 | 0.00020416 | 6.253
2021[Al][nan]3[ASR]7 | 6.1105 | 4.9294 | 2492.63 | 1.0556 | 1383.36 | 0 | 0.6018 | 0.5701 | 0.00020572 | 24.9963 | 29.5363 | 33.8269 | 34.7319 | 31.25 | 18.75 | 12.5 | 31.25 | 0 | 6.25 | 0 | 0 | 100 | 0.00020572 | 6.2205
2021[Al][nan]3[ASR]8 | 6.0967 | 4.9295 | 2485.53 | 1.0586 | 1419.47 | 0 | 0.60104 | 0.56776 | 0.00021028 | 25.1099 | 29.6771 | 33.9458 | 33.8217 | 31.25 | 18.75 | 12.5 | 31.25 | 0 | 6.25 | 0 | 0 | 100 | 0.00021028 | 6.1916
2021[Al][nan]3[ASR]9 | 6.1161 | 4.9819 | 2494.08 | 1.055 | 1401.73 | 0 | 0.60128 | 0.56994 | 0.00021468 | 25.1908 | 29.7846 | 34.2931 | 32.4309 | 31.25 | 18.75 | 12.5 | 31.25 | 0 | 6.25 | 0 | 0 | 100 | 0.00021468 | 6.3148
2021[Al][nan]3[FSR]1 | 6.5388 | 5.7607 | 2472.35 | 1.0643 | 1429.03 | 0 | 0.59858 | 0.56244 | 0.00020171 | 23.6658 | 28.6823 | 36.605 | 38.9205 | 31.25 | 18.75 | 12.5 | 31.25 | 0 | 6.25 | 0 | 0 | 100 | 0.00020171 | 7.175
2021[Al][nan]3[FSR]10 | 6.1406 | 4.909 | 2497.88 | 1.0534 | 1398.6 | 0 | 0.60254 | 0.57201 | 0.00019951 | 24.8396 | 29.3351 | 33.9089 | 34.3071 | 31.25 | 18.75 | 12.5 | 31.25 | 0 | 6.25 | 0 | 0 | 100 | 0.00019951 | 6.2323
2021[Al][nan]3[FSR]11 | 6.1383 | 4.8943 | 2496.14 | 1.0541 | 1411.09 | 0 | 0.60262 | 0.57168 | 0.00019836 | 24.8011 | 29.3419 | 33.5371 | 33.8188 | 31.25 | 18.75 | 12.5 | 31.25 | 0 | 6.25 | 0 | 0 | 100 | 0.00019836 | 6.2326
2021[Al][nan]3[FSR]12 | 6.1355 | 4.8887 | 2491.76 | 1.056 | 1389.77 | 0 | 0.60202 | 0.57011 | 0.00020054 | 24.8558 | 29.3341 | 33.7974 | 34.7697 | 31.25 | 18.75 | 12.5 | 31.25 | 0 | 6.25 | 0 | 0 | 100 | 0.00020054 | 6.2058
2021[Al][nan]3[FSR]13 | 6.132 | 4.8927 | 2495.09 | 1.0546 | 1412.25 | 0 | 0.60262 | 0.57144 | 0.00020001 | 24.8738 | 29.3779 | 33.5311 | 34.2834 | 31.25 | 18.75 | 12.5 | 31.25 | 0 | 6.25 | 0 | 0 | 100 | 0.00020001 | 6.2129
2021[Al][nan]3[FSR]14 | 5.9054 | 3.923 | 2271.95 | 1.1581 | 953.929 | 0 | 0.56956 | 0.49179 | 0.00037715 | 27.7933 | 34.4174 | 40.8952 | 38.5689 | 31.25 | 18.75 | 12.5 | 31.25 | 0 | 6.25 | 0 | 0 | 100 | 0.00037715 | 6.376
2021[Al][nan]3[FSR]15 | 5.9496 | 4.1323 | 2310.27 | 1.1389 | 1025.44 | 0 | 0.57632 | 0.50602 | 0.00032469 | 26.8526 | 32.9718 | 39.8102 | 37.2189 | 31.25 | 18.75 | 12.5 | 31.25 | 0 | 6.25 | 0 | 0 | 100 | 0.00032469 | 6.4466
2021[Al][nan]3[FSR]16 | 6.6671 | 5.2756 | 2484.75 | 1.059 | 1384.04 | 0 | 0.60048 | 0.56705 | 0.00018722 | 23.6123 | 28.6482 | 35.5974 | 37.7699 | 29.4118 | 23.5294 | 11.7647 | 29.4118 | 0 | 5.8824 | 0 | 0 | 100.0001 | 0.00018722 | 6.9052
2021[Al][nan]3[FSR]17 | 6.6837 | 5.4719 | 2484.26 | 1.0646 | 1412.32 | 0 | 0.5994 | 0.56305 | 0.00030097 | 25.7427 | 31.8319 | 39.877 | 42.5043 | 31.25 | 18.75 | 12.5 | 31.25 | 0 | 6.25 | 0 | 0 | 100 | 0.00030097 | 7.4739
2021[Al][nan]3[FSR]18 | 6.5968 | 5.611 | 2479.45 | 1.0612 | 1415.5 | 0 | 0.59964 | 0.56505 | 0.00019364 | 23.4048 | 28.4761 | 35.1472 | 37.231 | 31.25 | 18.75 | 12.5 | 31.25 | 0 | 6.25 | 0 | 0 | 100 | 0.00019364 | 6.9697
2021[Al][nan]3[FSR]19 | 6.1375 | 4.8453 | 2489.25 | 1.057 | 1391.55 | 0 | 0.60592 | 0.57322 | 0.00019735 | 24.6514 | 29.1151 | 33.9783 | 34.3811 | 31.25 | 18.75 | 12.5 | 31.25 | 0 | 6.25 | 0 | 0 | 100 | 0.00019735 | 6.1786
2021[Al][nan]3[FSR]2 | 6.5599 | 5.767 | 2482.79 | 1.0598 | 1447.1 | 0 | 0.6038 | 0.56974 | 0.00019454 | 23.5038 | 28.5536 | 36.2569 | 37.2886 | 31.25 | 18.75 | 12.5 | 31.25 | 0 | 6.25 | 0 | 0 | 100 | 0.00019454 | 7.2202
2021[Al][nan]3[FSR]20 | 6.598 | 5.0293 | 2445.65 | 1.0759 | 1308.34 | 0 | 0.59756 | 0.55542 | 0.0002071 | 24.0772 | 29.5809 | 35.7108 | 35.9572 | 31.25 | 18.75 | 12.5 | 31.25 | 0 | 6.25 | 0 | 0 | 100 | 0.0002071 | 6.8852
2021[Al][nan]3[FSR]21 | 6.0474 | 4.0388 | 2317.83 | 1.1352 | 993.14 | 0 | 0.57706 | 0.50833 | 0.00034771 | 27.388 | 34.1807 | 40.0925 | 35.4036 | 38.2353 | 23.5294 | 0 | 32.3529 | 0 | 5.8824 | 0 | 0 | 100 | 0.00034771 | 6.5933
2021[Al][nan]3[FSR]22 | 6.0257 | 4.9473 | 2464.58 | 1.0623 | 1352.46 | 0 | 0.58654 | 0.55215 | 0.00063527 | 29.4033 | 35.1395 | 37.9827 | 37.6752 | 50 | 32.4074 | 0 | 14.8148 | 0 | 2.7778 | 0 | 0 | 100 | 0.00063527 | 7.0064
2021[Al][nan]3[FSR]24 | 11.3748 | 8.0433 | 29165.8 | 0.46495 | 4594.78 | 0 | 0.79214 | 1.7037 | 3.5184e-05 | 17.7916 | 19.8923 | 18.8238 | 25.3669 | 31.25 | 18.75 | 12.5 | 31.25 | 0 | 6.25 | 0 | 0 | 100 | 3.5184e-05 | 3.0954
2021[Al][nan]3[FSR]3 | 6.0553 | 4.931 | 2494.97 | 1.0546 | 1440.87 | 0 | 0.60332 | 0.57208 | 0.00022339 | 25.2582 | 29.7714 | 33.9729 | 34.2101 | 31.25 | 18.75 | 12.5 | 31.25 | 0 | 6.25 | 0 | 0 | 100 | 0.00022339 | 6.446
2021[Al][nan]3[FSR]4 | 6.103 | 5.0046 | 2494.74 | 1.0547 | 1424.81 | 0 | 0.60342 | 0.57212 | 0.00021546 | 25.2204 | 29.8027 | 33.8673 | 34.8513 | 31.25 | 18.75 | 12.5 | 31.25 | 0 | 6.25 | 0 | 0 | 100 | 0.00021546 | 6.3252
2021[Al][nan]3[FSR]5 | 6.0584 | 4.9364 | 2491.74 | 1.056 | 1467.44 | 0 | 0.60318 | 0.5712 | 0.00022181 | 25.4434 | 30.0032 | 33.701 | 34.5003 | 31.25 | 18.75 | 12.5 | 31.25 | 0 | 6.25 | 0 | 0 | 100 | 0.00022181 | 6.28
2021[Al][nan]3[FSR]6 | 6.1178 | 4.9514 | 2501.12 | 1.052 | 1427.63 | 0 | 0.60238 | 0.57259 | 0.00020364 | 24.9832 | 29.4149 | 33.9059 | 35.7427 | 31.25 | 18.75 | 12.5 | 31.25 | 0 | 6.25 | 0 | 0 | 100 | 0.00020364 | 6.2591
2021[Al][nan]3[FSR]7 | 6.1105 | 4.9294 | 2492.63 | 1.0556 | 1383.36 | 0 | 0.6018 | 0.5701 | 0.00020525 | 24.9879 | 29.6719 | 34.1215 | 33.514 | 31.25 | 18.75 | 12.5 | 31.25 | 0 | 6.25 | 0 | 0 | 100 | 0.00020525 | 6.1968
2021[Al][nan]3[FSR]8 | 6.0967 | 4.9295 | 2485.53 | 1.0586 | 1419.47 | 0 | 0.60104 | 0.56776 | 0.00021037 | 25.11 | 29.7036 | 33.8937 | 34.4889 | 31.25 | 18.75 | 12.5 | 31.25 | 0 | 6.25 | 0 | 0 | 100 | 0.00021037 | 6.1802
2021[Al][nan]3[FSR]9 | 6.1161 | 4.9819 | 2494.08 | 1.055 | 1401.73 | 0 | 0.60128 | 0.56994 | 0.00021181 | 25.1066 | 29.6098 | 33.8503 | 34.0377 | 31.25 | 18.75 | 12.5 | 31.25 | 0 | 6.25 | 0 | 0 | 100 | 0.00021181 | 6.2849
2021[Cd][fsc]3[ASR]1 | 4.9241 | 3.7635 | 946.115 | 1.2476 | 927.344 | 0 | 0.53426 | 0.42822 | 0.00087437 | 32.6771 | 37.3486 | 39.2507 | 38.9695 | 40.678 | 23.7288 | 20.339 | 13.5593 | 0 | 1.6949 | 0 | 0 | 100 | 0.00087437 | 5.631
2021[Cd][fsc]3[ASR]2 | 5.4448 | 4.3053 | 991.905 | 1.1901 | 1258.91 | 0 | 0.55076 | 0.4628 | 0.00034348 | 27.0524 | 32.0467 | 36.2499 | 37.5613 | 40.678 | 23.7288 | 20.339 | 13.5593 | 0 | 1.6949 | 0 | 0 | 100 | 0.00034348 | 5.5421
2021[Cd][gra]3[ASR]1 | 5.7112 | 4.4424 | 2781.42 | 1.0666 | 1080.72 | 0 | 0.52856 | 0.49557 | 0.00022222 | 26.8075 | 30.2782 | 33.8465 | 35.0664 | 53.7634 | 34.4086 | 6.4516 | 4.3011 | 0 | 1.0753 | 0 | 0 | 100 | 0.00022222 | 4.5794
2021[Cd][gra]3[FSR]1 | 5.7112 | 4.4424 | 2781.42 | 1.0666 | 1080.72 | 0 | 0.52856 | 0.49557 | 0.00022044 | 26.7812 | 30.2687 | 33.8023 | 35.5939 | 53.7634 | 34.4086 | 6.4516 | 4.3011 | 0 | 1.0753 | 0 | 0 | 100 | 0.00022044 | 4.5567
2021[Cd][nan]3[ASR]6 | 10.7878 | 7.3156 | 7831.71 | 0.7033 | 2718.32 | 0.33454 | 0.7252 | 1.0311 | 3.4653e-05 | 20.3546 | 22.0011 | 19.8776 | 26.9535 | 52.9801 | 31.7881 | 2.649 | 10.596 | 0 | 1.9868 | 0 | 0 | 100 | 3.4653e-05 | 2.5435
2021[Cd][pcu]3[ASR]4 | 5.3249 | 3.8396 | 2456.8 | 1.1292 | 670.964 | 0 | 0.51854 | 0.45923 | 0.00038032 | 29.0039 | 33.0679 | 34.2627 | 33.1163 | 36.5591 | 45.1613 | 8.6022 | 6.4516 | 0 | 1.0753 | 2.1505 | 0 | 100 | 0.00038032 | 3.3353
2021[Cd][pts]3[ASR]3 | 7.6781 | 6.1293 | 7412.11 | 0.78613 | 2850.91 | 0 | 0.7265 | 0.92415 | 3.251e-05 | 16.6785 | 19.3745 | 21.6579 | 30.9769 | 51.6129 | 19.3548 | 0 | 25.8065 | 0 | 3.2258 | 0 | 0 | 100 | 3.251e-05 | 4.256
2021[Cd][sql]2[ASR]5 | 5.7823 | 5.067 | 2416.06 | 1.2309 | 938.664 | 0 | 0.53706 | 0.43632 | 8.3103e-05 | 23.0043 | 26.0076 | 28.0482 | 28.9854 | 46.1538 | 33.3333 | 7.6923 | 10.2564 | 0 | 2.5641 | 0 | 0 | 99.9999 | 8.3103e-05 | 2.7877
2021[Ce][nan]3[FSR]2 | 15.4575 | 12.4193 | 8328.61 | 0.84299 | 1325.57 | 1.5656 | 0.6522 | 0.77367 | 4.2343e-05 | 24.1257 | 26.4636 | 24.7127 | 20.0873 | 40.2778 | 41.6667 | 4.1667 | 12.5 | 0 | 1.3889 | 0 | 0 | 100.0001 | 4.2343e-05 | 1.8933
2021[Co][dia]3[ASR]2 | 5.2956 | 3.7754 | 886.032 | 1.2488 | 570.631 | 0 | 0.50328 | 0.40301 | 0.00054894 | 29.6219 | 33.105 | 35.227 | 34.2088 | 38.7097 | 32.2581 | 12.9032 | 12.9032 | 0 | 3.2258 | 0 | 0 | 100 | 0.00054894 | 3.4502
2021[Co][ecn]3[ASR]1 | 8.653 | 4.1095 | 3581.68 | 1.0143 | 1657.28 | 0 | 0.62862 | 0.61976 | 5.9056e-05 | 20.1217 | 22.9923 | 26.6205 | 32.4188 | 42.8571 | 25 | 5.3571 | 19.6429 | 0 | 5.3571 | 1.7857 | 0 | 99.9999 | 5.9056e-05 | 4.4858
2021[Co][ecn]3[FSR]1 | 8.653 | 4.1095 | 3581.68 | 1.0143 | 1657.28 | 0 | 0.62862 | 0.61976 | 5.9543e-05 | 20.1784 | 23.1772 | 26.7071 | 31.2757 | 42.8571 | 25 | 5.3571 | 19.6429 | 0 | 5.3571 | 1.7857 | 0 | 99.9999 | 5.9543e-05 | 4.4992
2021[Co][ecn]3[FSR]2 | 8.5681 | 4.114 | 6774.92 | 1.0488 | 1502.82 | 0 | 0.61362 | 0.58506 | 6.5571e-05 | 20.4811 | 23.4271 | 27.0897 | 31.4263 | 42.8571 | 25 | 5.3571 | 21.4286 | 0 | 5.3571 | 0 | 0 | 99.9999 | 6.5571e-05 | 4.3282
2021[Co][nan]3[ASR]7 | 6.9807 | 6.1796 | 5595.09 | 0.97028 | 1850.2 | 0 | 0.62668 | 0.64587 | 0.00020692 | 25.6521 | 27.7559 | 29.7994 | 35.4122 | 47.7612 | 23.8806 | 11.9403 | 11.9403 | 0 | 4.4776 | 0 | 0 | 100 | 0.00020692 | 6.9927
2021[Co][nan]3[FSR]7 | 6.9807 | 6.1796 | 5595.09 | 0.97028 | 1850.2 | 0 | 0.62668 | 0.64587 | 0.00020515 | 25.6295 | 27.7301 | 30.0727 | 33.574 | 47.7612 | 23.8806 | 11.9403 | 11.9403 | 0 | 4.4776 | 0 | 0 | 100 | 0.00020515 | 6.9777
2021[Co][pcu]3[ASR]3 | 7.5151 | 4.2318 | 9158.24 | 0.95399 | 1659.32 | 0 | 0.59582 | 0.62456 | 0.00020462 | 26.9376 | 28.1674 | 29.9643 | 33.7219 | 50.8475 | 30.5085 | 3.3898 | 6.7797 | 0 | 1.6949 | 6.7797 | 0 | 100.0001 | 0.00020462 | 6.1701
2021[Co][pcu]3[ASR]4 | 5.6354 | 4.8012 | 3321.91 | 1.2457 | 741.525 | 0 | 0.49748 | 0.39937 | 9.1194e-05 | 23.9631 | 27.8091 | 31.8431 | 35.323 | 48.5437 | 27.1845 | 3.8835 | 11.6505 | 0 | 2.9126 | 5.8252 | 0 | 100 | 9.1194e-05 | 2.9857
2021[Co][pcu]3[FSR]3 | 7.5151 | 4.2318 | 9158.24 | 0.95399 | 1659.32 | 0 | 0.59582 | 0.62456 | 0.00020324 | 26.8753 | 28.1189 | 30.0252 | 33.1855 | 50.8475 | 30.5085 | 3.3898 | 6.7797 | 0 | 1.6949 | 6.7797 | 0 | 100.0001 | 0.00020324 | 6.1791
2021[Co][sit]3[FSR]1 | 7.3269 | 5.6108 | 8766.21 | 0.89314 | 2097.71 | 0 | 0.61268 | 0.68598 | 0.00010732 | 23.5936 | 26.4075 | 28.5626 | 33.0823 | 50.4274 | 33.3333 | 0.8547 | 12.8205 | 0 | 2.5641 | 0 | 0 | 100 | 0.00010732 | 5.9983
2021[Co][sql]2[FSR]1 | 4.4181 | 3.7794 | 1121.77 | 1.3272 | 448.348 | 0 | 0.43524 | 0.32793 | 0.00034665 | 31.6667 | 35.4925 | 35.7398 | 36.0958 | 44.4444 | 33.3333 | 11.1111 | 8.8889 | 0 | 2.2222 | 0 | 0 | 99.9999 | 0.00034665 | 2.4643
2021[Cu][crs]3[ASR]1 | 6.0889 | 4.4097 | 2796 | 1.2149 | 1259.35 | 0 | 0.57566 | 0.47383 | 4.1598e-05 | 21.4613 | 24.3208 | 27.5056 | 32.8278 | 44.0678 | 30.5085 | 6.7797 | 0 | 3.3898 | 8.4746 | 6.7797 | 0 | 100.0001 | 4.1598e-05 | 3.3527
2021[Cu][eea]3[ASR]2 | 7.1116 | 3.8139 | 5747.44 | 1.1052 | 470.764 | 259.228 | 0.56752 | 0.5135 | 0.00019896 | 26.06 | 30.6001 | 34.0188 | 33.1177 | 33.3333 | 28.5714 | 23.8095 | 9.5238 | 0 | 4.7619 | 0 | 0 | 99.9999 | 0.00019896 | 4.3761
2021[Cu][pcu]3[ASR]4 | 5.7302 | 4.6479 | 1610.47 | 1.0271 | 928.843 | 0 | 0.5246 | 0.51075 | 0.00013605 | 28.2058 | 30.2644 | 31.8418 | 34.7401 | 48.2759 | 31.0345 | 3.4483 | 13.7931 | 0 | 3.4483 | 0 | 0 | 100.0001 | 0.00013605 | 4.1133
2021[Cu][sql]2[FSR]10 | 5.9958 | 3.9754 | 2834.18 | 1.046 | 1425 | 0 | 0.6252 | 0.59772 | 8.6676e-05 | 25.6594 | 27.1941 | 27.4755 | 30.7708 | 44.8276 | 41.3793 | 12.069 | 0 | 0 | 1.7241 | 0 | 0 | 100 | 8.6676e-05 | 3.884
2021[CuW][nan]3[ASR]1 | 6.263 | 4.4783 | 2181.29 | 1.837 | 579.092 | 0 | 0.52776 | 0.28729 | 6.6476e-05 | 23.5228 | 27.1466 | 30.7201 | 33.6481 | 29.7297 | 35.1351 | 2.7027 | 27.027 | 0 | 5.4054 | 0 | 0 | 99.9999 | 6.6476e-05 | 2.085
2021[Dy][nan]3[ASR]3 | 5.1358 | 3.966 | 1999.62 | 1.6366 | 438.79 | 0 | 0.49286 | 0.30114 | 0.00070809 | 31.3853 | 37.1077 | 38.5979 | 35.5582 | 45.1613 | 19.3548 | 6.4516 | 25.8065 | 0 | 3.2258 | 0 | 0 | 100 | 0.00070809 | 3.2348
2021[Eu][fcu]3[ASR]1 | 13.3849 | 6.8429 | 20823.2 | 0.79905 | 2631.22 | 0 | 0.74928 | 0.93772 | 2.0054e-05 | 17.504 | 19.924 | 19.3761 | 23.6691 | 42.3529 | 28.2353 | 7.0588 | 18.8235 | 0 | 3.5294 | 0 | 0 | 99.9999 | 2.0054e-05 | 1.856
2021[Eu][nan]3[ASR]1 | 6.3647 | 5.3824 | 2005.12 | 1.2498 | 758.255 | 0 | 0.50154 | 0.40129 | 0.00010766 | 22.9003 | 27.3651 | 32.0023 | 34.3713 | 54.9296 | 33.8028 | 1.4085 | 8.4507 | 0 | 1.4085 | 0 | 0 | 100.0001 | 0.00010766 | 3.2806
2021[Eu][nan]3[ASR]4 | 5.1496 | 3.954 | 1998.32 | 1.6027 | 434.854 | 0 | 0.49396 | 0.30821 | 0.00064338 | 30.9904 | 36.1692 | 37.9351 | 33.9707 | 45.1613 | 19.3548 | 6.4516 | 25.8065 | 0 | 3.2258 | 0 | 0 | 100 | 0.00064338 | 3.2353
2021[Eu][nan]3[FSR]1 | 6.3647 | 5.3824 | 2005.12 | 1.2498 | 758.255 | 0 | 0.50154 | 0.40129 | 0.00010844 | 22.917 | 27.426 | 32.5814 | 33.6422 | 54.9296 | 33.8028 | 1.4085 | 8.4507 | 0 | 1.4085 | 0 | 0 | 100.0001 | 0.00010844 | 3.2998
2021[Fe][ecn]3[ASR]1 | 8.5547 | 4.142 | 3557.23 | 1.0083 | 1662.03 | 0 | 0.6235 | 0.61838 | 8.7429e-05 | 21.2588 | 24.4687 | 28.919 | 34.1964 | 42.8571 | 25 | 5.3571 | 19.6429 | 0 | 5.3571 | 1.7857 | 0 | 99.9999 | 8.7429e-05 | 5.5854
2021[Fe][ecn]3[FSR]1 | 8.5547 | 4.142 | 3557.23 | 1.0083 | 1662.03 | 0 | 0.6235 | 0.61838 | 8.7875e-05 | 21.2852 | 24.4011 | 28.7482 | 33.3801 | 42.8571 | 25 | 5.3571 | 19.6429 | 0 | 5.3571 | 1.7857 | 0 | 99.9999 | 8.7875e-05 | 5.5758
2021[Fe][nan]3[ASR]1 | 7.2295 | 7.0886 | 1368.37 | 1.1454 | 1214.63 | 0 | 0.58526 | 0.51098 | 0.00019886 | 24.8176 | 30.7837 | 39.4251 | 39.3501 | 44.4444 | 22.2222 | 0 | 27.7778 | 0 | 5.5556 | 0 | 0 | 100 | 0.00019886 | 8.0406
2021[Fe][nan]3[FSR]1 | 7.2295 | 7.0886 | 1368.37 | 1.1454 | 1214.63 | 0 | 0.58526 | 0.51098 | 0.00019676 | 24.7599 | 30.7189 | 39.8119 | 39.7613 | 44.4444 | 22.2222 | 0 | 27.7778 | 0 | 5.5556 | 0 | 0 | 100 | 0.00019676 | 8.0458
2021[In][bpq]3[ASR]1 | 6.5472 | 6.0127 | 3112.87 | 1.3995 | 990.348 | 0 | 0.58212 | 0.41595 | 0.00012391 | 22.5984 | 27.1717 | 33.847 | 37.2753 | 38.0952 | 23.8095 | 0 | 33.3333 | 0 | 4.7619 | 0 | 0 | 99.9999 | 0.00012391 | 4.632
2021[In][nan]3[ASR]1 | 7.3813 | 7.2105 | 1479.16 | 1.3244 | 1129.84 | 0 | 0.6022 | 0.4547 | 0.00018794 | 25.4721 | 31.0576 | 39.4053 | 40.4716 | 44.4444 | 22.2222 | 0 | 27.7778 | 0 | 5.5556 | 0 | 0 | 100 | 0.00018794 | 7.0282
2021[In][nan]3[FSR]1 | 7.3813 | 7.2105 | 1479.16 | 1.3244 | 1129.84 | 0 | 0.6022 | 0.4547 | 0.00018788 | 25.4717 | 31.397 | 39.8772 | 41.289 | 44.4444 | 22.2222 | 0 | 27.7778 | 0 | 5.5556 | 0 | 0 | 100 | 0.00018788 | 7.0399
2021[In][ths]3[FSR]1 | 9.3974 | 7.6221 | 6896.73 | 0.8085 | 2155.56 | 0 | 0.66404 | 0.82133 | 0.00015752 | 27.1474 | 28.2019 | 23.3619 | 28.9887 | 47.619 | 35.7143 | 0 | 13.0952 | 2.381 | 1.1905 | 0 | 0 | 100 | 0.00015752 | 4.6013
2021[Mg][nan]2[FSR]1 | 5.327 | 4.8834 | 2336.25 | 1.0678 | 639.036 | 192.457 | 0.49984 | 0.46811 | 0.00063223 | 29.4133 | 34.473 | 37.2737 | 34.0561 | 53.9877 | 31.9018 | 0 | 12.2699 | 0 | 1.8405 | 0 | 0 | 99.9999 | 0.00063223 | 4.6413
2021[Mn][nan]3[ASR]3 | 10.541 | 9.3936 | 22334.3 | 1.1334 | 667.198 | 48.3344 | 0.51346 | 0.45303 | 0.00021813 | 34.871 | 27.8194 | 22.7239 | 30.6873 | 49.7297 | 32.4324 | 2.1622 | 11.3514 | 0 | 2.1622 | 2.1622 | 0 | 100.0001 | 0.00021813 | 1.9311
2021[Mn][nan]3[FSR]1 | 4.2035 | 3.9697 | 1179.74 | 1.451 | 116.872 | 0 | 0.36968 | 0.25478 | 4.0613e-05 | 29.2887 | 32.2486 | 33.7136 | 36.0398 | 33.871 | 45.1613 | 9.6774 | 9.6774 | 0 | 1.6129 | 0 | 0 | 100 | 4.0613e-05 | 0.73755
2021[Mn][sql]2[FSR]2 | 4.3975 | 4.2252 | 645.654 | 1.2584 | 500.858 | 0 | 0.46452 | 0.36914 | 0.00061681 | 31.3215 | 36.5113 | 39.3722 | 40.5686 | 51.1628 | 23.2558 | 13.9535 | 0 | 9.3023 | 2.3256 | 0 | 0 | 100 | 0.00061681 | 3.356
2021[Nd][pcu]3[FSR]1 | 4.4465 | 3.7697 | 1543.66 | 1.9125 | 144.499 | 0 | 0.34662 | 0.18123 | 0.0010743 | 37.014 | 40.5808 | 36.1371 | 32.6024 | 33.3333 | 38.8889 | 2.7778 | 22.2222 | 0 | 2.7778 | 0 | 0 | 100 | 0.0010743 | 1.1325
2021[Ni][dia]3[ASR]1 | 5.3411 | 4.0299 | 812.846 | 1.2376 | 588.543 | 0 | 0.50256 | 0.40609 | 0.00074684 | 30.1903 | 34.6275 | 37.6014 | 36.7362 | 25 | 0 | 37.5 | 0 | 31.25 | 6.25 | 0 | 0 | 100 | 0.00074684 | 3.898
2021[Ni][dia]3[FSR]1 | 5.3411 | 4.0299 | 812.846 | 1.2376 | 588.543 | 0 | 0.50256 | 0.40609 | 0.00074457 | 30.188 | 34.6696 | 37.7515 | 37.8921 | 44.4444 | 29.6296 | 7.4074 | 14.8148 | 0 | 3.7037 | 0 | 0 | 99.9999 | 0.00074457 | 3.8888
2021[Ni][lvt]3[FSR]1 | 6.8459 | 5.744 | 3710.91 | 0.98648 | 1269.46 | 0 | 0.57206 | 0.5799 | 9.0372e-05 | 23.747 | 27.0541 | 32.4258 | 35.952 | 44.4444 | 29.6296 | 7.4074 | 14.8148 | 0 | 3.7037 | 0 | 0 | 99.9999 | 9.0372e-05 | 5.5324
2021[Ni][nan]3[ASR]2 | 7.67 | 6.4719 | 1283 | 1.5667 | 819.532 | 0 | 0.54156 | 0.34567 | 3.3865e-05 | 26.2807 | 28.981 | 33.0532 | 35.3078 | 42.1053 | 35.0877 | 7.0175 | 14.0351 | 0 | 1.7544 | 0 | 0 | 100 | 3.3865e-05 | 3.5773
2021[Ni][nan]3[FSR]1 | 7.67 | 6.4719 | 1283 | 1.5667 | 819.532 | 0 | 0.54156 | 0.34567 | 3.2399e-05 | 26.0659 | 28.6659 | 32.976 | 35.2166 | 33.3333 | 8.3333 | 8.3333 | 41.6667 | 0 | 8.3333 | 0 | 0 | 99.9999 | 3.2399e-05 | 3.5129
2021[Ni][qtz]3[ASR]1 | 11.672 | 11.2667 | 6423.95 | 0.79607 | 1644.12 | 0 | 0.63506 | 0.79775 | 0.00023172 | 27.6515 | 30.7905 | 23.0842 | 26.0426 | 33.3333 | 8.3333 | 8.3333 | 41.6667 | 0 | 8.3333 | 0 | 0 | 99.9999 | 0.00023172 | 3.2618
2021[Ni][qtz]3[ASR]2 | 11.7835 | 11.39 | 6439.11 | 0.79419 | 1655.28 | 0 | 0.6357 | 0.80043 | 0.00019525 | 26.514 | 29.9037 | 22.8828 | 26.2462 | 50.4505 | 36.036 | 3.6036 | 7.2072 | 1.8018 | 0.9009 | 0 | 0 | 100 | 0.00019525 | 3.2936
2021[Ni][qtz]3[ASR]3 | 11.5515 | 11.149 | 6345.5 | 0.80591 | 1592 | 0 | 0.63176 | 0.78391 | 0.00022336 | 27.4258 | 30.3957 | 23.0093 | 26.4602 | 50.4505 | 36.036 | 3.6036 | 7.2072 | 1.8018 | 0.9009 | 0 | 0 | 100 | 0.00022336 | 3.2473
2021[Ni][ubo]3[ASR]1 | 9.8399 | 7.6983 | 6204.97 | 0.80708 | 2068.02 | 0 | 0.67006 | 0.83022 | 0.00015326 | 25.2149 | 27.1608 | 24.6605 | 32.858 | 50.4505 | 36.036 | 3.6036 | 7.2072 | 1.8018 | 0.9009 | 0 | 0 | 100 | 0.00015326 | 5.6725
2021[NiTi][sqc]3[ASR]1 | 4.334 | 3.7252 | 373.337 | 2.4939 | 91.8124 | 0 | 0.36876 | 0.14786 | 0.043732 | 48.7672 | 40.7182 | 37.5921 | 31.6967 | 51.4286 | 28.5714 | 5.7143 | 11.4286 | 0 | 2.8571 | 0 | 0 | 100 | 0.043732 | 2.1979
2021[Pr][pcu]3[FSR]1 | 4.5044 | 3.8196 | 1561.56 | 1.8764 | 154.187 | 0 | 0.35124 | 0.18718 | 0.00094059 | 36.392 | 39.7278 | 35.1463 | 31.0539 | 33.3333 | 38.8889 | 2.7778 | 22.2222 | 0 | 2.7778 | 0 | 0 | 100 | 0.00094059 | 1.154
2021[Sm][pcu]3[FSR]1 | 4.4591 | 3.7587 | 1547.67 | 1.9339 | 141.908 | 0 | 0.34822 | 0.18006 | 0.0010932 | 37.0414 | 40.3776 | 36.213 | 30.4735 | 33.3333 | 38.8889 | 2.7778 | 22.2222 | 0 | 2.7778 | 0 | 0 | 100 | 0.0010932 | 1.1172
2021[Tb][nan]3[ASR]4 | 5.1897 | 3.9404 | 1997.78 | 1.6263 | 455.054 | 0 | 0.49128 | 0.30209 | 0.00064609 | 31.0688 | 36.5889 | 37.4532 | 35.5842 | 45.1613 | 19.3548 | 6.4516 | 25.8065 | 0 | 3.2258 | 0 | 0 | 100 | 0.00064609 | 3.1658
2021[U][cds]3[FSR]1 | 9.7812 | 5.9108 | 7200.15 | 0.91184 | 3099.75 | 0 | 0.76062 | 0.83416 | 2.7533e-05 | 20.5361 | 22.6733 | 21.2629 | 27.1182 | 34.4828 | 34.4828 | 3.4483 | 24.1379 | 0 | 3.4483 | 0 | 0 | 100.0001 | 2.7533e-05 | 2.1998
2021[U][nan]2[FSR]2 | 6.0716 | 4.4652 | 3896.49 | 1.5486 | 922.619 | 0 | 0.56516 | 0.36494 | 0.00038158 | 37.4584 | 31.1713 | 31.3085 | 33.4991 | 29.7521 | 34.7107 | 11.5702 | 20.6612 | 0 | 2.4793 | 0.8264 | 0 | 99.9999 | 0.00038158 | 3.4602
2021[V][nan]3[ASR]1 | 7.1897 | 7.0581 | 1392.85 | 1.1018 | 1330.79 | 0 | 0.59534 | 0.54031 | 0.00010413 | 22.3666 | 26.7237 | 35.8221 | 38.4573 | 47.0588 | 17.6471 | 0 | 29.4118 | 0 | 5.8824 | 0 | 0 | 100.0001 | 0.00010413 | 7.3471
2021[V][nan]3[ASR]10 | 7.1433 | 7.011 | 1358.36 | 1.1249 | 1326.72 | 0 | 0.59446 | 0.52846 | 6.8037e-05 | 19.9422 | 23.6608 | 31.2977 | 35.6898 | 47.0588 | 17.6471 | 0 | 29.4118 | 0 | 5.8824 | 0 | 0 | 100.0001 | 6.8037e-05 | 5.8918
2021[V][nan]3[ASR]11 | 7.1487 | 7.0234 | 1360.79 | 1.1229 | 1332.21 | 0 | 0.59462 | 0.52954 | 6.6939e-05 | 19.8976 | 23.636 | 31.3219 | 34.6872 | 47.0588 | 17.6471 | 0 | 29.4118 | 0 | 5.8824 | 0 | 0 | 100.0001 | 6.6939e-05 | 5.8605
2021[V][nan]3[ASR]12 | 7.1668 | 7.0424 | 1370.11 | 1.1153 | 1305.74 | 0 | 0.59528 | 0.53376 | 6.3412e-05 | 19.7378 | 23.4411 | 30.8082 | 34.9624 | 44.4444 | 22.2222 | 0 | 27.7778 | 0 | 5.5556 | 0 | 0 | 100 | 6.3412e-05 | 5.7376
2021[V][nan]3[ASR]13 | 7.2709 | 7.147 | 1378.2 | 1.1136 | 1317.69 | 0 | 0.58902 | 0.52895 | 0.00010079 | 21.2054 | 25.4722 | 34.1791 | 36.9597 | 44.4444 | 22.2222 | 0 | 27.7778 | 0 | 5.5556 | 0 | 0 | 100 | 0.00010079 | 6.8236
2021[V][nan]3[ASR]2 | 7.1917 | 7.0626 | 1392.65 | 1.102 | 1332.23 | 0 | 0.5952 | 0.5401 | 0.00010541 | 22.4269 | 26.6447 | 35.8788 | 38.7679 | 44.4444 | 22.2222 | 0 | 27.7778 | 0 | 5.5556 | 0 | 0 | 100 | 0.00010541 | 7.3724
2021[V][nan]3[ASR]3 | 7.2071 | 7.0615 | 1384.3 | 1.1087 | 1323.84 | 0 | 0.59328 | 0.53513 | 0.00012338 | 23.2523 | 27.6334 | 36.4797 | 39.0282 | 44.4444 | 22.2222 | 0 | 27.7778 | 0 | 5.5556 | 0 | 0 | 100 | 0.00012338 | 7.5607
2021[V][nan]3[ASR]4 | 7.1982 | 7.0591 | 1393.11 | 1.1017 | 1334.32 | 0 | 0.59538 | 0.54044 | 0.00010399 | 22.356 | 26.6378 | 35.9651 | 40.1588 | 44.4444 | 22.2222 | 0 | 27.7778 | 0 | 5.5556 | 0 | 0 | 100 | 0.00010399 | 7.3269
2021[V][nan]3[ASR]5 | 7.1978 | 7.0712 | 1393.57 | 1.1013 | 1333.37 | 0 | 0.59528 | 0.54053 | 0.00010514 | 22.4552 | 26.6968 | 35.9181 | 40.3158 | 44.4444 | 22.2222 | 0 | 27.7778 | 0 | 5.5556 | 0 | 0 | 100 | 0.00010514 | 7.3728
2021[V][nan]3[ASR]9 | 7.1622 | 7.0512 | 1370.36 | 1.1151 | 1308.04 | 0 | 0.59542 | 0.53399 | 6.3324e-05 | 19.7255 | 23.4089 | 30.7531 | 35.1714 | 47.0588 | 17.6471 | 0 | 29.4118 | 0 | 5.8824 | 0 | 0 | 100.0001 | 6.3324e-05 | 5.7523
2021[V][nan]3[FSR]1 | 7.1897 | 7.0581 | 1392.85 | 1.1018 | 1330.79 | 0 | 0.59534 | 0.54031 | 0.00010449 | 22.3854 | 26.597 | 35.9257 | 40.4408 | 47.0588 | 17.6471 | 0 | 29.4118 | 0 | 5.8824 | 0 | 0 | 100.0001 | 0.00010449 | 7.3282
2021[V][nan]3[FSR]10 | 7.1433 | 7.011 | 1358.36 | 1.1249 | 1326.72 | 0 | 0.59446 | 0.52846 | 6.8116e-05 | 19.9368 | 23.6083 | 31.198 | 34.9376 | 47.0588 | 17.6471 | 0 | 29.4118 | 0 | 5.8824 | 0 | 0 | 100.0001 | 6.8116e-05 | 5.8808
2021[V][nan]3[FSR]11 | 7.1487 | 7.0234 | 1360.79 | 1.1229 | 1332.21 | 0 | 0.59462 | 0.52954 | 6.7116e-05 | 19.8832 | 23.7315 | 31.1484 | 34.626 | 44.4444 | 22.2222 | 0 | 27.7778 | 0 | 5.5556 | 0 | 0 | 100 | 6.7116e-05 | 5.8594
2021[V][nan]3[FSR]13 | 7.2709 | 7.147 | 1378.2 | 1.1136 | 1317.69 | 0 | 0.58902 | 0.52895 | 0.00010178 | 21.2487 | 25.334 | 34.0418 | 36.3194 | 44.4444 | 22.2222 | 0 | 27.7778 | 0 | 5.5556 | 0 | 0 | 100 | 0.00010178 | 6.8629
2021[V][nan]3[FSR]2 | 7.1917 | 7.0626 | 1392.65 | 1.102 | 1332.23 | 0 | 0.5952 | 0.5401 | 0.00010465 | 22.3902 | 26.623 | 35.1627 | 36.9299 | 44.4444 | 22.2222 | 0 | 27.7778 | 0 | 5.5556 | 0 | 0 | 100 | 0.00010465 | 7.3455
2021[V][nan]3[FSR]3 | 7.2071 | 7.0615 | 1384.3 | 1.1087 | 1323.84 | 0 | 0.59328 | 0.53513 | 0.00012375 | 23.272 | 27.6746 | 36.2557 | 39.3682 | 44.4444 | 22.2222 | 0 | 27.7778 | 0 | 5.5556 | 0 | 0 | 100 | 0.00012375 | 7.5429
2021[V][nan]3[FSR]4 | 7.1982 | 7.0591 | 1393.11 | 1.1017 | 1334.32 | 0 | 0.59538 | 0.54044 | 0.00010371 | 22.3453 | 26.5016 | 35.3473 | 39.0043 | 44.4444 | 22.2222 | 0 | 27.7778 | 0 | 5.5556 | 0 | 0 | 100 | 0.00010371 | 7.3101
2021[V][nan]3[FSR]5 | 7.1978 | 7.0712 | 1393.57 | 1.1013 | 1333.37 | 0 | 0.59528 | 0.54053 | 0.00010604 | 22.4994 | 26.8997 | 35.6133 | 38.4237 | 44.4444 | 22.2222 | 0 | 27.7778 | 0 | 5.5556 | 0 | 0 | 100 | 0.00010604 | 7.3878
2021[V][nan]3[FSR]6 | 7.169 | 7.0397 | 1364.92 | 1.1195 | 1336.58 | 0 | 0.59456 | 0.5311 | 6.6051e-05 | 19.8689 | 23.6494 | 31.208 | 35.8187 | 47.0588 | 17.6471 | 0 | 29.4118 | 0 | 5.8824 | 0 | 0 | 100.0001 | 6.6051e-05 | 5.8456
2021[V][nan]3[FSR]7 | 7.1496 | 7.0158 | 1358.47 | 1.1248 | 1326.75 | 0 | 0.59452 | 0.52855 | 6.7738e-05 | 19.9402 | 23.7129 | 31.2388 | 34.9496 | 47.0588 | 17.6471 | 0 | 29.4118 | 0 | 5.8824 | 0 | 0 | 100.0001 | 6.7738e-05 | 5.8671
2021[V][nan]3[FSR]8 | 7.1559 | 7.0199 | 1367.6 | 1.1173 | 1356.44 | 0 | 0.5955 | 0.53298 | 6.4302e-05 | 19.757 | 23.3904 | 30.8578 | 35.6195 | 47.0588 | 17.6471 | 0 | 29.4118 | 0 | 5.8824 | 0 | 0 | 100.0001 | 6.4302e-05 | 5.7618
2021[V][nan]3[FSR]9 | 7.1622 | 7.0512 | 1370.36 | 1.1151 | 1308.04 | 0 | 0.59542 | 0.53399 | 6.3306e-05 | 19.7105 | 23.3558 | 30.7232 | 33.5799 | 47.0588 | 17.6471 | 0 | 29.4118 | 0 | 5.8824 | 0 | 0 | 100.0001 | 6.3306e-05 | 5.7301
2021[Y][acs]3[ASR]1 | 7.6712 | 7.2351 | 3844.49 | 1.0923 | 1138.18 | 0 | 0.5703 | 0.52211 | 4.7712e-05 | 22.9094 | 24.9612 | 25.1118 | 32.4642 | 43.6364 | 32.7273 | 0 | 16.3636 | 0 | 1.8182 | 5.4545 | 0 | 100 | 4.7712e-05 | 2.9496
2021[Zn][bcu]3[ASR]2 | 14.5354 | 7.3459 | 6968.83 | 0.68359 | 2896.98 | 0 | 0.7459 | 1.0912 | 6.4193e-05 | 20.5246 | 23.1202 | 23.806 | 25.4192 | 44.0678 | 23.7288 | 10.1695 | 18.6441 | 0 | 3.3898 | 0 | 0 | 100 | 6.4193e-05 | 5.59
2021[Zn][dia]3[ASR]2 | 7.7332 | 3.9589 | 4046.38 | 0.79386 | 2556.39 | 0 | 0.69658 | 0.87746 | 7.8064e-05 | 23.7787 | 26.3961 | 25.8267 | 30.9927 | 43.2432 | 16.2162 | 5.4054 | 32.4324 | 0 | 2.7027 | 0 | 0 | 99.9999 | 7.8064e-05 | 5.8873
2021[Zn][dia]3[ASR]3 | 4.9773 | 4.1738 | 2368.12 | 1.2389 | 617.609 | 0 | 0.49806 | 0.402 | 0.00048374 | 28.9822 | 33.6971 | 35.9132 | 35.2721 | 43.9024 | 29.2683 | 14.6341 | 9.7561 | 0 | 2.439 | 0 | 0 | 99.9999 | 0.00048374 | 3.4779
2021[Zn][dia]3[ASR]4 | 4.7841 | 3.8241 | 2336.55 | 1.1702 | 963.313 | 0 | 0.54442 | 0.46524 | 0.00096636 | 33.3822 | 37.7169 | 37.444 | 35.0715 | 38.8889 | 27.7778 | 11.1111 | 19.4444 | 0 | 2.7778 | 0 | 0 | 100 | 0.00096636 | 6.1257
2021[Zn][dia]3[ASR]5 | 5.4679 | 4.9633 | 1291.1 | 1.3166 | 304.906 | 0 | 0.4248 | 0.32264 | 0.00018733 | 28.9893 | 36.2944 | 39.4578 | 38.1996 | 52.8302 | 33.9623 | 3.7736 | 7.5472 | 0 | 1.8868 | 0 | 0 | 100.0001 | 0.00018733 | 1.9774
2021[Zn][ecn]3[ASR]1 | 8.5469 | 4.2149 | 3587.61 | 1.0395 | 1599.96 | 0 | 0.6382 | 0.61394 | 8.5609e-05 | 21.361 | 24.6175 | 29.3198 | 33.0887 | 42.8571 | 25 | 5.3571 | 19.6429 | 0 | 5.3571 | 1.7857 | 0 | 99.9999 | 8.5609e-05 | 5.558
2021[Zn][ecn]3[ASR]2 | 8.4689 | 4.1908 | 6724.24 | 1.0854 | 1462.14 | 0 | 0.62222 | 0.57325 | 0.00010958 | 22.2421 | 25.7522 | 30.3874 | 33.5406 | 42.8571 | 25 | 5.3571 | 21.4286 | 0 | 5.3571 | 0 | 0 | 99.9999 | 0.00010958 | 5.245
2021[Zn][ecn]3[FSR]1 | 8.5469 | 4.2149 | 3587.61 | 1.0395 | 1599.96 | 0 | 0.6382 | 0.61394 | 8.5583e-05 | 21.3585 | 24.6051 | 29.3866 | 32.4024 | 42.8571 | 25 | 5.3571 | 19.6429 | 0 | 5.3571 | 1.7857 | 0 | 99.9999 | 8.5583e-05 | 5.5569
2021[Zn][ecn]3[FSR]2 | 8.4689 | 4.1908 | 6724.24 | 1.0854 | 1462.14 | 0 | 0.62222 | 0.57325 | 0.00010799 | 22.1732 | 25.6048 | 30.1574 | 33.1652 | 42.8571 | 25 | 5.3571 | 21.4286 | 0 | 5.3571 | 0 | 0 | 99.9999 | 0.00010799 | 5.2336
2021[Zn][pcu]3[ASR]12 | 6.1802 | 4.0216 | 6625.68 | 1.2227 | 740.943 | 0 | 0.48536 | 0.39695 | 0.00033273 | 28.1832 | 33.4054 | 36.1066 | 34.7899 | 45.7627 | 30.5085 | 5.0847 | 16.9492 | 0 | 1.6949 | 0 | 0 | 100 | 0.00033273 | 4.0774
2021[Zn][pcu]3[ASR]13 | 6.183 | 3.9625 | 6638.84 | 1.2203 | 734.407 | 0 | 0.48632 | 0.39853 | 0.00033135 | 28.2934 | 33.5942 | 36.5856 | 34.5503 | 45.7627 | 30.5085 | 5.0847 | 16.9492 | 0 | 1.6949 | 0 | 0 | 100 | 0.00033135 | 4.0791
2021[Zn][pcu]3[ASR]8 | 9.2424 | 7.8031 | 2066.91 | 0.86856 | 2113.84 | 0 | 0.63772 | 0.73422 | 3.6005e-05 | 20.2079 | 22.6956 | 22.7819 | 30.2567 | 44.2478 | 38.9381 | 7.0796 | 7.0796 | 0 | 2.6549 | 0 | 0 | 100 | 3.6005e-05 | 3.3046
2021[Zn][pts]3[ASR]2 | 5.848 | 4.4355 | 1246.61 | 0.96342 | 1672.8 | 0 | 0.63536 | 0.65948 | 0.00028815 | 25.9201 | 30.883 | 34.2132 | 35.5713 | 45.1613 | 25.8065 | 12.9032 | 12.9032 | 0 | 3.2258 | 0 | 0 | 100 | 0.00028815 | 7.7481
2021[Zn][sql]2[ASR]1 | 6.6753 | 3.734 | 1713.45 | 1.1162 | 805.879 | 0 | 0.51374 | 0.46025 | 0.00039616 | 27.7722 | 31.5946 | 34.9179 | 36.0368 | 53.4483 | 31.0345 | 6.8966 | 6.8966 | 0 | 1.7241 | 0 | 0 | 100.0001 | 0.00039616 | 4.157
2021[Zn][sql]2[FSR]1 | 6.6753 | 3.734 | 1713.45 | 1.1162 | 805.879 | 0 | 0.51374 | 0.46025 | 0.00039609 | 27.7623 | 31.8962 | 34.9063 | 33.805 | 53.4483 | 31.0345 | 6.8966 | 6.8966 | 0 | 1.7241 | 0 | 0 | 100.0001 | 0.00039609 | 4.1595
2021[Zr][csq]3[ASR]1 | 24.3789 | 22.3959 | 24973.7 | 0.65194 | 2384.62 | 0 | 0.78252 | 1.2003 | 0.00035937 | 31.97 | 31.4034 | 27.3001 | 20.4511 | 48.2143 | 23.2143 | 1.7857 | 21.4286 | 0 | 5.3571 | 0 | 0 | 100 | 0.00035937 | 6.6985
2022[Cd][bcu]3[ASR]1 | 4.9926 | 3.6418 | 3094.3 | 1.3289 | 504.296 | 0 | 0.50834 | 0.38253 | 0.00012095 | 26.807 | 30.2027 | 32.4821 | 35.6896 | 40.708 | 38.9381 | 7.0796 | 10.6195 | 0 | 2.6549 | 0 | 0 | 100.0001 | 0.00012095 | 2.4976
2022[Cd][fsc]3[FSR]1 | 5.7023 | 5.5028 | 1968.96 | 1.5643 | 365.701 | 0 | 0.40998 | 0.26208 | 4.991e-05 | 22.9867 | 27.2047 | 31.0671 | 32.8925 | 47.5 | 32.5 | 2.5 | 15 | 0 | 2.5 | 0 | 0 | 100 | 4.991e-05 | 1.3988
2022[Cd][kgd]2[ASR]3 | 7.3735 | 4.3191 | 2985.91 | 0.82057 | 2490.01 | 0 | 0.67166 | 0.81853 | 7.3277e-05 | 20.4502 | 23.2029 | 25.7086 | 32.9042 | 45.1128 | 22.5564 | 22.5564 | 9.0226 | 0 | 0.7519 | 0 | 0 | 100.0001 | 7.3277e-05 | 6.5451
2022[Cd][nan]2[FSR]2 | 5.3238 | 4.0377 | 2054 | 1.2758 | 494.96 | 0 | 0.46224 | 0.36231 | 0.0010393 | 33.4166 | 36.9283 | 36.2765 | 35.0721 | 45.5696 | 35.443 | 5.0633 | 12.6582 | 0 | 1.2658 | 0 | 0 | 99.9999 | 0.0010393 | 2.8823
2022[Cd][nan]3[FSR]2 | 5.0649 | 3.7458 | 2401.05 | 1.3714 | 603.603 | 0 | 0.49134 | 0.35829 | 8.3946e-05 | 26.4395 | 29.2824 | 30.919 | 32.8385 | 42.8571 | 30.9524 | 7.1429 | 16.6667 | 0 | 2.381 | 0 | 0 | 100.0001 | 8.3946e-05 | 2.3265
2022[Ce][nan]3[ASR]2 | 11.7218 | 11.551 | 4123.83 | 1.2025 | 886.562 | 0 | 0.53732 | 0.44684 | 4.2835e-05 | 23.2651 | 27.558 | 26.7673 | 32.1162 | 53.3333 | 23.3333 | 0 | 21.6667 | 0 | 1.6667 | 0 | 0 | 100 | 4.2835e-05 | 2.3658
2022[Ce][nan]3[FSR]1 | 11.6496 | 11.4928 | 4099.99 | 1.2095 | 887.235 | 0 | 0.53394 | 0.44147 | 3.6199e-05 | 22.4721 | 26.6695 | 25.1092 | 30.0119 | 53.3333 | 23.3333 | 0 | 21.6667 | 0 | 1.6667 | 0 | 0 | 100 | 3.6199e-05 | 2.181
2022[Ce][nan]3[FSR]2 | 11.7218 | 11.551 | 4123.83 | 1.2025 | 886.562 | 0 | 0.53732 | 0.44684 | 4.0521e-05 | 22.9593 | 27.2608 | 25.7634 | 31.086 | 53.3333 | 23.3333 | 0 | 21.6667 | 0 | 1.6667 | 0 | 0 | 100 | 4.0521e-05 | 2.315
2022[Co][ith]3[ASR]1 | 20.0541 | 7.8742 | 20747 | 0.4104 | 4651.23 | 0 | 0.82128 | 2.0012 | 1.6826e-05 | 13.5491 | 15.9497 | 16.0387 | 19.484 | 42.3077 | 26.9231 | 7.6923 | 19.2308 | 0 | 3.8462 | 0 | 0 | 100.0001 | 1.6826e-05 | 1.7024
2022[Co][nan]3[ASR]10 | 5.6218 | 5.312 | 1619.39 | 1.0958 | 1215.8 | 0 | 0.56104 | 0.512 | 8.1499e-05 | 21.4605 | 24.9029 | 28.6067 | 32.1869 | 53.4884 | 32.5581 | 2.3256 | 9.3023 | 0 | 2.3256 | 0 | 0 | 100 | 8.1499e-05 | 3.7739
2022[Co][nan]3[ASR]11 | 8.7889 | 8.0611 | 9359.94 | 0.83304 | 2187.27 | 0 | 0.6427 | 0.77151 | 3.4628e-05 | 19.0033 | 21.2735 | 22.5136 | 30.1312 | 48 | 32 | 16 | 0 | 0 | 4 | 0 | 0 | 100 | 3.4628e-05 | 3.6388
2022[Co][nan]3[ASR]15 | 7.6799 | 6.6101 | 1305.51 | 1.6636 | 604.942 | 0 | 0.50278 | 0.30222 | 2.5074e-05 | 25.1025 | 27.2533 | 30.8825 | 38.0948 | 56.4103 | 30.7692 | 10.2564 | 0 | 0 | 2.5641 | 0 | 0 | 100 | 2.5074e-05 | 2.2489
2022[Co][nan]3[ASR]3 | 7.8843 | 5.3024 | 2864.33 | 1.028 | 1274.08 | 0 | 0.56532 | 0.54993 | 9.6439e-05 | 24.0117 | 26.8031 | 29.913 | 33.2536 | 30.7692 | 7.6923 | 7.6923 | 46.1538 | 0 | 7.6923 | 0 | 0 | 99.9999 | 9.6439e-05 | 5.1218
2022[Co][nan]3[ASR]4 | 5.1627 | 3.6563 | 1982.19 | 1.2674 | 404.001 | 0 | 0.46362 | 0.3658 | 0.0016236 | 35.8122 | 38.3494 | 37.2516 | 31.6669 | 50 | 31.8182 | 6.8182 | 9.0909 | 0 | 2.2727 | 0 | 0 | 100 | 0.0016236 | 2.5713
2022[Co][nan]3[ASR]5 | 4.8387 | 4.3936 | 1689.88 | 1.3133 | 820.049 | 0 | 0.52184 | 0.39736 | 0.00025892 | 26.2061 | 30.8978 | 34.0638 | 35.1194 | 50 | 30.5556 | 5.5556 | 11.1111 | 0 | 2.7778 | 0 | 0 | 100.0001 | 0.00025892 | 3.9684
2022[Co][nan]3[ASR]6 | 5.5559 | 5.0462 | 2226.37 | 1.0577 | 1050.44 | 0 | 0.54498 | 0.51527 | 0.00021897 | 26.2394 | 29.6281 | 31.4715 | 33.6807 | 44.4444 | 22.2222 | 5.5556 | 24.0741 | 0 | 3.7037 | 0 | 0 | 100 | 0.00021897 | 4.2087
2022[Co][nan]3[ASR]7 | 18.9359 | 7.985 | 12718.7 | 0.54721 | 3427.63 | 0 | 0.7759 | 1.4179 | 1.025e-05 | 14.202 | 16.6808 | 16.7375 | 17.227 | 51.7007 | 34.0136 | 3.4014 | 8.8435 | 0 | 2.0408 | 0 | 0 | 100 | 1.025e-05 | 1.0006
2022[Co][nan]3[ASR]8 | 9.0157 | 8.1332 | 2955.17 | 0.84786 | 2118.99 | 0 | 0.6428 | 0.75815 | 3.2672e-05 | 19.6675 | 22.1765 | 22.3178 | 29.4292 | 38.0488 | 31.2195 | 26.3415 | 0 | 0 | 2.439 | 0 | 1.9512 | 100 | 3.2672e-05 | 3.05
2022[Co][nan]3[ASR]9 | 5.7905 | 5.4552 | 1660.44 | 1.0687 | 1270.82 | 0 | 0.56084 | 0.52479 | 6.5411e-05 | 20.5461 | 23.8185 | 27.6927 | 32.109 | 51.4286 | 28.5714 | 5.7143 | 11.4286 | 0 | 2.8571 | 0 | 0 | 100 | 6.5411e-05 | 3.6828
2022[Co][nan]3[FSR]3 | 7.8843 | 5.3024 | 2864.33 | 1.028 | 1274.08 | 0 | 0.56532 | 0.54993 | 9.6392e-05 | 24.0377 | 26.6616 | 29.8631 | 35.1675 | 48 | 32 | 16 | 0 | 0 | 4 | 0 | 0 | 100 | 9.6392e-05 | 5.0923
2022[Co][nan]3[FSR]4 | 5.1627 | 3.6563 | 1982.19 | 1.2674 | 404.001 | 0 | 0.46362 | 0.3658 | 0.0016015 | 35.7718 | 38.1601 | 37.0369 | 29.7743 | 50 | 31.8182 | 6.8182 | 9.0909 | 0 | 2.2727 | 0 | 0 | 100 | 0.0016015 | 2.5723
2022[Co][nan]3[FSR]5 | 4.8387 | 4.3936 | 1689.88 | 1.3133 | 820.049 | 0 | 0.52184 | 0.39736 | 0.00025553 | 26.151 | 30.7457 | 34.2882 | 34.1696 | 50 | 30.5556 | 5.5556 | 11.1111 | 0 | 2.7778 | 0 | 0 | 100.0001 | 0.00025553 | 3.9699
2022[Co][nan]3[FSR]6 | 5.5559 | 5.0462 | 2226.37 | 1.0577 | 1050.44 | 0 | 0.54498 | 0.51527 | 0.00021915 | 26.2746 | 29.4879 | 31.3776 | 33.6234 | 44.4444 | 22.2222 | 5.5556 | 24.0741 | 0 | 3.7037 | 0 | 0 | 100 | 0.00021915 | 4.2054
2022[Co][pts]3[ASR]1 | 9.209 | 6.5387 | 4682.85 | 0.89988 | 1803.2 | 0 | 0.62034 | 0.68936 | 2.7258e-05 | 16.8429 | 19.5769 | 22.6099 | 30.4673 | 51.7007 | 34.0136 | 3.4014 | 8.8435 | 0 | 2.0408 | 0 | 0 | 100 | 2.7258e-05 | 3.1627
2022[Co][tfz]3[ASR]1 | 7.7927 | 6.2558 | 9359.49 | 0.85205 | 2110.81 | 0 | 0.64572 | 0.75784 | 3.2731e-05 | 19.1518 | 21.6043 | 22.5244 | 28.2668 | 51.6129 | 32.2581 | 12.9032 | 0 | 0 | 3.2258 | 0 | 0 | 100 | 3.2731e-05 | 3.1439
2022[CoTh][nan]3[ASR]1 | 9.6706 | 3.7578 | 3741.58 | 1.5478 | 775.672 | 0 | 0.55534 | 0.35879 | 4.4675e-05 | 25.858 | 27.6022 | 24.2378 | 29.5074 | 48.2143 | 32.1429 | 3.5714 | 12.5 | 0 | 3.5714 | 0 | 0 | 100 | 4.4675e-05 | 1.6992
2022[Cr][nan]3[ASR]1 | 7.1186 | 6.9449 | 1353.44 | 1.1391 | 1233.64 | 0 | 0.59036 | 0.51826 | 0.00012688 | 22.997 | 27.8072 | 36.7652 | 37.5576 | 44.4444 | 22.2222 | 0 | 27.7778 | 0 | 5.5556 | 0 | 0 | 100 | 0.00012688 | 7.4404
2022[Cr][nan]3[ASR]2 | 7.0823 | 6.9048 | 1357.01 | 1.1361 | 1235.61 | 0 | 0.5899 | 0.51923 | 0.00014476 | 23.8582 | 29.1048 | 38.6469 | 39.9369 | 44.4444 | 22.2222 | 0 | 27.7778 | 0 | 5.5556 | 0 | 0 | 100 | 0.00014476 | 7.6867
2022[Cr][nan]3[FSR]1 | 7.1186 | 6.9449 | 1353.44 | 1.1391 | 1233.64 | 0 | 0.59036 | 0.51826 | 0.00012796 | 23.0369 | 27.7992 | 36.9437 | 38.2679 | 44.4444 | 22.2222 | 0 | 27.7778 | 0 | 5.5556 | 0 | 0 | 100 | 0.00012796 | 7.4224
2022[Cr][nan]3[FSR]2 | 7.0823 | 6.9048 | 1357.01 | 1.1361 | 1235.61 | 0 | 0.5899 | 0.51923 | 0.00014455 | 23.8455 | 29.1318 | 37.7761 | 38.0841 | 44.4444 | 22.2222 | 0 | 27.7778 | 0 | 5.5556 | 0 | 0 | 100 | 0.00014455 | 7.6993
2022[Cu][pts]3[ASR]1 | 4.2359 | 3.767 | 953.378 | 1.2585 | 656.507 | 0 | 0.5855 | 0.46524 | 0.00014274 | 26.8323 | 30.4633 | 34.2333 | 36.9823 | 45.4545 | 9.0909 | 36.3636 | 0 | 0 | 9.0909 | 0 | 0 | 99.9999 | 0.00014274 | 5.2133
2022[Cu][pts]3[FSR]1 | 4.2359 | 3.767 | 953.378 | 1.2585 | 656.507 | 0 | 0.5855 | 0.46524 | 0.00014177 | 26.8418 | 30.4874 | 34.599 | 35.8425 | 45.4545 | 9.0909 | 36.3636 | 0 | 0 | 9.0909 | 0 | 0 | 99.9999 | 0.00014177 | 5.2241
2022[Cu][rob]3[ASR]1 | 5.0084 | 4.2398 | 2648.07 | 1.4336 | 337.989 | 0 | 0.42964 | 0.2997 | 4.6007e-05 | 25.7462 | 29.2419 | 31.3141 | 30.5527 | 37.931 | 41.3793 | 3.4483 | 13.7931 | 0 | 3.4483 | 0 | 0 | 100 | 4.6007e-05 | 1.4019
2022[Cu][tbo]3[FSR]10 | 11.0378 | 4.2257 | 4501.36 | 0.97229 | 1630.83 | 0 | 0.6777 | 0.69701 | 0.00049865 | 32.7692 | 32.3903 | 28.5772 | 29.1088 | 37.5 | 25 | 0 | 31.25 | 0 | 6.25 | 0 | 0 | 100 | 0.00049865 | 6.2575
2022[Cu][tbo]3[FSR]11 | 11.1108 | 4.126 | 4534.88 | 0.9651 | 1662.09 | 0 | 0.6776 | 0.7021 | 0.0005287 | 33.3256 | 32.6313 | 28.4115 | 28.6974 | 37.5 | 25 | 0 | 31.25 | 0 | 6.25 | 0 | 0 | 100 | 0.0005287 | 6.1924
2022[Cu][tbo]3[FSR]3 | 11.1507 | 4.2276 | 4538.54 | 0.96432 | 1641.23 | 0 | 0.67914 | 0.70427 | 0.00051287 | 33.1863 | 32.6234 | 28.3249 | 29.6101 | 37.5 | 25 | 0 | 31.25 | 0 | 6.25 | 0 | 0 | 100 | 0.00051287 | 6.2356
2022[Cu][tbo]3[FSR]4 | 11.1241 | 4.2099 | 4545.8 | 0.96279 | 1640.66 | 0 | 0.67874 | 0.70498 | 0.00044449 | 32.4664 | 32.8409 | 28.1057 | 29.4192 | 37.5 | 25 | 0 | 31.25 | 0 | 6.25 | 0 | 0 | 100 | 0.00044449 | 6.0913
2022[Cu][tbo]3[FSR]5 | 11.1409 | 4.218 | 4518.35 | 0.96863 | 1618.92 | 0 | 0.67738 | 0.69931 | 0.00052662 | 33.5081 | 32.7477 | 28.7407 | 28.585 | 37.5 | 25 | 0 | 31.25 | 0 | 6.25 | 0 | 0 | 100 | 0.00052662 | 6.4024
2022[Cu][tbo]3[FSR]6 | 11.1448 | 4.2343 | 4519.38 | 0.96841 | 1611.59 | 0 | 0.677 | 0.69908 | 0.00055012 | 33.7448 | 32.726 | 29.5981 | 30.2887 | 37.5 | 25 | 0 | 31.25 | 0 | 6.25 | 0 | 0 | 100 | 0.00055012 | 6.7618
2022[Cu][tbo]3[FSR]7 | 11.0837 | 4.2707 | 4529.76 | 0.9662 | 1636.87 | 0 | 0.6796 | 0.70338 | 0.00046804 | 32.7468 | 32.572 | 29.6286 | 30.2464 | 37.5 | 25 | 0 | 31.25 | 0 | 6.25 | 0 | 0 | 100 | 0.00046804 | 6.6448
2022[Cu][tbo]3[FSR]8 | 11.1506 | 4.3813 | 4596.3 | 0.95221 | 1747.97 | 0 | 0.68198 | 0.71621 | 0.00066334 | 34.0765 | 32.7154 | 29.1465 | 28.3833 | 37.5 | 25 | 0 | 31.25 | 0 | 6.25 | 0 | 0 | 100 | 0.00066334 | 6.6253
2022[Cu][tbo]3[FSR]9 | 11.1607 | 4.3511 | 4599.4 | 0.95156 | 1730.04 | 0 | 0.68226 | 0.71699 | 0.00053101 | 33.0708 | 33.1308 | 28.9594 | 29.5769 | 37.5 | 25 | 0 | 31.25 | 0 | 6.25 | 0 | 0 | 100 | 0.00053101 | 6.5357
2022[Eu][sqc]3[FSR]1 | 5.7169 | 4.2088 | 1939.27 | 1.5211 | 655.398 | 0 | 0.53264 | 0.35016 | 0.00016324 | 29.3439 | 29.7533 | 31.9609 | 34.6255 | 46.1538 | 15.3846 | 0 | 34.6154 | 0 | 3.8462 | 0 | 0 | 100 | 0.00016324 | 3.4946
2022[Eu][sql]2[ASR]1 | 5.1777 | 4.0705 | 2630.23 | 1.3581 | 673.528 | 8.2818 | 0.50892 | 0.37473 | 0.00036351 | 31.2634 | 35.2975 | 35.1755 | 34.8371 | 43.4783 | 39.1304 | 4.3478 | 8.6957 | 2.1739 | 2.1739 | 0 | 0 | 100 | 0.00036351 | 3.9144
2022[Eu][sql]2[FSR]1 | 5.1777 | 4.0705 | 2630.23 | 1.3581 | 673.528 | 8.2818 | 0.50892 | 0.37473 | 0.00036765 | 31.3086 | 35.5109 | 35.2961 | 35.6768 | 43.4783 | 39.1304 | 4.3478 | 8.6957 | 2.1739 | 2.1739 | 0 | 0 | 100 | 0.00036765 | 3.9161
2022[In][nan]2[ASR]1 | 5.9779 | 5.372 | 1407.87 | 1.2011 | 413.422 | 274.277 | 0.54882 | 0.45692 | 0.0014834 | 34.1869 | 33.193 | 34.5782 | 33.7268 | 45.6522 | 34.7826 | 2.1739 | 15.2174 | 0 | 2.1739 | 0 | 0 | 100 | 0.0014834 | 4.0732
2022[In][nan]2[FSR]1 | 5.9779 | 5.372 | 1407.87 | 1.2011 | 413.422 | 274.277 | 0.54882 | 0.45692 | 0.0015349 | 34.3332 | 33.0019 | 34.9674 | 33.4372 | 45.6522 | 34.7826 | 2.1739 | 15.2174 | 0 | 2.1739 | 0 | 0 | 100 | 0.0015349 | 4.0669
2022[La][alb]3[ASR]1 | 5.3591 | 4.9293 | 1277.92 | 1.391 | 582.057 | 0 | 0.4874 | 0.35038 | 0.0003728 | 28.2153 | 33.3181 | 35.9841 | 34.6285 | 55.814 | 27.907 | 0 | 13.9535 | 0 | 2.3256 | 0 | 0 | 100.0001 | 0.0003728 | 3.2255
2022[La][alb]3[ASR]2 | 5.2917 | 4.9508 | 1267.08 | 1.4029 | 566.769 | 0 | 0.48412 | 0.34508 | 0.00058314 | 30.4689 | 36.3727 | 39.1181 | 35.8622 | 55.814 | 27.907 | 0 | 13.9535 | 0 | 2.3256 | 0 | 0 | 100.0001 | 0.00058314 | 3.3366
2022[La][alb]3[FSR]1 | 5.3591 | 4.9293 | 1277.92 | 1.391 | 582.057 | 0 | 0.4874 | 0.35038 | 0.00037233 | 28.2202 | 32.8899 | 36.071 | 36.7133 | 55.814 | 27.907 | 0 | 13.9535 | 0 | 2.3256 | 0 | 0 | 100.0001 | 0.00037233 | 3.2212
2022[La][alb]3[FSR]2 | 5.2917 | 4.9508 | 1267.08 | 1.4029 | 566.769 | 0 | 0.48412 | 0.34508 | 0.00060403 | 30.6249 | 36.7412 | 39.2706 | 36.0169 | 55.814 | 27.907 | 0 | 13.9535 | 0 | 2.3256 | 0 | 0 | 100.0001 | 0.00060403 | 3.3396
2022[Lu][nan]3[FSR]1 | 6.9277 | 5.7656 | 2337.58 | 1.5126 | 867.31 | 0 | 0.56414 | 0.37296 | 0.000106 | 23.7754 | 27.7189 | 33.0368 | 34.7729 | 42.8571 | 17.8571 | 0 | 25 | 0 | 3.5714 | 10.7143 | 0 | 99.9999 | 0.000106 | 4.1441
2022[Mn][nan]3[ASR]2 | 7.0065 | 6.041 | 1331.82 | 1.3192 | 982.654 | 0 | 0.54006 | 0.40938 | 4.799e-05 | 20.8079 | 24.3304 | 32.7086 | 37.2983 | 37.8378 | 21.6216 | 5.4054 | 27.027 | 0 | 8.1081 | 0 | 0 | 99.9999 | 4.799e-05 | 3.9542
2022[Mn][nan]3[FSR]2 | 7.0065 | 6.041 | 1331.82 | 1.3192 | 982.654 | 0 | 0.54006 | 0.40938 | 4.8162e-05 | 20.8118 | 24.4032 | 32.3438 | 38.0294 | 37.8378 | 21.6216 | 5.4054 | 27.027 | 0 | 8.1081 | 0 | 0 | 99.9999 | 4.8162e-05 | 3.9761
2022[Mn][rtl]3[ASR]1 | 9.2966 | 8.473 | 3059.02 | 0.72778 | 2705.9 | 0 | 0.70572 | 0.96969 | 3.9211e-05 | 18.6928 | 21.1436 | 21.2046 | 29.0468 | 50 | 26.6667 | 6.6667 | 13.3333 | 0 | 3.3333 | 0 | 0 | 100 | 3.9211e-05 | 3.7369
2022[Mn][sql]2[FSR]1 | 7.0454 | 3.98 | 1181.39 | 1.1486 | 1109 | 0 | 0.5678 | 0.49435 | 6.0031e-05 | 21.3624 | 24.7197 | 29.421 | 33.1965 | 39.3443 | 19.6721 | 0 | 36.0656 | 0 | 4.918 | 0 | 0 | 100 | 6.0031e-05 | 3.8604
2022[Ni][dia]3[ASR]1 | 5.2818 | 3.9082 | 894.534 | 1.236 | 584.605 | 0 | 0.50718 | 0.41033 | 0.00062708 | 29.5199 | 33.5426 | 36.0462 | 35.156 | 32.7869 | 22.9508 | 0 | 36.0656 | 0 | 8.1967 | 0 | 0 | 100 | 0.00062708 | 3.8706
2022[Ni][nan]3[ASR]3 | 7.1464 | 5.9168 | 2705.84 | 1.9266 | 559.877 | 0 | 0.4734 | 0.24572 | 0.00036744 | 30.161 | 38.5237 | 40.6101 | 41.3927 | 38.7097 | 32.2581 | 12.9032 | 12.9032 | 0 | 3.2258 | 0 | 0 | 100 | 0.00036744 | 3.8928
2022[Ni][nan]3[ASR]6 | 8.9281 | 5.7198 | 4822.63 | 0.68745 | 2966.08 | 0 | 0.70526 | 1.0259 | 4.4399e-05 | 17.6444 | 20.2264 | 22.2217 | 30.7284 | 31.25 | 15.625 | 3.125 | 40.625 | 0 | 9.375 | 0 | 0 | 100 | 4.4399e-05 | 5.2213
2022[Ni][nan]3[FSR]3 | 7.1464 | 5.9168 | 2705.84 | 1.9266 | 559.877 | 0 | 0.4734 | 0.24572 | 0.00036471 | 30.13 | 38.237 | 40.9404 | 39.8047 | 49.505 | 31.6832 | 11.8812 | 4.9505 | 0 | 1.9802 | 0 | 0 | 100.0001 | 0.00036471 | 3.8685
2022[NiMn][nan]3[FSR]1 | 4.3703 | 3.7039 | 1739.12 | 1.6967 | 258.498 | 0 | 0.4422 | 0.26062 | 0.00023659 | 32.0864 | 34.4416 | 32.7272 | 30.7126 | 31.25 | 15.625 | 3.125 | 40.625 | 0 | 9.375 | 0 | 0 | 100 | 0.00023659 | 1.3478
2022[Sc][bpq]3[ASR]1 | 5.9068 | 5.5983 | 1133.43 | 0.9558 | 1282.51 | 0 | 0.58058 | 0.60743 | 0.00015822 | 22.3744 | 25.8916 | 29.2171 | 30.8203 | 51.6129 | 29.0323 | 0 | 16.129 | 0 | 3.2258 | 0 | 0 | 100 | 0.00015822 | 4.6126
2022[Sc][bpq]3[ASR]2 | 5.9024 | 5.602 | 1133.43 | 0.9558 | 1281.27 | 0 | 0.58058 | 0.60743 | 0.00015756 | 22.3382 | 25.8091 | 29.0597 | 30.8917 | 51.6129 | 29.0323 | 0 | 16.129 | 0 | 3.2258 | 0 | 0 | 100 | 0.00015756 | 4.5907
2022[Sc][bpq]3[ASR]3 | 5.8327 | 5.422 | 1127.44 | 0.96087 | 1224.4 | 0 | 0.5773 | 0.60081 | 0.00016226 | 22.5933 | 26.1454 | 29.1998 | 30.9347 | 51.6129 | 29.0323 | 0 | 16.129 | 0 | 3.2258 | 0 | 0 | 100 | 0.00016226 | 4.5376
2022[Sc][bpq]3[ASR]4 | 5.8325 | 5.4224 | 1127.44 | 0.96087 | 1231.56 | 0 | 0.57754 | 0.60106 | 0.00016297 | 22.5997 | 26.164 | 29.2175 | 30.6284 | 51.6129 | 29.0323 | 0 | 16.129 | 0 | 3.2258 | 0 | 0 | 100 | 0.00016297 | 4.55
2022[Sc][bpq]3[ASR]5 | 5.8058 | 5.112 | 1109.23 | 0.97666 | 1151.28 | 0 | 0.57014 | 0.58377 | 0.00018634 | 23.4839 | 27.0603 | 29.7844 | 30.8341 | 51.6129 | 29.0323 | 0 | 16.129 | 0 | 3.2258 | 0 | 0 | 100 | 0.00018634 | 4.4853
2022[Sc][bpq]3[ASR]6 | 5.6618 | 5.0567 | 1097.8 | 0.98682 | 1142.56 | 0 | 0.56764 | 0.57522 | 0.00020347 | 23.9336 | 27.6005 | 30.061 | 31.0116 | 51.6129 | 29.0323 | 0 | 16.129 | 0 | 3.2258 | 0 | 0 | 100 | 0.00020347 | 4.4909
2022[Tb][sqc]3[FSR]1 | 5.7397 | 4.1581 | 1937.21 | 1.5466 | 659.413 | 0 | 0.5338 | 0.34514 | 0.00015526 | 29.4113 | 29.4693 | 31.2366 | 33.8176 | 46.1538 | 15.3846 | 0 | 34.6154 | 0 | 3.8462 | 0 | 0 | 100 | 0.00015526 | 3.4085
2022[Tb][sql]2[ASR]1 | 5.1173 | 4.3461 | 2599.29 | 1.392 | 619.709 | 0 | 0.50042 | 0.35949 | 0.00011498 | 27.1583 | 30.2173 | 32.4955 | 35.099 | 43.4783 | 39.1304 | 4.3478 | 8.6957 | 2.1739 | 2.1739 | 0 | 0 | 100 | 0.00011498 | 2.514
2022[Tb][sql]2[FSR]1 | 5.1173 | 4.3461 | 2599.29 | 1.392 | 619.709 | 0 | 0.50042 | 0.35949 | 0.000114 | 27.1262 | 29.9496 | 32.0943 | 35.9045 | 43.4783 | 39.1304 | 4.3478 | 8.6957 | 2.1739 | 2.1739 | 0 | 0 | 100 | 0.000114 | 2.5083
2022[U][srs]3[FSR]1 | 19.9298 | 15.7253 | 42752.1 | 0.62683 | 2396.78 | 0 | 0.79622 | 1.2702 | 7.0724e-06 | 12.6029 | 15.0166 | 15.0934 | 16.9821 | 47.0588 | 35.2941 | 0 | 15.6863 | 0 | 1.9608 | 0 | 0 | 100 | 7.0724e-06 | 0.71176
2022[Zn][dmp]3[ASR]1 | 5.2205 | 3.6565 | 1772.88 | 1.2612 | 596.871 | 0 | 0.51976 | 0.41212 | 0.00049775 | 30.1511 | 33.4462 | 35.7538 | 36.8237 | 39.0244 | 14.6341 | 0 | 34.1463 | 0 | 7.3171 | 4.878 | 0 | 99.9999 | 0.00049775 | 3.443
2022[Zn][kgd]2[ASR]2 | 7.0433 | 4.3005 | 2869.37 | 0.82669 | 2449.13 | 0 | 0.65862 | 0.7967 | 9.5561e-05 | 21.6084 | 24.273 | 27.1463 | 33.1469 | 39.0244 | 14.6341 | 0 | 34.1463 | 0 | 7.3171 | 4.878 | 0 | 99.9999 | 9.5561e-05 | 7.3387
2022[Zn][lon]3[ASR]1 | 4.8331 | 3.8621 | 724.366 | 1.3278 | 444.102 | 0 | 0.49484 | 0.37267 | 0.0023544 | 37.6127 | 44.1338 | 40.1249 | 40.43 | 39.0244 | 14.6341 | 0 | 34.1463 | 0 | 7.3171 | 4.878 | 0 | 99.9999 | 0.0023544 | 3.5311
2022[Zn][lon]3[ASR]2 | 4.91 | 4.0136 | 733.449 | 1.3114 | 457.656 | 0 | 0.49462 | 0.37718 | 0.0024503 | 37.3189 | 43.837 | 37.2412 | 30.7846 | 39.0244 | 14.6341 | 0 | 34.1463 | 0 | 7.3171 | 4.878 | 0 | 99.9999 | 0.0024503 | 3.4395
2022[Zn][lon]3[ASR]3 | 4.7491 | 3.9309 | 716.842 | 1.3417 | 386.401 | 0 | 0.48286 | 0.35988 | 0.00301 | 38.7697 | 45.6481 | 42.015 | 30.1664 | 36.6667 | 30 | 23.3333 | 6.6667 | 0 | 3.3333 | 0 | 0 | 100 | 0.00301 | 3.4366
2022[Zn][lon]3[ASR]4 | 4.9744 | 3.9081 | 731.588 | 1.3147 | 474.378 | 0 | 0.50076 | 0.38089 | 0.0018949 | 36.646 | 43.129 | 41.4028 | 31.2914 | 45.1128 | 22.5564 | 22.5564 | 9.0226 | 0 | 0.7519 | 0 | 0 | 100.0001 | 0.0018949 | 3.4341
2022[Zn][nan]3[ASR]1 | 6.9023 | 5.9409 | 1279.59 | 1.4338 | 858.213 | 0 | 0.55062 | 0.38403 | 0.00018562 | 25.0657 | 30.7231 | 39.0156 | 38.7098 | 31.0345 | 41.3793 | 13.7931 | 10.3448 | 0 | 3.4483 | 0 | 0 | 100 | 0.00018562 | 5.0043
2022[Zn][nan]3[ASR]10 | 4.7505 | 3.6736 | 1217.49 | 1.3724 | 367.707 | 0 | 0.49992 | 0.36426 | 0.00028069 | 29.5736 | 34.2634 | 37.3049 | 38.5221 | 31.0345 | 41.3793 | 13.7931 | 10.3448 | 0 | 3.4483 | 0 | 0 | 100 | 0.00028069 | 3.8825
2022[Zn][nan]3[ASR]15 | 4.969 | 3.9096 | 1232.85 | 1.3553 | 587.689 | 0 | 0.49982 | 0.36879 | 0.00033123 | 28.9159 | 33.626 | 37.1325 | 37.9871 | 31.0345 | 41.3793 | 13.7931 | 10.3448 | 0 | 3.4483 | 0 | 0 | 100 | 0.00033123 | 4.0498
2022[Zn][nan]3[ASR]16 | 5.5599 | 5.0147 | 2894.14 | 1.388 | 693.029 | 0 | 0.5153 | 0.37125 | 0.0010973 | 30.1545 | 36.0628 | 38.5352 | 40.7438 | 31.0345 | 41.3793 | 13.7931 | 10.3448 | 0 | 3.4483 | 0 | 0 | 100 | 0.0010973 | 4.4744
2022[Zn][nan]3[ASR]18 | 5.5019 | 4.783 | 2663.22 | 0.86655 | 3602.68 | 0 | 0.7167 | 0.82707 | 9.3191e-05 | 19.145 | 22.3021 | 28.8721 | 33.5614 | 47.619 | 28.5714 | 9.5238 | 9.5238 | 0 | 4.7619 | 0 | 0 | 99.9999 | 9.3191e-05 | 9.4001
2022[Zn][nan]3[ASR]19 | 15.5379 | 12.1954 | 5312.66 | 0.4344 | 3643.44 | 0 | 0.8578 | 1.9747 | 1.8167e-05 | 14.0893 | 16.5899 | 16.8433 | 19.3017 | 47.619 | 28.5714 | 9.5238 | 9.5238 | 0 | 4.7619 | 0 | 0 | 99.9999 | 1.8167e-05 | 1.8098
2022[Zn][nan]3[ASR]20 | 6.5512 | 5.0453 | 2548.18 | 1.4784 | 466.451 | 0 | 0.44156 | 0.29868 | 9.104e-05 | 23.7002 | 29.3547 | 35.4972 | 39.0241 | 44.2105 | 29.4737 | 0 | 18.9474 | 0 | 5.2632 | 2.1053 | 0 | 100.0001 | 9.104e-05 | 2.2929
2022[Zn][nan]3[FSR]1 | 6.9023 | 5.9409 | 1279.59 | 1.4338 | 858.213 | 0 | 0.55062 | 0.38403 | 0.00018564 | 25.0675 | 30.9814 | 39.0035 | 37.5893 | 40 | 13.3333 | 20 | 13.3333 | 4.4444 | 5.5556 | 0 | 3.3333 | 99.9999 | 0.00018564 | 5.015
2022[Zn][nan]3[FSR]11 | 4.7505 | 3.6736 | 1217.49 | 1.3724 | 367.707 | 0 | 0.49992 | 0.36426 | 0.00027978 | 29.5667 | 34.3186 | 36.9427 | 37.4808 | 40 | 13.3333 | 20 | 13.3333 | 4.4444 | 5.5556 | 0 | 3.3333 | 99.9999 | 0.00027978 | 3.9003
2022[Zn][qtz]3[ASR]1 | 5.0994 | 3.8676 | 2015.29 | 1.0376 | 786.565 | 0 | 0.56816 | 0.54757 | 0.00013129 | 26.1046 | 29.1505 | 30.6355 | 30.9198 | 37.8378 | 21.6216 | 16.2162 | 16.2162 | 0 | 8.1081 | 0 | 0 | 99.9999 | 0.00013129 | 3.4523
2022[Zn][rtl]3[ASR]2 | 6.9096 | 4.8358 | 3248.44 | 0.79066 | 2668.56 | 0 | 0.68448 | 0.86571 | 0.00011143 | 22.3671 | 24.6772 | 26.6632 | 30.4083 | 46 | 32 | 0 | 18 | 0 | 4 | 0 | 0 | 100 | 0.00011143 | 6.6991
2022[Zn][rtl]3[FSR]1 | 6.1796 | 5.4933 | 4103.2 | 1.2083 | 1280.99 | 0 | 0.60832 | 0.50346 | 0.00018313 | 23.0842 | 27.7521 | 33.4305 | 37.6621 | 47.619 | 28.5714 | 9.5238 | 9.5238 | 0 | 4.7619 | 0 | 0 | 99.9999 | 0.00018313 | 5.7185
2022[Zn][rtl]3[FSR]2 | 6.9096 | 4.8358 | 3248.44 | 0.79066 | 2668.56 | 0 | 0.68448 | 0.86571 | 0.00011055 | 22.3207 | 24.4997 | 26.6739 | 29.2829 | 37.8378 | 21.6216 | 16.2162 | 16.2162 | 0 | 8.1081 | 0 | 0 | 99.9999 | 0.00011055 | 6.6878
2022[Zn][sra]3[ASR]1 | 4.4063 | 3.7165 | 1196.12 | 1.4746 | 505.855 | 0 | 0.48646 | 0.32989 | 0.0057009 | 39.1669 | 47.1009 | 46.4982 | 48.1869 | 40 | 40 | 8.8889 | 8.8889 | 0 | 2.2222 | 0 | 0 | 100 | 0.0057009 | 5.2949
2022[Zn][umc]3[ASR]1 | 5.2801 | 4.7458 | 1282.08 | 1.3033 | 702.262 | 0 | 0.51898 | 0.39821 | 0.00017652 | 25.4456 | 29.625 | 33.8429 | 35.6614 | 47.2222 | 30.5556 | 8.3333 | 11.1111 | 0 | 2.7778 | 0 | 0 | 100 | 0.00017652 | 3.3882
2022[Zn][utj]3[ASR]1 | 7.9059 | 5.6325 | 5086.09 | 1.0313 | 1992.87 | 0 | 0.6997 | 0.67849 | 4.0226e-05 | 19.9627 | 22.5325 | 24.005 | 31.9528 | 40 | 20 | 2 | 28 | 0 | 6 | 4 | 0 | 100 | 4.0226e-05 | 3.9481
2022[ZnCo][rtl]3[ASR]1 | 6.7553 | 5.056 | 3933.67 | 1.1379 | 1663.99 | 0 | 0.6412 | 0.56351 | 0.00015496 | 23.4069 | 26.8956 | 32.4192 | 36.2935 | 47.2222 | 30.5556 | 8.3333 | 11.1111 | 0 | 2.7778 | 0 | 0 | 100 | 0.00015496 | 6.9612
2022[ZnCo][rtl]3[FSR]1 | 6.7553 | 5.056 | 3933.67 | 1.1379 | 1663.99 | 0 | 0.6412 | 0.56351 | 0.00015796 | 23.5133 | 26.9328 | 32.6018 | 36.4208 | 45 | 20 | 20 | 10 | 0 | 5 | 0 | 0 | 100 | 0.00015796 | 6.993
2022[ZnCu][rtl]3[ASR]1 | 6.8686 | 5.0529 | 3942.21 | 1.1432 | 1636 | 0 | 0.6484 | 0.56719 | 0.00015146 | 23.3153 | 26.8769 | 33.0628 | 36.6795 | 47.619 | 28.5714 | 9.5238 | 9.5238 | 0 | 4.7619 | 0 | 0 | 99.9999 | 0.00015146 | 7.019
2022[ZnCu][rtl]3[FSR]1 | 6.8686 | 5.0529 | 3942.21 | 1.1432 | 1636 | 0 | 0.6484 | 0.56719 | 0.00015294 | 23.3925 | 26.9572 | 32.5306 | 37.0081 | 30 | 0 | 0 | 60 | 0 | 10 | 0 | 0 | 100 | 0.00015294 | 7.0261
2023[Al][nan]3[ASR]2 | 6.5287 | 6.2286 | 2760.18 | 0.89216 | 1763.73 | 3.1614 | 0.61442 | 0.68869 | 0.00017382 | 25.3661 | 28.8489 | 30.9068 | 35.01 | 44 | 32 | 0 | 20 | 0 | 4 | 0 | 0 | 100 | 0.00017382 | 7.2041
2023[Al][nan]3[ASR]3 | 5.5956 | 4.2906 | 2375.33 | 1.1077 | 1022.63 | 0 | 0.5756 | 0.51963 | 0.0003978 | 30.7664 | 35.4849 | 36.6416 | 34.9872 | 37.5 | 18.75 | 0 | 37.5 | 0 | 6.25 | 0 | 0 | 100 | 0.0003978 | 5.4047
2023[Al][nan]3[ASR]4 | 5.5613 | 4.2216 | 2353.21 | 1.1181 | 963.293 | 0 | 0.57208 | 0.51164 | 0.00045425 | 31.6541 | 36.4597 | 36.9111 | 35.4613 | 37.5 | 18.75 | 0 | 37.5 | 0 | 6.25 | 0 | 0 | 100 | 0.00045425 | 5.3337
2023[Al][nan]3[ASR]5 | 5.1038 | 3.869 | 2361.19 | 1.1143 | 589.202 | 0 | 0.57534 | 0.51631 | 0.00022005 | 29.7656 | 34.5312 | 37.31 | 35.1445 | 37.5 | 18.75 | 0 | 37.5 | 0 | 6.25 | 0 | 0 | 100 | 0.00022005 | 5.1612
2023[Al][nan]3[FSR]2 | 6.5287 | 6.2286 | 2760.18 | 0.89216 | 1763.73 | 3.1614 | 0.61442 | 0.68869 | 0.00017205 | 25.2935 | 28.5349 | 31.0097 | 33.4937 | 44 | 32 | 0 | 20 | 0 | 4 | 0 | 0 | 100 | 0.00017205 | 7.1984
2023[Cd][bey]2[ASR]1 | 7.8952 | 5.7982 | 3148.51 | 1.1937 | 903.77 | 0 | 0.5161 | 0.43235 | 0.00011906 | 28.9169 | 27.7625 | 26.3308 | 31.8679 | 48.0769 | 32.6923 | 7.6923 | 9.6154 | 0 | 1.9231 | 0 | 0 | 100 | 0.00011906 | 2.7897
2023[Cd][dia]3[ASR]1 | 4.2384 | 3.8927 | 2367.35 | 1.2138 | 220.885 | 0 | 0.4619 | 0.38054 | 0.00017838 | 32.672 | 35.2713 | 34.54 | 28.5693 | 45.3608 | 41.2371 | 4.1237 | 8.2474 | 0 | 1.0309 | 0 | 0 | 99.9999 | 0.00017838 | 2.0769
2023[Cd][dia]3[ASR]3 | 5.0188 | 4.1056 | 3182.22 | 1.1809 | 530.131 | 0 | 0.49864 | 0.42227 | 8.0905e-05 | 27.3508 | 30.5877 | 31.7535 | 31.0279 | 34.375 | 46.875 | 9.375 | 6.25 | 0 | 1.5625 | 0 | 1.5625 | 100 | 8.0905e-05 | 2.3363
2023[Cd][dia]3[FSR]1 | 4.2384 | 3.8927 | 2367.35 | 1.2138 | 220.885 | 0 | 0.4619 | 0.38054 | 0.00017615 | 32.6051 | 35.267 | 33.89 | 28.1181 | 45.3608 | 41.2371 | 4.1237 | 8.2474 | 0 | 1.0309 | 0 | 0 | 99.9999 | 0.00017615 | 2.0782
2023[Cd][dia]3[FSR]3 | 5.0188 | 4.1056 | 3182.22 | 1.1809 | 530.131 | 0 | 0.49864 | 0.42227 | 8.3529e-05 | 27.5282 | 30.5454 | 31.7106 | 33.3402 | 34.375 | 46.875 | 9.375 | 6.25 | 0 | 1.5625 | 0 | 1.5625 | 100 | 8.3529e-05 | 2.3228
2023[Cd][fsc]3[FSR]2 | 4.9154 | 3.6591 | 937.7 | 1.2588 | 852.423 | 0 | 0.52306 | 0.41551 | 0.0009811 | 32.9286 | 38.3687 | 39.8456 | 38.5167 | 40.678 | 23.7288 | 20.339 | 13.5593 | 0 | 1.6949 | 0 | 0 | 100 | 0.0009811 | 5.5781
2023[Cd][hex]3[ASR]1 | 5.5418 | 4.4172 | 5429.12 | 1.2078 | 855.952 | 0 | 0.51944 | 0.43006 | 0.00017477 | 28.2211 | 29.0803 | 31.1369 | 33.6662 | 51.1364 | 29.5455 | 2.2727 | 4.5455 | 9.0909 | 1.1364 | 2.2727 | 0 | 100.0001 | 0.00017477 | 3.2314
2023[Cd][hex]3[FSR]1 | 5.5418 | 4.4172 | 5429.12 | 1.2078 | 855.952 | 0 | 0.51944 | 0.43006 | 0.00017789 | 28.3483 | 29.2814 | 31.261 | 33.2834 | 51.1364 | 29.5455 | 2.2727 | 4.5455 | 9.0909 | 1.1364 | 2.2727 | 0 | 100.0001 | 0.00017789 | 3.2428
2023[Cd][kgd]2[ASR]1 | 5.9868 | 3.7013 | 2972.82 | 0.99796 | 1065.31 | 0 | 0.55776 | 0.5589 | 0.00013178 | 24.875 | 28.0155 | 31.5306 | 34.2993 | 49.4845 | 37.1134 | 12.3711 | 0 | 0 | 1.0309 | 0 | 0 | 99.9999 | 0.00013178 | 4.486
2023[Cd][kgd]2[FSR]2 | 5.9868 | 3.7013 | 2972.82 | 0.99796 | 1065.31 | 0 | 0.55776 | 0.5589 | 0.00013325 | 24.9451 | 28.268 | 31.6225 | 33.8977 | 49.4845 | 37.1134 | 12.3711 | 0 | 0 | 1.0309 | 0 | 0 | 99.9999 | 0.00013325 | 4.482
2023[Cd][lvt]3[FSR]1 | 5.0293 | 3.9085 | 3071.34 | 1.412 | 268.468 | 0 | 0.43658 | 0.30919 | 0.00013947 | 29.2335 | 32.2586 | 33.1915 | 33.6805 | 42.623 | 32.7869 | 13.1148 | 9.8361 | 0 | 1.6393 | 0 | 0 | 100.0001 | 0.00013947 | 1.727
2023[Cd][nan]2[ASR]3 | 9.8073 | 8.2448 | 2698.07 | 0.82842 | 1972.63 | 0 | 0.65488 | 0.79051 | 0.00020452 | 30.2776 | 26.8157 | 24.1259 | 31.5432 | 47.8873 | 39.4366 | 2.8169 | 8.4507 | 0 | 1.4085 | 0 | 0 | 100 | 0.00020452 | 4.1122
2023[Cd][nan]2[FSR]2 | 4.7802 | 3.9039 | 2285.45 | 1.636 | 337.643 | 0 | 0.43058 | 0.26319 | 4.6391e-05 | 27.5439 | 31.5144 | 36.1729 | 34.0344 | 34.0426 | 38.2979 | 0 | 24.4681 | 0 | 3.1915 | 0 | 0 | 100.0001 | 4.6391e-05 | 1.9021
2023[Cd][nan]3[ASR]5 | 8.9493 | 6.3466 | 5747.12 | 0.87045 | 2256.14 | 0 | 0.67264 | 0.77275 | 9.1936e-05 | 25.6938 | 26.0536 | 23.763 | 31.9436 | 51.9084 | 30.5344 | 3.0534 | 12.2137 | 0 | 2.2901 | 0 | 0 | 100 | 9.1936e-05 | 4.5745
2023[Cd][nan]3[ASR]7 | 9.9367 | 4.041 | 10207.3 | 0.91884 | 1705.89 | 0 | 0.62018 | 0.67496 | 0.00015452 | 26.8672 | 26.6229 | 23.717 | 30.296 | 49.2754 | 33.3333 | 10.1449 | 5.7971 | 0 | 1.4493 | 0 | 0 | 100 | 0.00015452 | 3.5771
2023[Cd][nan]3[FSR]5 | 8.9493 | 6.3466 | 5747.12 | 0.87045 | 2256.14 | 0 | 0.67264 | 0.77275 | 9.277e-05 | 25.7447 | 26.3381 | 23.8984 | 31.8502 | 51.9084 | 30.5344 | 3.0534 | 12.2137 | 0 | 2.2901 | 0 | 0 | 100 | 9.277e-05 | 4.6245
2023[Cd][nuc]3[ASR]1 | 4.8618 | 4.1801 | 5318.71 | 1.1156 | 587.12 | 31.0958 | 0.51054 | 0.45764 | 0.00018612 | 27.4424 | 31.2972 | 33.1761 | 32.7683 | 49.4845 | 37.1134 | 12.3711 | 0 | 0 | 1.0309 | 0 | 0 | 99.9999 | 0.00018612 | 3.6116
2023[Cd][nuc]3[FSR]1 | 4.8618 | 4.1801 | 5318.71 | 1.1156 | 587.12 | 31.0958 | 0.51054 | 0.45764 | 0.00018442 | 27.3921 | 31.2674 | 33.1419 | 32.4897 | 49.4845 | 37.1134 | 12.3711 | 0 | 0 | 1.0309 | 0 | 0 | 99.9999 | 0.00018442 | 3.5918
2023[Cd][pcu]3[ASR]1 | 5.5916 | 3.7852 | 5048.55 | 1.5972 | 317.787 | 0 | 0.43732 | 0.27381 | 0.00055561 | 31.9171 | 39.3869 | 41.5003 | 40.0283 | 51.6129 | 25.8065 | 6.4516 | 12.9032 | 0 | 3.2258 | 0 | 0 | 100 | 0.00055561 | 2.6454
2023[Cd][sql]2[ASR]4 | 8.312 | 6.7086 | 1992.17 | 1.1086 | 1074.3 | 0 | 0.56472 | 0.5094 | 5.3502e-05 | 22.9572 | 25.4515 | 27.4658 | 32.1138 | 50 | 28.5714 | 7.1429 | 8.9286 | 0 | 1.7857 | 3.5714 | 0 | 100 | 5.3502e-05 | 3.7121
2023[Co][fgl]3[ASR]1 | 11.5035 | 6.3365 | 6105.93 | 0.75263 | 2458.78 | 0 | 0.68512 | 0.9103 | 0.00012209 | 23.8868 | 25.8372 | 24.7498 | 29.9401 | 53.6585 | 24.3902 | 0 | 19.5122 | 0 | 2.439 | 0 | 0 | 99.9999 | 0.00012209 | 5.8752
2023[Co][fgl]3[FSR]1 | 11.5035 | 6.3365 | 6105.93 | 0.75263 | 2458.78 | 0 | 0.68512 | 0.9103 | 0.00012152 | 23.8851 | 25.9416 | 24.4342 | 30.5891 | 53.6585 | 24.3902 | 0 | 19.5122 | 0 | 2.439 | 0 | 0 | 99.9999 | 0.00012152 | 5.8423
2023[Co][hcb]2[ASR]1 | 7.5892 | 5.9002 | 1264.12 | 1.0593 | 1341.13 | 0 | 0.57476 | 0.54258 | 0.00018652 | 23.6195 | 28.4239 | 36.075 | 38.5933 | 57.1429 | 22.8571 | 0 | 17.1429 | 0 | 2.8571 | 0 | 0 | 100 | 0.00018652 | 7.1969
2023[Co][hcb]2[ASR]2 | 7.5678 | 5.9169 | 5055.61 | 1.0595 | 1393.04 | 0 | 0.57546 | 0.54315 | 0.00018761 | 23.6724 | 28.4329 | 36.4171 | 36.0766 | 57.1429 | 22.8571 | 0 | 17.1429 | 0 | 2.8571 | 0 | 0 | 100 | 0.00018761 | 7.193
2023[Co][hcb]2[FSR]4 | 7.5892 | 5.9002 | 1264.12 | 1.0593 | 1341.13 | 0 | 0.57476 | 0.54258 | 0.00018778 | 23.6586 | 28.4067 | 35.6716 | 39.3412 | 57.1429 | 22.8571 | 0 | 17.1429 | 0 | 2.8571 | 0 | 0 | 100 | 0.00018778 | 7.1779
2023[Co][hcb]2[FSR]5 | 7.5678 | 5.9169 | 5055.61 | 1.0595 | 1393.04 | 0 | 0.57546 | 0.54315 | 0.00018823 | 23.6934 | 28.6076 | 36.4346 | 39.0547 | 57.1429 | 22.8571 | 0 | 17.1429 | 0 | 2.8571 | 0 | 0 | 100 | 0.00018823 | 7.2114
2023[Co][kgd]2[ASR]1 | 6.2109 | 4.1711 | 3301.18 | 1.2453 | 620.491 | 0 | 0.46692 | 0.37495 | 0.00030399 | 28.3136 | 32.0943 | 34.3449 | 36.2861 | 50.4065 | 32.5203 | 4.878 | 9.7561 | 0 | 2.439 | 0 | 0 | 99.9999 | 0.00030399 | 2.9095
2023[Co][nan]3[ASR]10 | 6.6964 | 3.9991 | 9965.72 | 1.387 | 488.759 | 10.7013 | 0.44504 | 0.32087 | 0.00054236 | 34.5966 | 33.9813 | 38.3979 | 36.1827 | 48.913 | 27.1739 | 3.2609 | 17.3913 | 0 | 3.2609 | 0 | 0 | 100 | 0.00054236 | 3.214
2023[Co][nan]3[ASR]15 | 7.2221 | 5.7729 | 2763.47 | 1.219 | 1089.66 | 0 | 0.55102 | 0.45201 | 0.00019309 | 25.8422 | 31.1031 | 37.3971 | 38.2181 | 37.5 | 22.5 | 30 | 5 | 0 | 5 | 0 | 0 | 100 | 0.00019309 | 5.8965
2023[Co][nan]3[ASR]3 | 5.744 | 5.4811 | 1376.08 | 2.0021 | 276.211 | 0 | 0.357 | 0.17832 | 7.2282e-05 | 28.0098 | 36.7567 | 42.2513 | 36.2374 | 29.2683 | 29.2683 | 4.878 | 29.2683 | 0 | 7.3171 | 0 | 0 | 100 | 7.2282e-05 | 1.7138
2023[Co][nan]3[ASR]4 | 7.9787 | 5.3692 | 3517.79 | 0.7801 | 2327.01 | 0 | 0.64354 | 0.82494 | 5.516e-05 | 23.9788 | 25.9546 | 23.5758 | 31.3407 | 34 | 46 | 12 | 4 | 0 | 2 | 0 | 2 | 100 | 5.516e-05 | 3.7934
2023[Co][nan]3[ASR]6 | 6.3605 | 5.6855 | 1233.72 | 1.4564 | 797.279 | 0 | 0.51196 | 0.35153 | 8.3475e-05 | 23.1644 | 26.8266 | 33.1714 | 37.8146 | 37.8378 | 21.6216 | 5.4054 | 27.027 | 0 | 8.1081 | 0 | 0 | 99.9999 | 8.3475e-05 | 3.319
2023[Co][nan]3[ASR]7 | 6.3896 | 5.7165 | 1230.63 | 1.46 | 815.495 | 0 | 0.51296 | 0.35133 | 8.3149e-05 | 22.8181 | 26.7081 | 33.6542 | 37.5314 | 37.8378 | 21.6216 | 5.4054 | 27.027 | 0 | 8.1081 | 0 | 0 | 99.9999 | 8.3149e-05 | 3.4603
2023[Co][nan]3[FSR]10 | 6.6964 | 3.9991 | 9965.72 | 1.387 | 488.759 | 10.7013 | 0.44504 | 0.32087 | 0.00056022 | 34.7544 | 33.711 | 38.1296 | 35.2942 | 48.913 | 27.1739 | 3.2609 | 17.3913 | 0 | 3.2609 | 0 | 0 | 100 | 0.00056022 | 3.2188
2023[Co][nan]3[FSR]3 | 5.744 | 5.4811 | 1376.08 | 2.0021 | 276.211 | 0 | 0.357 | 0.17832 | 7.1268e-05 | 27.9313 | 36.3845 | 42.2544 | 32.1612 | 29.2683 | 29.2683 | 4.878 | 29.2683 | 0 | 7.3171 | 0 | 0 | 100 | 7.1268e-05 | 1.7057
2023[Co][nan]3[FSR]4 | 7.9787 | 5.3692 | 3517.79 | 0.7801 | 2327.01 | 0 | 0.64354 | 0.82494 | 5.5387e-05 | 23.9986 | 25.7134 | 23.7467 | 31.029 | 34 | 46 | 12 | 4 | 0 | 2 | 0 | 2 | 100 | 5.5387e-05 | 3.7774
2023[Co][nan]3[FSR]5 | 5.2575 | 4.0455 | 4209.07 | 1.1843 | 742.323 | 0 | 0.49396 | 0.41708 | 0.00043488 | 30.2452 | 32.5626 | 34.0278 | 36.0449 | 45.4545 | 36.3636 | 5.1948 | 10.3896 | 0 | 2.5974 | 0 | 0 | 99.9999 | 0.00043488 | 3.6764
2023[Co][nan]3[FSR]6 | 6.3605 | 5.6855 | 1233.72 | 1.4564 | 797.279 | 0 | 0.51196 | 0.35153 | 8.4994e-05 | 23.2435 | 26.8796 | 33.1367 | 37.4736 | 37.8378 | 21.6216 | 5.4054 | 27.027 | 0 | 8.1081 | 0 | 0 | 99.9999 | 8.4994e-05 | 3.3269
2023[Co][nan]3[FSR]7 | 6.3896 | 5.7165 | 1230.63 | 1.46 | 815.495 | 0 | 0.51296 | 0.35133 | 8.306e-05 | 22.8127 | 26.5977 | 33.3364 | 37.1123 | 37.8378 | 21.6216 | 5.4054 | 27.027 | 0 | 8.1081 | 0 | 0 | 99.9999 | 8.306e-05 | 3.4766
2023[Co][nan]3[FSR]8 | 6.1777 | 4.9164 | 4347.23 | 1.0838 | 1273.92 | 0 | 0.56598 | 0.52221 | 0.00018175 | 25.6068 | 28.4196 | 31.8408 | 33.5441 | 45.3125 | 29.6875 | 4.6875 | 14.0625 | 3.125 | 3.125 | 0 | 0 | 100 | 0.00018175 | 4.7224
2023[Co][nan]3[FSR]9 | 7.0508 | 4.4397 | 4363.16 | 1.3191 | 553.008 | 0 | 0.46024 | 0.34891 | 0.00037237 | 29.2006 | 34.2631 | 39.3391 | 41.4867 | 46.1538 | 25.641 | 15.3846 | 10.2564 | 0 | 2.5641 | 0 | 0 | 99.9999 | 0.00037237 | 3.2627
2023[Co][nia]3[ASR]2 | 6.001 | 4.5283 | 3766.49 | 0.89552 | 1992.9 | 0 | 0.63004 | 0.70354 | 8.9032e-05 | 21.1879 | 24.464 | 28.1683 | 31.9555 | 39.6226 | 39.6226 | 5.6604 | 12.2642 | 0 | 2.8302 | 0 | 0 | 100 | 8.9032e-05 | 5.3225
2023[Co][nia]3[ASR]3 | 5.6245 | 4.3045 | 3571.57 | 0.94439 | 1815.42 | 0 | 0.61428 | 0.65045 | 0.00015905 | 23.7203 | 27.2348 | 29.1468 | 36.2492 | 39.6226 | 39.6226 | 5.6604 | 12.2642 | 0 | 2.8302 | 0 | 0 | 100 | 0.00015905 | 5.4544
2023[Co][pcu]3[ASR]1 | 4.9143 | 3.6678 | 2685.78 | 1.2696 | 324.79 | 0 | 0.4395 | 0.34617 | 0.00044142 | 31.8211 | 36.3795 | 37.3745 | 36.8233 | 47.1698 | 33.9623 | 7.5472 | 9.434 | 0 | 1.8868 | 0 | 0 | 100.0001 | 0.00044142 | 2.5685
2023[Co][pcu]3[ASR]2 | 7.0944 | 5.8714 | 3649.07 | 0.87972 | 2009.97 | 0 | 0.63626 | 0.72325 | 0.00012144 | 26.1185 | 25.7787 | 25.7554 | 31.6357 | 53.3333 | 26.6667 | 4.4444 | 13.3333 | 0 | 2.2222 | 0 | 0 | 99.9999 | 0.00012144 | 5.2827
2023[Co][pcu]3[ASR]3 | 6.1862 | 3.6974 | 3410.03 | 1.1093 | 556.569 | 269.323 | 0.53742 | 0.48449 | 0.0006797 | 31.3831 | 31.7988 | 35.0164 | 34.99 | 50.9804 | 27.451 | 7.8431 | 7.8431 | 0 | 1.9608 | 3.9216 | 0 | 100 | 0.0006797 | 4.766
2023[Co][sql]2[ASR]4 | 5.4688 | 5.0856 | 1851.64 | 1.4033 | 290.735 | 0 | 0.45282 | 0.32269 | 1.1432e-05 | 24.5553 | 26.983 | 27.7803 | 30.6797 | 45.4545 | 22.7273 | 6.0606 | 6.0606 | 18.1818 | 1.5152 | 0 | 0 | 100 | 1.1432e-05 | 0.98517
2023[Co][stp]3[FSR]1 | 12.0086 | 10.559 | 3924.99 | 0.79854 | 2099.24 | 0 | 0.66376 | 0.83121 | 7.5028e-05 | 24.0481 | 26.0102 | 22.7763 | 27.6076 | 45.9184 | 33.6735 | 18.3673 | 0 | 0 | 2.0408 | 0 | 0 | 100 | 7.5028e-05 | 3.6208
2023[Cu][fsc]2[ASR]1 | 5.4493 | 4.239 | 950.386 | 1.1567 | 1215.16 | 0 | 0.53904 | 0.46603 | 0.00049791 | 28.9684 | 33.8321 | 37.0939 | 36.5177 | 40 | 40 | 6.6667 | 0 | 10 | 3.3333 | 0 | 0 | 100 | 0.00049791 | 5.749
2023[Cu][fsc]2[FSR]1 | 5.4493 | 4.239 | 950.386 | 1.1567 | 1215.16 | 0 | 0.53904 | 0.46603 | 0.00048892 | 28.8651 | 34.2404 | 36.6745 | 36.6053 | 40 | 40 | 6.6667 | 0 | 10 | 3.3333 | 0 | 0 | 100 | 0.00048892 | 5.7305
2023[Cu][rob]3[ASR]1 | 7.1439 | 6.5249 | 1570.03 | 1.3274 | 642.366 | 0 | 0.48522 | 0.36555 | 0.0001021 | 27.3203 | 29.5437 | 31.1465 | 32.4377 | 39.3939 | 30.303 | 12.1212 | 6.0606 | 9.0909 | 1.5152 | 0 | 1.5152 | 100 | 0.0001021 | 2.4984
2023[Cu][sql]2[ASR]2 | 4.8303 | 4.1376 | 3134.22 | 1.3057 | 310.954 | 90.8306 | 0.45762 | 0.35047 | 0.00061805 | 32.3273 | 34.4481 | 36.1403 | 33.744 | 39.3939 | 30.303 | 12.1212 | 6.0606 | 9.0909 | 1.5152 | 0 | 1.5152 | 100 | 0.00061805 | 2.4235
2023[Cu][sql]2[FSR]2 | 4.8303 | 4.1376 | 3134.22 | 1.3057 | 310.954 | 90.8306 | 0.45762 | 0.35047 | 0.00062628 | 32.3447 | 34.5278 | 35.3342 | 34.6608 | 39.3939 | 30.303 | 12.1212 | 6.0606 | 9.0909 | 3.0303 | 0 | 0 | 99.9999 | 0.00062628 | 2.4254
2023[CuNb][sql]2[ASR]1 | 4.5572 | 3.7195 | 752.782 | 1.4094 | 176.885 | 0 | 0.45726 | 0.32444 | 0.0004223 | 33.3769 | 38.8174 | 44.0956 | 46.7559 | 39.3939 | 30.303 | 12.1212 | 6.0606 | 9.0909 | 3.0303 | 0 | 0 | 99.9999 | 0.0004223 | 2.6549
2023[CuNb][sql]2[FSR]1 | 4.5572 | 3.7195 | 752.782 | 1.4094 | 176.885 | 0 | 0.45726 | 0.32444 | 0.00043223 | 33.4186 | 39.6107 | 44.5864 | 46.333 | 39.3939 | 30.303 | 12.1212 | 6.0606 | 9.0909 | 3.0303 | 0 | 0 | 99.9999 | 0.00043223 | 2.6969
2023[CuSi][nan]3[ASR]1 | 6.0855 | 5.1681 | 4284.19 | 1.1072 | 1338.11 | 0 | 0.5552 | 0.50146 | 0.00013833 | 25.3541 | 29.1669 | 33.9908 | 36.0483 | 39.3939 | 30.303 | 12.1212 | 6.0606 | 9.0909 | 3.0303 | 0 | 0 | 99.9999 | 0.00013833 | 5.2761
2023[CuSi][nan]3[FSR]2 | 6.0855 | 5.1681 | 4284.19 | 1.1072 | 1338.11 | 0 | 0.5552 | 0.50146 | 0.00013321 | 25.2081 | 29.0167 | 33.7343 | 36.2203 | 39.3939 | 30.303 | 12.1212 | 6.0606 | 9.0909 | 3.0303 | 0 | 0 | 99.9999 | 0.00013321 | 5.2375
2023[CuTi][nan]3[ASR]3 | 6.1301 | 4.9696 | 4397.33 | 1.1085 | 1351 | 0 | 0.56266 | 0.50756 | 3.8204e-05 | 20.8109 | 23.6132 | 26.7851 | 33.1499 | 39.3939 | 30.303 | 12.1212 | 6.0606 | 9.0909 | 3.0303 | 0 | 0 | 99.9999 | 3.8204e-05 | 3.1475
2023[CuTi][nan]3[ASR]4 | 6.055 | 5.0723 | 4390.73 | 1.1102 | 1373.67 | 0 | 0.5567 | 0.50143 | 3.9781e-05 | 20.6121 | 23.6714 | 26.9138 | 31.6713 | 40.678 | 23.7288 | 20.339 | 13.5593 | 0 | 1.6949 | 0 | 0 | 100 | 3.9781e-05 | 3.2095
2023[CuTi][nan]3[ASR]5 | 6.2632 | 5.3592 | 4521.56 | 1.0781 | 1435.77 | 0 | 0.57234 | 0.53088 | 6.8455e-05 | 22.1252 | 25.4604 | 30.2861 | 34.3198 | 40.678 | 23.7288 | 20.339 | 13.5593 | 0 | 1.6949 | 0 | 0 | 100 | 6.8455e-05 | 4.7762
2023[CuTi][nan]3[FSR]2 | 6.2632 | 5.3592 | 4521.56 | 1.0781 | 1435.77 | 0 | 0.57234 | 0.53088 | 6.9353e-05 | 22.1757 | 25.6237 | 30.3638 | 32.9151 | 37.931 | 34.4828 | 6.8966 | 17.2414 | 0 | 3.4483 | 0 | 0 | 100.0001 | 6.9353e-05 | 4.7899
2023[CuZr][nan]3[ASR]1 | 5.9176 | 5.1422 | 4413.07 | 1.1699 | 1338.41 | 0 | 0.55802 | 0.477 | 4.1866e-05 | 21.4179 | 24.1783 | 27.2576 | 33.8814 | 50 | 28.5714 | 7.1429 | 8.9286 | 0 | 1.7857 | 3.5714 | 0 | 100 | 4.1866e-05 | 3.2625
2023[CuZr][nan]3[FSR]1 | 5.9176 | 5.1422 | 4413.07 | 1.1699 | 1338.41 | 0 | 0.55802 | 0.477 | 4.1363e-05 | 21.3691 | 24.2087 | 27.1456 | 33.5883 | 50 | 28.5714 | 7.1429 | 8.9286 | 0 | 1.7857 | 3.5714 | 0 | 100 | 4.1363e-05 | 3.2488
2023[Dy][nan]3[ASR]1 | 6.6278 | 4.8942 | 2911.57 | 1.6864 | 872.807 | 0 | 0.54298 | 0.32197 | 0.0011931 | 39.0591 | 37.542 | 35.9387 | 34.3119 | 47.3684 | 15.7895 | 0 | 31.5789 | 0 | 5.2632 | 0 | 0 | 100 | 0.0011931 | 4.6451
2023[Dy][nan]3[ASR]2 | 6.8869 | 3.8319 | 1641.96 | 1.1991 | 1002.12 | 0 | 0.57412 | 0.47877 | 0.00010282 | 24.2082 | 27.3782 | 31.5086 | 34.9645 | 51.0638 | 29.7872 | 0 | 17.0213 | 0 | 2.1277 | 0 | 0 | 100 | 0.00010282 | 4.6687
2023[Dy][nan]3[FSR]1 | 5.2967 | 4.5634 | 2911.57 | 1.7686 | 563.419 | 0 | 0.50546 | 0.2858 | 0.00014143 | 26.7425 | 29.6391 | 31.3 | 32.4158 | 40.9091 | 22.7273 | 0 | 31.8182 | 0 | 4.5455 | 0 | 0 | 100.0001 | 0.00014143 | 2.2574
2023[Dy][nan]3[FSR]2 | 6.8869 | 3.8319 | 1641.96 | 1.1991 | 1002.12 | 0 | 0.57412 | 0.47877 | 0.00010131 | 24.1228 | 27.2317 | 31.6777 | 34.5532 | 51.0638 | 29.7872 | 0 | 17.0213 | 0 | 2.1277 | 0 | 0 | 100 | 0.00010131 | 4.6447
2023[Er][nan]3[ASR]2 | 6.8035 | 6.4176 | 1500.9 | 1.6568 | 834.445 | 0 | 0.55926 | 0.33756 | 0.00020823 | 29.6906 | 32.3243 | 37.3302 | 37.5177 | 47.3684 | 15.7895 | 0 | 31.5789 | 0 | 5.2632 | 0 | 0 | 100 | 0.00020823 | 4.9722
2023[Eu][nan]3[ASR]3 | 10.3647 | 9.3971 | 9294.23 | 0.90816 | 1933.54 | 0 | 0.67418 | 0.74236 | 2.2015e-05 | 17.8463 | 20.3063 | 20.7132 | 28.0418 | 46.1538 | 28.8462 | 11.5385 | 11.5385 | 0 | 1.9231 | 0 | 0 | 100.0001 | 2.2015e-05 | 2.0893
2023[Eu][nan]3[FSR]3 | 10.3647 | 9.3971 | 9294.23 | 0.90816 | 1933.54 | 0 | 0.67418 | 0.74236 | 2.2045e-05 | 17.8872 | 20.374 | 20.9024 | 28.5902 | 46.1538 | 28.8462 | 11.5385 | 11.5385 | 0 | 1.9231 | 0 | 0 | 100.0001 | 2.2045e-05 | 2.1175
2023[Fe][nan]3[ASR]2 | 5.8188 | 4.1874 | 6314.6 | 1.2805 | 954.86 | 0 | 0.587 | 0.45841 | 0.00015002 | 26.7023 | 30.8222 | 36.1539 | 36.3854 | 33.3333 | 11.1111 | 0 | 27.7778 | 19.4444 | 8.3333 | 0 | 0 | 99.9999 | 0.00015002 | 5.4039
2023[Fe][nan]3[ASR]5 | 7.2016 | 7.0272 | 1379.19 | 1.1364 | 1265.15 | 0 | 0.58894 | 0.51826 | 0.00015738 | 23.6361 | 29.0392 | 38.7053 | 42.8241 | 44.4444 | 22.2222 | 0 | 27.7778 | 0 | 5.5556 | 0 | 0 | 100 | 0.00015738 | 7.7842
2023[Fe][nan]3[FSR]2 | 5.8188 | 4.1874 | 6314.6 | 1.2805 | 954.86 | 0 | 0.587 | 0.45841 | 0.00016401 | 27.0794 | 31.5439 | 35.8674 | 34.9349 | 33.3333 | 11.1111 | 0 | 27.7778 | 19.4444 | 8.3333 | 0 | 0 | 99.9999 | 0.00016401 | 5.5209
2023[Fe][xmz]3[ASR]1 | 10.0681 | 6.1524 | 5082.36 | 0.74195 | 2634.51 | 0 | 0.68838 | 0.9278 | 3.7876e-05 | 18.352 | 20.8611 | 21.5589 | 31.4203 | 52.2936 | 30.2752 | 2.7523 | 11.9266 | 0 | 2.7523 | 0 | 0 | 100 | 3.7876e-05 | 3.7311
2023[Fe][xmz]3[ASR]2 | 10.6067 | 6.307 | 4985.99 | 0.75827 | 2554.57 | 0 | 0.68678 | 0.90572 | 3.5935e-05 | 18.1998 | 20.6648 | 21.8982 | 30.8249 | 50.9434 | 28.3019 | 5.6604 | 12.2642 | 0 | 2.8302 | 0 | 0 | 100.0001 | 3.5935e-05 | 3.8863
2023[Fe][xmz]3[ASR]3 | 10.6466 | 6.3952 | 5006.16 | 0.75521 | 2597.52 | 0 | 0.68892 | 0.91222 | 3.6684e-05 | 18.2795 | 20.824 | 21.8062 | 30.1533 | 50.9434 | 28.3019 | 5.6604 | 12.2642 | 0 | 2.8302 | 0 | 0 | 100.0001 | 3.6684e-05 | 3.9198
2023[Fe][xmz]3[ASR]4 | 10.0778 | 6.1688 | 5086.06 | 0.74141 | 2675.61 | 0 | 0.68756 | 0.92737 | 3.8056e-05 | 18.3238 | 20.809 | 21.7798 | 30.4279 | 52.2936 | 30.2752 | 2.7523 | 11.9266 | 0 | 2.7523 | 0 | 0 | 100 | 3.8056e-05 | 3.7292
2023[Fe][xmz]3[ASR]5 | 10.0079 | 6.1155 | 5074.94 | 0.74304 | 2650.21 | 0 | 0.68594 | 0.92316 | 3.7708e-05 | 18.3535 | 20.8052 | 21.6845 | 30.3521 | 52.2936 | 30.2752 | 2.7523 | 11.9266 | 0 | 2.7523 | 0 | 0 | 100 | 3.7708e-05 | 3.7121
2023[Fe][xmz]3[ASR]6 | 10.7343 | 6.321 | 4993.41 | 0.75714 | 2558.63 | 0 | 0.68894 | 0.90992 | 3.72e-05 | 18.4138 | 20.9948 | 21.9334 | 31.0311 | 50.9434 | 28.3019 | 5.6604 | 12.2642 | 0 | 2.8302 | 0 | 0 | 100.0001 | 3.72e-05 | 3.9681
2023[Ga][bpq]3[ASR]1 | 7.264 | 7.0961 | 750.042 | 1.1107 | 1295.92 | 0 | 0.62238 | 0.56034 | 8.6997e-05 | 20.2958 | 24.2654 | 31.5536 | 33.5686 | 42.1053 | 26.3158 | 0 | 26.3158 | 0 | 5.2632 | 0 | 0 | 100.0001 | 8.6997e-05 | 6.0972
2023[Ga][bpq]3[ASR]10 | 7.2046 | 7.0226 | 739.171 | 1.127 | 1308.67 | 0 | 0.6208 | 0.55082 | 0.00010056 | 20.8088 | 25.1728 | 32.6043 | 34.5145 | 42.1053 | 26.3158 | 0 | 26.3158 | 0 | 5.2632 | 0 | 0 | 100.0001 | 0.00010056 | 6.3143
2023[Ga][bpq]3[ASR]11 | 7.2121 | 7.0289 | 739.236 | 1.1269 | 1299.59 | 0 | 0.61792 | 0.54831 | 9.8895e-05 | 20.7441 | 24.9886 | 32.4887 | 34.8816 | 42.1053 | 26.3158 | 0 | 26.3158 | 0 | 5.2632 | 0 | 0 | 100.0001 | 9.8895e-05 | 6.2485
2023[Ga][bpq]3[ASR]12 | 7.2209 | 7.0289 | 739.576 | 1.1264 | 1293.24 | 0 | 0.61968 | 0.55013 | 9.8737e-05 | 20.7394 | 25.0459 | 32.3092 | 33.8705 | 42.1053 | 26.3158 | 0 | 26.3158 | 0 | 5.2632 | 0 | 0 | 100.0001 | 9.8737e-05 | 6.2522
2023[Ga][bpq]3[ASR]13 | 7.2215 | 7.0434 | 739.482 | 1.1266 | 1282.6 | 0 | 0.61984 | 0.5502 | 9.8623e-05 | 20.7092 | 24.9107 | 32.5558 | 33.7485 | 42.1053 | 26.3158 | 0 | 26.3158 | 0 | 5.2632 | 0 | 0 | 100.0001 | 9.8623e-05 | 6.2408
2023[Ga][bpq]3[ASR]14 | 7.2089 | 7.0263 | 739.642 | 1.1263 | 1302.41 | 0 | 0.61954 | 0.55005 | 9.7194e-05 | 20.6789 | 24.927 | 32.0152 | 34.7122 | 42.1053 | 26.3158 | 0 | 26.3158 | 0 | 5.2632 | 0 | 0 | 100.0001 | 9.7194e-05 | 6.2032
2023[Ga][bpq]3[ASR]15 | 7.2156 | 7.0274 | 739.762 | 1.1261 | 1276.59 | 0 | 0.61914 | 0.54978 | 9.6131e-05 | 20.6157 | 24.8326 | 32.1579 | 34.0453 | 42.1053 | 26.3158 | 0 | 26.3158 | 0 | 5.2632 | 0 | 0 | 100.0001 | 9.6131e-05 | 6.1857
2023[Ga][bpq]3[ASR]16 | 7.2133 | 7.0275 | 739.786 | 1.1261 | 1279.28 | 0 | 0.61902 | 0.5497 | 9.6745e-05 | 20.6486 | 24.8684 | 32.3557 | 33.6121 | 42.1053 | 26.3158 | 0 | 26.3158 | 0 | 5.2632 | 0 | 0 | 100.0001 | 9.6745e-05 | 6.1838
2023[Ga][bpq]3[ASR]17 | 7.2111 | 7.0268 | 739.813 | 1.1261 | 1308.24 | 0 | 0.61918 | 0.54986 | 9.696e-05 | 20.6679 | 24.8039 | 32.2473 | 34.4061 | 42.1053 | 26.3158 | 0 | 26.3158 | 0 | 5.2632 | 0 | 0 | 100.0001 | 9.696e-05 | 6.1898
2023[Ga][bpq]3[ASR]18 | 7.4713 | 7.1107 | 750.244 | 1.1104 | 1364.19 | 0 | 0.62354 | 0.56154 | 9.357e-05 | 20.6418 | 24.7685 | 32.2245 | 34.8504 | 42.1053 | 26.3158 | 0 | 26.3158 | 0 | 5.2632 | 0 | 0 | 100.0001 | 9.357e-05 | 6.5413
2023[Ga][bpq]3[ASR]19 | 7.4455 | 7.1163 | 749.377 | 1.1117 | 1365.64 | 0 | 0.62294 | 0.56035 | 9.1781e-05 | 20.5649 | 24.5551 | 31.9225 | 34.734 | 42.1053 | 26.3158 | 0 | 26.3158 | 0 | 5.2632 | 0 | 0 | 100.0001 | 9.1781e-05 | 6.4552
2023[Ga][bpq]3[ASR]2 | 7.2554 | 7.0574 | 748.915 | 1.1124 | 1299.64 | 0 | 0.6199 | 0.55727 | 9.0978e-05 | 20.505 | 24.5269 | 31.9353 | 35.8679 | 42.1053 | 26.3158 | 0 | 26.3158 | 0 | 5.2632 | 0 | 0 | 100.0001 | 9.0978e-05 | 6.2339
2023[Ga][bpq]3[ASR]20 | 7.3136 | 7.0669 | 744.459 | 1.119 | 1342.87 | 0 | 0.6201 | 0.55414 | 9.2956e-05 | 20.5668 | 24.71 | 32.0969 | 34.2637 | 42.1053 | 26.3158 | 0 | 26.3158 | 0 | 5.2632 | 0 | 0 | 100.0001 | 9.2956e-05 | 6.2975
2023[Ga][bpq]3[ASR]21 | 5.9075 | 5.538 | 680.759 | 1.2237 | 1112.18 | 0 | 0.57684 | 0.47137 | 0.00017959 | 23.0872 | 27.873 | 33.0908 | 34.6548 | 42.1053 | 26.3158 | 0 | 26.3158 | 0 | 5.2632 | 0 | 0 | 100.0001 | 0.00017959 | 4.6723
2023[Ga][bpq]3[ASR]3 | 7.2579 | 7.0642 | 748.504 | 1.113 | 1345.44 | 0 | 0.61908 | 0.55623 | 8.9507e-05 | 20.417 | 24.411 | 31.6813 | 35.2428 | 42.1053 | 26.3158 | 0 | 26.3158 | 0 | 5.2632 | 0 | 0 | 100.0001 | 8.9507e-05 | 6.1749
2023[Ga][bpq]3[ASR]4 | 7.2549 | 7.0591 | 748.604 | 1.1128 | 1328.7 | 0 | 0.62132 | 0.55832 | 9.0289e-05 | 20.4498 | 24.5653 | 31.7136 | 34.822 | 42.1053 | 26.3158 | 0 | 26.3158 | 0 | 5.2632 | 0 | 0 | 100.0001 | 9.0289e-05 | 6.1722
2023[Ga][bpq]3[ASR]5 | 7.2641 | 7.0682 | 748.241 | 1.1134 | 1318.78 | 0 | 0.62102 | 0.55778 | 8.9581e-05 | 20.4109 | 24.4911 | 31.8136 | 34.6555 | 42.1053 | 26.3158 | 0 | 26.3158 | 0 | 5.2632 | 0 | 0 | 100.0001 | 8.9581e-05 | 6.1539
2023[Ga][bpq]3[ASR]6 | 7.2549 | 7.066 | 748.118 | 1.1136 | 1341.47 | 0 | 0.62094 | 0.55761 | 8.915e-05 | 20.3827 | 24.3976 | 31.6236 | 34.592 | 42.1053 | 26.3158 | 0 | 26.3158 | 0 | 5.2632 | 0 | 0 | 100.0001 | 8.915e-05 | 6.1177
2023[Ga][bpq]3[ASR]7 | 7.2525 | 7.0645 | 748.504 | 1.113 | 1283.28 | 0 | 0.62206 | 0.55891 | 9.0259e-05 | 20.4415 | 24.6219 | 31.8574 | 34.5432 | 42.1053 | 26.3158 | 0 | 26.3158 | 0 | 5.2632 | 0 | 0 | 100.0001 | 9.0259e-05 | 6.1976
2023[Ga][bpq]3[ASR]8 | 6.0253 | 5.537 | 670.442 | 1.2426 | 1049.92 | 0 | 0.57862 | 0.46566 | 0.00018895 | 23.1735 | 28.1279 | 33.5783 | 37.4805 | 42.1053 | 26.3158 | 0 | 26.3158 | 0 | 5.2632 | 0 | 0 | 100.0001 | 0.00018895 | 4.6844
2023[Ga][bpq]3[ASR]9 | 7.2126 | 7.027 | 739.007 | 1.1273 | 1320.49 | 0 | 0.6182 | 0.54839 | 0.00010015 | 20.797 | 25.1224 | 32.6254 | 35.9762 | 42.1053 | 26.3158 | 0 | 26.3158 | 0 | 5.2632 | 0 | 0 | 100.0001 | 0.00010015 | 6.2941
2023[Ga][pts]3[ASR]1 | 12.1425 | 9.3928 | 9875.17 | 0.52356 | 3623.43 | 0 | 0.7682 | 1.4673 | 2.4257e-05 | 15.8296 | 18.2156 | 18.391 | 25.5978 | 55.6962 | 30.3797 | 2.5316 | 10.1266 | 0 | 1.2658 | 0 | 0 | 99.9999 | 2.4257e-05 | 2.4131
2023[Ga][pts]3[FSR]1 | 12.1425 | 9.3928 | 9875.17 | 0.52356 | 3623.43 | 0 | 0.7682 | 1.4673 | 2.4468e-05 | 15.8707 | 18.302 | 18.3864 | 25.4868 | 55.6962 | 30.3797 | 2.5316 | 10.1266 | 0 | 1.2658 | 0 | 0 | 99.9999 | 2.4468e-05 | 2.4451
2023[Ho][nan]3[ASR]2 | 6.8224 | 6.4309 | 1505.18 | 1.6418 | 866.233 | 0 | 0.56708 | 0.3454 | 0.00023327 | 29.7641 | 32.3734 | 38.7069 | 36.7708 | 47.3684 | 15.7895 | 0 | 31.5789 | 0 | 5.2632 | 0 | 0 | 100 | 0.00023327 | 5.0612
2023[La][pcu]3[ASR]1 | 5.9661 | 4.9999 | 2347.26 | 1.1219 | 1966.3 | 0 | 0.67084 | 0.59795 | 0.00094536 | 35.3449 | 35.2631 | 31.301 | 33.3137 | 45 | 10 | 0 | 35 | 5 | 5 | 0 | 0 | 100 | 0.00094536 | 7.4301
2023[Mg][bpq]3[ASR]2 | 5.8139 | 4.3178 | 4934.58 | 1.0358 | 1196.8 | 0 | 0.53818 | 0.5196 | 0.00020727 | 25.9069 | 29.739 | 35.4239 | 37.4436 | 46.1538 | 30.7692 | 0 | 19.2308 | 0 | 3.8462 | 0 | 0 | 100 | 0.00020727 | 5.9098
2023[Mn][fsc]3[ASR]1 | 4.9479 | 3.9887 | 954.318 | 1.1334 | 1185.2 | 0 | 0.53014 | 0.46774 | 0.0011422 | 33.8719 | 38.3472 | 40.7371 | 40.2171 | 42.1053 | 21.0526 | 21.0526 | 14.0351 | 0 | 1.7544 | 0 | 0 | 100 | 0.0011422 | 6.5759
2023[Mn][fsc]3[FSR]1 | 4.9479 | 3.9887 | 954.318 | 1.1334 | 1185.2 | 0 | 0.53014 | 0.46774 | 0.0011515 | 33.9358 | 37.9954 | 40.3091 | 35.8151 | 42.1053 | 21.0526 | 21.0526 | 14.0351 | 0 | 1.7544 | 0 | 0 | 100 | 0.0011515 | 6.5267
2023[Mn][pcu]3[ASR]1 | 5.7998 | 5.0496 | 3379.97 | 1.2125 | 759.954 | 0 | 0.50172 | 0.41379 | 8.4328e-05 | 23.2707 | 27.092 | 31.5363 | 33.9798 | 48.5437 | 27.1845 | 3.8835 | 11.6505 | 0 | 2.9126 | 5.8252 | 0 | 100 | 8.4328e-05 | 3.0141
2023[Mn][sql]2[ASR]1 | 5.5937 | 3.8962 | 7575.65 | 1.1311 | 800.033 | 0 | 0.5234 | 0.46272 | 0.0001681 | 27.2293 | 30.3008 | 32.4868 | 33.9094 | 46.9565 | 31.3043 | 3.4783 | 10.4348 | 0 | 2.6087 | 5.2174 | 0 | 100 | 0.0001681 | 3.7646
2023[Nd][kgd]2[FSR]1 | 6.6995 | 3.9011 | 1840.14 | 1.1112 | 1251.98 | 0 | 0.56726 | 0.5105 | 0.00015807 | 25.8153 | 28.8075 | 32.4875 | 31.5679 | 49.0909 | 34.5455 | 0 | 14.5455 | 0 | 1.8182 | 0 | 0 | 100.0001 | 0.00015807 | 5.0802
2023[Ni][ddi]3[ASR]3 | 4.9035 | 4.478 | 2972.97 | 0.9898 | 983.046 | 0.77162 | 0.59102 | 0.59711 | 0.00019131 | 27.1153 | 31.4755 | 34.2327 | 34.8451 | 43.3735 | 28.9157 | 14.4578 | 10.8434 | 0 | 2.4096 | 0 | 0 | 100 | 0.00019131 | 6.4691
2023[Ni][hcb]2[FSR]1 | 5.3855 | 3.6408 | 3163.09 | 1.1385 | 611.654 | 0 | 0.51394 | 0.45142 | 0.00052638 | 33.1781 | 36.7192 | 37.8265 | 34.9723 | 33.3333 | 40.3509 | 7.0175 | 15.7895 | 0 | 1.7544 | 1.7544 | 0 | 100 | 0.00052638 | 4.7577
2023[Ni][nan]3[FSR]1 | 7.0329 | 5.2035 | 5483.28 | 0.89637 | 2184.59 | 0 | 0.64734 | 0.72218 | 0.00031649 | 30.7148 | 28.0685 | 29.6051 | 31.3473 | 42.8571 | 28.5714 | 6.3492 | 15.873 | 0 | 3.1746 | 3.1746 | 0 | 99.9999 | 0.00031649 | 6.204
2023[Sn][srs]3[ASR]1 | 5.092 | 3.8685 | 6099.4 | 0.95166 | 2153.94 | 0 | 0.6702 | 0.70424 | 0.000717 | 28.7404 | 32.0884 | 35.5021 | 36.7407 | 58.0645 | 19.3548 | 0 | 19.3548 | 0 | 3.2258 | 0 | 0 | 99.9999 | 0.000717 | 10.797
2023[Sn][srs]3[FSR]1 | 5.092 | 3.8685 | 6099.4 | 0.95166 | 2153.94 | 0 | 0.6702 | 0.70424 | 0.00069478 | 28.5977 | 32.0099 | 35.0751 | 35.8032 | 58.0645 | 19.3548 | 0 | 19.3548 | 0 | 3.2258 | 0 | 0 | 99.9999 | 0.00069478 | 10.7673
2023[Tb][nan]3[ASR]3 | 6.878 | 6.4854 | 1523.53 | 1.5958 | 864.816 | 0 | 0.568 | 0.35593 | 0.00019207 | 28.7711 | 31.6803 | 36.8603 | 37.388 | 47.3684 | 15.7895 | 0 | 31.5789 | 0 | 5.2632 | 0 | 0 | 100 | 0.00019207 | 5.0922
2023[TiCu][nan]3[FSR]3 | 5.9391 | 4.9129 | 4350.72 | 1.1204 | 1334.79 | 0 | 0.55428 | 0.4947 | 4.8209e-05 | 21.6218 | 24.5754 | 27.6007 | 33.6067 | 39.3939 | 30.303 | 12.1212 | 6.0606 | 9.0909 | 3.0303 | 0 | 0 | 99.9999 | 4.8209e-05 | 3.3804
2023[TiCu][nan]3[FSR]4 | 6.1301 | 4.9696 | 4397.33 | 1.1085 | 1351 | 0 | 0.56266 | 0.50756 | 3.8815e-05 | 20.8726 | 23.8299 | 26.8439 | 33.2104 | 39.3939 | 30.303 | 12.1212 | 6.0606 | 9.0909 | 3.0303 | 0 | 0 | 99.9999 | 3.8815e-05 | 3.143
2023[TiCu][nan]3[FSR]5 | 6.055 | 5.0723 | 4390.73 | 1.1102 | 1373.67 | 0 | 0.5567 | 0.50143 | 3.9855e-05 | 20.6108 | 23.5988 | 27.0319 | 32.1174 | 39.3939 | 30.303 | 12.1212 | 6.0606 | 9.0909 | 3.0303 | 0 | 0 | 99.9999 | 3.9855e-05 | 3.2324
2023[Tm][nan]3[ASR]1 | 6.7992 | 6.3853 | 1492.39 | 1.6737 | 852.505 | 0 | 0.56454 | 0.3373 | 0.00015996 | 27.8073 | 31.1756 | 37.9008 | 35.063 | 47.3684 | 15.7895 | 0 | 31.5789 | 0 | 5.2632 | 0 | 0 | 100 | 0.00015996 | 4.7952
2023[U][dia]3[FSR]1 | 6.0736 | 5.0334 | 6122.32 | 1.5242 | 417.198 | 0 | 0.49712 | 0.32615 | 4.555e-05 | 23.3233 | 26.6409 | 29.9901 | 33.6902 | 53.8462 | 30.7692 | 0 | 13.4615 | 0 | 1.9231 | 0 | 0 | 100 | 4.555e-05 | 1.9167
2023[U][nan]3[FSR]1 | 5.9178 | 4.692 | 6075.06 | 1.5361 | 468.505 | 0 | 0.48528 | 0.31593 | 7.9879e-05 | 24.8918 | 28.7428 | 32.7952 | 33.093 | 53.8462 | 30.7692 | 0 | 13.4615 | 0 | 1.9231 | 0 | 0 | 100 | 7.9879e-05 | 2.3039
2023[U][nan]3[FSR]2 | 5.9073 | 4.7117 | 6076.22 | 1.5358 | 473.832 | 0 | 0.48746 | 0.3174 | 9.3384e-05 | 25.3964 | 29.5092 | 33.2626 | 34.0291 | 53.8462 | 30.7692 | 0 | 13.4615 | 0 | 1.9231 | 0 | 0 | 100 | 9.3384e-05 | 2.3413
2023[Yb][nan]3[ASR]2 | 6.7621 | 6.3145 | 1484.88 | 1.7005 | 810.201 | 0 | 0.5581 | 0.32819 | 0.0001919 | 26.668 | 31.4898 | 37.3018 | 36.2108 | 47.3684 | 15.7895 | 0 | 31.5789 | 0 | 5.2632 | 0 | 0 | 100 | 0.0001919 | 4.7774
2023[Zn][dia]3[ASR]2 | 4.9097 | 3.6823 | 2416.46 | 1.1539 | 489.921 | 0 | 0.4938 | 0.42794 | 0.00061156 | 32.1892 | 35.5625 | 34.6219 | 34.4035 | 40.8163 | 44.898 | 4.0816 | 8.1633 | 0 | 2.0408 | 0 | 0 | 100 | 0.00061156 | 2.6587
2023[Zn][fgl]3[ASR]1 | 8.2491 | 4.4186 | 5140.67 | 0.89493 | 1862.67 | 0 | 0.63066 | 0.7047 | 0.00089261 | 31.5226 | 32.0821 | 27.7877 | 31.3824 | 51.1628 | 27.907 | 9.3023 | 9.3023 | 0 | 2.3256 | 0 | 0 | 100 | 0.00089261 | 6.9467
2023[Zn][fsc]3[ASR]2 | 10.6528 | 6.3717 | 8902.62 | 0.72252 | 2115.18 | 0 | 0.66056 | 0.91424 | 0.002474 | 42.6458 | 25.6382 | 23.1282 | 28.1322 | 51.5152 | 39.8268 | 0.8658 | 6.9264 | 0 | 0.8658 | 0 | 0 | 100 | 0.002474 | 4.0729
2023[Zn][fsc]3[ASR]3 | 9.7176 | 5.4933 | 8573.73 | 0.75024 | 1883.38 | 150.272 | 0.64398 | 0.85837 | 0.001385 | 40.9269 | 26.5915 | 23.1263 | 27.9074 | 51.5152 | 39.8268 | 0.8658 | 6.9264 | 0 | 0.8658 | 0 | 0 | 100 | 0.001385 | 4.1093
2023[Zn][fsc]3[FSR]2 | 10.6528 | 6.3717 | 8902.62 | 0.72252 | 2115.18 | 0 | 0.66056 | 0.91424 | 0.0026073 | 42.8728 | 25.5615 | 22.9671 | 27.7766 | 51.5152 | 39.8268 | 0.8658 | 6.9264 | 0 | 0.8658 | 0 | 0 | 100 | 0.0026073 | 4.0625
2023[Zn][fsc]3[FSR]3 | 9.7176 | 5.4933 | 8573.73 | 0.75024 | 1883.38 | 150.272 | 0.64398 | 0.85837 | 0.0014787 | 41.1575 | 25.6884 | 23.1954 | 28.023 | 51.5152 | 39.8268 | 0.8658 | 6.9264 | 0 | 0.8658 | 0 | 0 | 100 | 0.0014787 | 4.1081
2023[Zn][kgd]2[ASR]1 | 7.0855 | 4.3041 | 2874.48 | 0.82522 | 2456.31 | 0 | 0.65966 | 0.79938 | 9.0996e-05 | 21.3452 | 24.1193 | 26.6333 | 32.5738 | 45.1128 | 22.5564 | 22.5564 | 9.0226 | 0 | 0.7519 | 0 | 0 | 100.0001 | 9.0996e-05 | 7.2191
2023[Zn][kgd]2[FSR]1 | 7.0855 | 4.3041 | 2874.48 | 0.82522 | 2456.31 | 0 | 0.65966 | 0.79938 | 9.0991e-05 | 21.3569 | 24.1803 | 26.7332 | 32.264 | 45.1128 | 22.5564 | 22.5564 | 9.0226 | 0 | 0.7519 | 0 | 0 | 100.0001 | 9.0991e-05 | 7.222
2023[Zn][nan]2[ASR]4 | 8.0037 | 6.9456 | 3237.18 | 0.85093 | 1934.1 | 0 | 0.65442 | 0.76907 | 9.9169e-05 | 22.8548 | 25.1099 | 27.8357 | 33.088 | 45 | 32.5 | 10 | 10 | 0 | 2.5 | 0 | 0 | 100 | 9.9169e-05 | 7.4784
2023[Zn][nan]3[ASR]19 | 7.9578 | 5.5973 | 3531.25 | 0.78927 | 2335.14 | 0 | 0.65052 | 0.8242 | 6.0705e-05 | 24.1601 | 25.8714 | 23.9665 | 31.0712 | 34 | 46 | 12 | 4 | 0 | 2 | 0 | 2 | 100 | 6.0705e-05 | 4.095
2023[Zn][nan]3[ASR]23 | 7.1508 | 4.2265 | 3399.01 | 1.1703 | 714.209 | 0 | 0.50018 | 0.42739 | 0.00018721 | 26.0591 | 31.4805 | 36.4754 | 36.5297 | 48.3333 | 31.6667 | 8.3333 | 10 | 0 | 1.6667 | 0 | 0 | 100 | 0.00018721 | 3.7119
2023[Zn][nan]3[ASR]24 | 6.5627 | 4.4031 | 11454.5 | 1.0897 | 1161.5 | 0 | 0.5575 | 0.51162 | 0.00032603 | 30.2374 | 28.3111 | 30.7538 | 34.5335 | 50 | 28.5714 | 4.7619 | 11.9048 | 0 | 2.381 | 2.381 | 0 | 100.0001 | 0.00032603 | 4.5683
2023[Zn][nan]3[ASR]25 | 8.5324 | 6.4452 | 8049.02 | 0.73281 | 3037.59 | 0 | 0.72718 | 0.99231 | 4.9656e-05 | 18.9176 | 21.5776 | 23.6433 | 32.0375 | 49.6552 | 22.069 | 8.2759 | 16.5517 | 0 | 3.4483 | 0 | 0 | 100.0001 | 4.9656e-05 | 5.7856
2023[Zn][nan]3[FSR]18 | 7.9578 | 5.5973 | 3531.25 | 0.78927 | 2335.14 | 0 | 0.65052 | 0.8242 | 6.0511e-05 | 24.1973 | 25.6876 | 23.8212 | 31.0292 | 34 | 46 | 12 | 4 | 0 | 2 | 0 | 2 | 100 | 6.0511e-05 | 4.054
2023[Zn][sql]2[ASR]1 | 5.2264 | 4.4768 | 1398.21 | 1.3394 | 294.242 | 0 | 0.41258 | 0.30804 | 0.00022086 | 28.7954 | 34.4012 | 36.7331 | 37.682 | 52.6316 | 31.5789 | 7.0175 | 7.0175 | 0 | 1.7544 | 0 | 0 | 99.9999 | 0.00022086 | 1.6538
2023[Zn][sql]2[ASR]10 | 5.0681 | 4.2445 | 1392.24 | 1.3451 | 287.707 | 0 | 0.40696 | 0.30255 | 0.00024913 | 29.455 | 35.4493 | 38.9497 | 40.2367 | 52.6316 | 31.5789 | 7.0175 | 7.0175 | 0 | 1.7544 | 0 | 0 | 99.9999 | 0.00024913 | 1.7146
2023[Zn][sql]2[ASR]11 | 4.8576 | 4.0039 | 1376.88 | 1.3601 | 293.067 | 0 | 0.39752 | 0.29227 | 0.00026961 | 30.0813 | 36.5779 | 38.9575 | 36.9408 | 52.6316 | 31.5789 | 7.0175 | 7.0175 | 0 | 1.7544 | 0 | 0 | 99.9999 | 0.00026961 | 1.7211
2023[Zn][sql]2[ASR]12 | 4.6589 | 4.0549 | 1369.62 | 1.3673 | 288.518 | 0 | 0.39218 | 0.28682 | 0.00035026 | 31.3994 | 38.2336 | 40.4834 | 39.2634 | 52.6316 | 31.5789 | 7.0175 | 7.0175 | 0 | 1.7544 | 0 | 0 | 99.9999 | 0.00035026 | 1.7909
2023[Zn][sql]2[ASR]13 | 4.9433 | 4.0302 | 1373.63 | 1.3633 | 252.401 | 0 | 0.39684 | 0.29108 | 0.00023218 | 29.8388 | 35.0994 | 38.984 | 38.1131 | 52.6316 | 31.5789 | 7.0175 | 7.0175 | 0 | 1.7544 | 0 | 0 | 99.9999 | 0.00023218 | 1.5863
2023[Zn][sql]2[ASR]14 | 4.9698 | 4.1026 | 1410.2 | 1.328 | 294.935 | 0 | 0.40796 | 0.3072 | 0.00025732 | 29.9808 | 36.2507 | 39.062 | 40.7606 | 52.6316 | 31.5789 | 7.0175 | 7.0175 | 0 | 1.7544 | 0 | 0 | 99.9999 | 0.00025732 | 1.7939
2023[Zn][sql]2[ASR]15 | 5.0504 | 4.141 | 1379.63 | 1.3574 | 275.933 | 0 | 0.39988 | 0.29459 | 0.00025139 | 29.7838 | 35.5665 | 38.1709 | 38.2705 | 52.6316 | 31.5789 | 7.0175 | 7.0175 | 0 | 1.7544 | 0 | 0 | 99.9999 | 0.00025139 | 1.636
2023[Zn][sql]2[ASR]16 | 4.9096 | 4.0723 | 1376.27 | 1.3607 | 295.014 | 0 | 0.40278 | 0.29601 | 0.00030395 | 30.4083 | 36.5963 | 39.1704 | 39.0232 | 52.6316 | 31.5789 | 7.0175 | 7.0175 | 0 | 1.7544 | 0 | 0 | 99.9999 | 0.00030395 | 1.6955
2023[Zn][sql]2[ASR]17 | 4.9299 | 4.1825 | 1393.29 | 1.3441 | 300.64 | 0 | 0.40478 | 0.30115 | 0.00029267 | 30.1825 | 36.1711 | 38.6304 | 38.7221 | 52.6316 | 31.5789 | 7.0175 | 7.0175 | 0 | 1.7544 | 0 | 0 | 99.9999 | 0.00029267 | 1.7834
2023[Zn][sql]2[ASR]18 | 4.8634 | 4.0354 | 1387.92 | 1.3493 | 297.393 | 0 | 0.40604 | 0.30093 | 0.0002802 | 30.3396 | 36.6909 | 39.4953 | 40.8416 | 52.6316 | 31.5789 | 7.0175 | 7.0175 | 0 | 1.7544 | 0 | 0 | 99.9999 | 0.0002802 | 1.7318
2023[Zn][sql]2[ASR]19 | 4.8639 | 3.8634 | 1363.23 | 1.3737 | 244.489 | 0 | 0.39266 | 0.28583 | 0.0003134 | 31.0536 | 37.5381 | 41.6096 | 39.1584 | 52.6316 | 31.5789 | 7.0175 | 7.0175 | 0 | 1.7544 | 0 | 0 | 99.9999 | 0.0003134 | 1.7326
2023[Zn][sql]2[ASR]2 | 5.1695 | 4.4327 | 1405.55 | 1.3324 | 300.553 | 0 | 0.41144 | 0.3088 | 0.00020626 | 28.5689 | 34.3049 | 37.925 | 39.9653 | 52.6316 | 31.5789 | 7.0175 | 7.0175 | 0 | 1.7544 | 0 | 0 | 99.9999 | 0.00020626 | 1.6558
2023[Zn][sql]2[ASR]20 | 5.5284 | 4.3493 | 1379.44 | 1.3576 | 283.58 | 0 | 0.40016 | 0.29476 | 0.00021198 | 28.7474 | 34.1431 | 37.4319 | 37.8175 | 52.6316 | 31.5789 | 7.0175 | 7.0175 | 0 | 1.7544 | 0 | 0 | 99.9999 | 0.00021198 | 1.5866
2023[Zn][sql]2[ASR]21 | 5.116 | 4.2143 | 1407.36 | 1.3307 | 309.293 | 0 | 0.40794 | 0.30657 | 0.00026944 | 29.9115 | 36.1327 | 38.7482 | 38.7954 | 52.6316 | 31.5789 | 7.0175 | 7.0175 | 0 | 1.7544 | 0 | 0 | 99.9999 | 0.00026944 | 1.809
2023[Zn][sql]2[ASR]22 | 5.1632 | 4.3722 | 1398.99 | 1.3386 | 303.54 | 0 | 0.40894 | 0.30549 | 0.00020051 | 28.4109 | 34.3573 | 38.1782 | 38.4464 | 52.6316 | 31.5789 | 7.0175 | 7.0175 | 0 | 1.7544 | 0 | 0 | 99.9999 | 0.00020051 | 1.7636
2023[Zn][sql]2[ASR]23 | 4.9142 | 4.2647 | 1402.97 | 1.3348 | 301.277 | 0 | 0.40884 | 0.30629 | 0.00023531 | 29.0651 | 34.7727 | 37.3954 | 40.3113 | 48.4848 | 18.1818 | 0 | 24.2424 | 6.0606 | 3.0303 | 0 | 0 | 99.9999 | 0.00023531 | 1.7164
2023[Zn][sql]2[ASR]25 | 6.6403 | 5.5993 | 2129.14 | 1.0067 | 2282.53 | 0 | 0.70786 | 0.70313 | 2.9952e-05 | 16.9574 | 19.7134 | 22.925 | 30.4694 | 44.7761 | 44.7761 | 2.9851 | 5.9701 | 0 | 1.4925 | 0 | 0 | 99.9999 | 2.9952e-05 | 3.4716
2023[Zn][sql]2[ASR]26 | 6.1365 | 4.7446 | 2100.06 | 0.86657 | 1923.41 | 0 | 0.59452 | 0.68606 | 0.00015378 | 26.8188 | 28.7488 | 28.9269 | 32.1801 | 52.6316 | 31.5789 | 7.0175 | 7.0175 | 0 | 1.7544 | 0 | 0 | 99.9999 | 0.00015378 | 5.6152
2023[Zn][sql]2[ASR]3 | 5.2408 | 4.5084 | 1409.64 | 1.3285 | 321.304 | 0 | 0.41626 | 0.31333 | 0.00022609 | 28.6177 | 34.2457 | 37.3218 | 39.822 | 52.6316 | 31.5789 | 7.0175 | 7.0175 | 0 | 1.7544 | 0 | 0 | 99.9999 | 0.00022609 | 1.6935
2023[Zn][sql]2[ASR]4 | 5.1785 | 4.3497 | 1382.69 | 1.3544 | 284.424 | 0 | 0.40216 | 0.29693 | 0.00026384 | 29.5779 | 35.6817 | 38.0576 | 38.0548 | 52.6316 | 31.5789 | 7.0175 | 7.0175 | 0 | 1.7544 | 0 | 0 | 99.9999 | 0.00026384 | 1.6747
2023[Zn][sql]2[ASR]5 | 4.9552 | 3.953 | 1363.53 | 1.3734 | 252.846 | 0 | 0.39238 | 0.28569 | 0.00026267 | 30.4542 | 36.2264 | 38.7177 | 38.6302 | 52.6316 | 31.5789 | 7.0175 | 7.0175 | 0 | 1.7544 | 0 | 0 | 99.9999 | 0.00026267 | 1.6485
2023[Zn][sql]2[ASR]6 | 4.9604 | 4.0423 | 1363.21 | 1.3738 | 275.525 | 0 | 0.3919 | 0.28528 | 0.00031175 | 30.6785 | 37.2586 | 39.9097 | 38.8973 | 52.6316 | 31.5789 | 7.0175 | 7.0175 | 0 | 1.7544 | 0 | 0 | 99.9999 | 0.00031175 | 1.7147
2023[Zn][sql]2[ASR]7 | 5.0961 | 4.263 | 1386.59 | 1.3506 | 289.176 | 0 | 0.40358 | 0.29882 | 0.00025576 | 29.5767 | 35.6617 | 39.1299 | 38.6532 | 52.6316 | 31.5789 | 7.0175 | 7.0175 | 0 | 1.7544 | 0 | 0 | 99.9999 | 0.00025576 | 1.7688
2023[Zn][sql]2[ASR]8 | 5.1073 | 4.3783 | 1419.53 | 1.3193 | 313.858 | 0 | 0.41452 | 0.31421 | 0.00020663 | 28.7909 | 34.3186 | 38.1057 | 38.0405 | 52.6316 | 31.5789 | 7.0175 | 7.0175 | 0 | 1.7544 | 0 | 0 | 99.9999 | 0.00020663 | 1.7154
2023[Zn][sql]2[ASR]9 | 5.0691 | 4.2292 | 1383.73 | 1.3534 | 277.928 | 0 | 0.40112 | 0.29638 | 0.00024021 | 29.462 | 35.29 | 37.9787 | 39.8978 | 52.6316 | 31.5789 | 7.0175 | 7.0175 | 0 | 1.7544 | 0 | 0 | 99.9999 | 0.00024021 | 1.6448
2023[Zn][sql]2[FSR]1 | 5.2264 | 4.4768 | 1398.21 | 1.3394 | 294.242 | 0 | 0.41258 | 0.30804 | 0.00022305 | 28.7576 | 34.3205 | 37.2285 | 37.1738 | 52.6316 | 31.5789 | 7.0175 | 7.0175 | 0 | 1.7544 | 0 | 0 | 99.9999 | 0.00022305 | 1.6557
2023[Zn][sql]2[FSR]10 | 5.0681 | 4.2445 | 1392.24 | 1.3451 | 287.707 | 0 | 0.40696 | 0.30255 | 0.00023962 | 29.325 | 35.4119 | 37.9138 | 38.2227 | 52.6316 | 31.5789 | 7.0175 | 7.0175 | 0 | 1.7544 | 0 | 0 | 99.9999 | 0.00023962 | 1.7016
2023[Zn][sql]2[FSR]11 | 4.8576 | 4.0039 | 1376.88 | 1.3601 | 293.067 | 0 | 0.39752 | 0.29227 | 0.00027151 | 30.1212 | 36.499 | 39.2432 | 40.381 | 52.6316 | 31.5789 | 7.0175 | 7.0175 | 0 | 1.7544 | 0 | 0 | 99.9999 | 0.00027151 | 1.7241
2023[Zn][sql]2[FSR]12 | 4.6589 | 4.0549 | 1369.62 | 1.3673 | 288.518 | 0 | 0.39218 | 0.28682 | 0.00035538 | 31.4542 | 37.627 | 39.1843 | 38.2827 | 52.6316 | 31.5789 | 7.0175 | 7.0175 | 0 | 1.7544 | 0 | 0 | 99.9999 | 0.00035538 | 1.8017
2023[Zn][sql]2[FSR]13 | 4.9433 | 4.0302 | 1373.63 | 1.3633 | 252.401 | 0 | 0.39684 | 0.29108 | 0.00023171 | 29.8602 | 35.5052 | 38.2759 | 36.5491 | 52.6316 | 31.5789 | 7.0175 | 7.0175 | 0 | 1.7544 | 0 | 0 | 99.9999 | 0.00023171 | 1.589
2023[Zn][sql]2[FSR]14 | 4.9698 | 4.1026 | 1410.2 | 1.328 | 294.935 | 0 | 0.40796 | 0.3072 | 0.00025077 | 29.8284 | 35.9746 | 39.115 | 38.0679 | 52.6316 | 31.5789 | 7.0175 | 7.0175 | 0 | 1.7544 | 0 | 0 | 99.9999 | 0.00025077 | 1.7615
2023[Zn][sql]2[FSR]15 | 5.0504 | 4.141 | 1379.63 | 1.3574 | 275.933 | 0 | 0.39988 | 0.29459 | 0.00025429 | 29.8313 | 35.6353 | 38.9306 | 37.7873 | 52.6316 | 31.5789 | 7.0175 | 7.0175 | 0 | 1.7544 | 0 | 0 | 99.9999 | 0.00025429 | 1.6466
2023[Zn][sql]2[FSR]16 | 4.9096 | 4.0723 | 1376.27 | 1.3607 | 295.014 | 0 | 0.40278 | 0.29601 | 0.00029359 | 30.2742 | 37.017 | 39.2678 | 38.3824 | 52.6316 | 31.5789 | 7.0175 | 7.0175 | 0 | 1.7544 | 0 | 0 | 99.9999 | 0.00029359 | 1.7056
2023[Zn][sql]2[FSR]17 | 4.9299 | 4.1825 | 1393.29 | 1.3441 | 300.64 | 0 | 0.40478 | 0.30115 | 0.00029332 | 30.1931 | 36.4879 | 38.9454 | 39.1357 | 52.6316 | 31.5789 | 7.0175 | 7.0175 | 0 | 1.7544 | 0 | 0 | 99.9999 | 0.00029332 | 1.7892
2023[Zn][sql]2[FSR]18 | 4.8634 | 4.0354 | 1387.92 | 1.3493 | 297.393 | 0 | 0.40604 | 0.30093 | 0.00027699 | 30.3099 | 36.8568 | 38.7775 | 37.6123 | 52.6316 | 31.5789 | 7.0175 | 7.0175 | 0 | 1.7544 | 0 | 0 | 99.9999 | 0.00027699 | 1.7167
2023[Zn][sql]2[FSR]19 | 4.8639 | 3.8634 | 1363.23 | 1.3737 | 244.489 | 0 | 0.39266 | 0.28583 | 0.00030505 | 31.0874 | 38.0428 | 40.5782 | 36.2709 | 52.6316 | 31.5789 | 7.0175 | 7.0175 | 0 | 1.7544 | 0 | 0 | 99.9999 | 0.00030505 | 1.726
2023[Zn][sql]2[FSR]2 | 5.1695 | 4.4327 | 1405.55 | 1.3324 | 300.553 | 0 | 0.41144 | 0.3088 | 0.00021003 | 28.6312 | 34.4861 | 37.5585 | 37.6359 | 52.6316 | 31.5789 | 7.0175 | 7.0175 | 0 | 1.7544 | 0 | 0 | 99.9999 | 0.00021003 | 1.6561
2023[Zn][sql]2[FSR]20 | 5.5284 | 4.3493 | 1379.44 | 1.3576 | 283.58 | 0 | 0.40016 | 0.29476 | 0.00021394 | 28.8838 | 34.1021 | 38.0164 | 38.1868 | 52.6316 | 31.5789 | 7.0175 | 7.0175 | 0 | 1.7544 | 0 | 0 | 99.9999 | 0.00021394 | 1.5913
2023[Zn][sql]2[FSR]21 | 5.116 | 4.2143 | 1407.36 | 1.3307 | 309.293 | 0 | 0.40794 | 0.30657 | 0.0002678 | 29.8151 | 36.1602 | 39.4905 | 39.5599 | 52.6316 | 31.5789 | 7.0175 | 7.0175 | 0 | 1.7544 | 0 | 0 | 99.9999 | 0.0002678 | 1.8018
2023[Zn][sql]2[FSR]22 | 5.1632 | 4.3722 | 1398.99 | 1.3386 | 303.54 | 0 | 0.40894 | 0.30549 | 0.00019969 | 28.389 | 34.3865 | 37.6751 | 36.9749 | 52.6316 | 31.5789 | 7.0175 | 7.0175 | 0 | 1.7544 | 0 | 0 | 99.9999 | 0.00019969 | 1.7577
2023[Zn][sql]2[FSR]23 | 4.9142 | 4.2647 | 1402.97 | 1.3348 | 301.277 | 0 | 0.40884 | 0.30629 | 0.00023095 | 29.0344 | 34.7374 | 37.5727 | 38.9731 | 52.6316 | 31.5789 | 7.0175 | 7.0175 | 0 | 1.7544 | 0 | 0 | 99.9999 | 0.00023095 | 1.711
2023[Zn][sql]2[FSR]3 | 5.2408 | 4.5084 | 1409.64 | 1.3285 | 321.304 | 0 | 0.41626 | 0.31333 | 0.0002281 | 28.6581 | 34.1294 | 36.895 | 38.9562 | 52.6316 | 31.5789 | 7.0175 | 7.0175 | 0 | 1.7544 | 0 | 0 | 99.9999 | 0.0002281 | 1.7026
2023[Zn][sql]2[FSR]4 | 5.1785 | 4.3497 | 1382.69 | 1.3544 | 284.424 | 0 | 0.40216 | 0.29693 | 0.0002684 | 29.6589 | 35.3253 | 38.8548 | 36.476 | 52.6316 | 31.5789 | 7.0175 | 7.0175 | 0 | 1.7544 | 0 | 0 | 99.9999 | 0.0002684 | 1.6667
2023[Zn][sql]2[FSR]5 | 4.9552 | 3.953 | 1363.53 | 1.3734 | 252.846 | 0 | 0.39238 | 0.28569 | 0.00026188 | 30.3767 | 36.6294 | 39.1002 | 40.7117 | 52.6316 | 31.5789 | 7.0175 | 7.0175 | 0 | 1.7544 | 0 | 0 | 99.9999 | 0.00026188 | 1.623
2023[Zn][sql]2[FSR]6 | 4.9604 | 4.0423 | 1363.21 | 1.3738 | 275.525 | 0 | 0.3919 | 0.28528 | 0.00031393 | 30.7034 | 37.3819 | 40.116 | 38.8324 | 52.6316 | 31.5789 | 7.0175 | 7.0175 | 0 | 1.7544 | 0 | 0 | 99.9999 | 0.00031393 | 1.7216
2023[Zn][sql]2[FSR]7 | 5.0961 | 4.263 | 1386.59 | 1.3506 | 289.176 | 0 | 0.40358 | 0.29882 | 0.00026008 | 29.6385 | 35.7579 | 39.8017 | 39.3778 | 52.6316 | 31.5789 | 7.0175 | 7.0175 | 0 | 1.7544 | 0 | 0 | 99.9999 | 0.00026008 | 1.7842
2023[Zn][sql]2[FSR]8 | 5.1073 | 4.3783 | 1419.53 | 1.3193 | 313.858 | 0 | 0.41452 | 0.31421 | 0.00020745 | 28.7599 | 34.2394 | 36.4047 | 36.6422 | 52.6316 | 31.5789 | 7.0175 | 7.0175 | 0 | 1.7544 | 0 | 0 | 99.9999 | 0.00020745 | 1.7195
2023[Zn][sql]2[FSR]9 | 5.0691 | 4.2292 | 1383.73 | 1.3534 | 277.928 | 0 | 0.40112 | 0.29638 | 0.00023896 | 29.4434 | 35.4148 | 38.8609 | 36.4156 | 52.6316 | 31.5789 | 7.0175 | 7.0175 | 0 | 1.7544 | 0 | 0 | 99.9999 | 0.00023896 | 1.6636
2023[Zn][sra]3[ASR]1 | 6.7831 | 4.6129 | 3391.33 | 1.1317 | 1036.99 | 0 | 0.53288 | 0.47086 | 0.00025461 | 29.1308 | 31.3186 | 35.3778 | 35.6698 | 47.2727 | 29.0909 | 7.2727 | 14.5455 | 0 | 1.8182 | 0 | 0 | 100 | 0.00025461 | 5.306
2023[Zn][sra]3[FSR]1 | 6.7831 | 4.6129 | 3391.33 | 1.1317 | 1036.99 | 0 | 0.53288 | 0.47086 | 0.00025212 | 29.0391 | 31.3034 | 34.8166 | 36.1337 | 47.2727 | 29.0909 | 7.2727 | 14.5455 | 0 | 1.8182 | 0 | 0 | 100 | 0.00025212 | 5.2928
2024[CdSi][nan]3[ASR]1 | 4.9283 | 3.9439 | 1702.47 | 1.4649 | 569.895 | 0 | 0.4835 | 0.33005 | 0.00024837 | 29.3612 | 33.787 | 34.7082 | 36.2049 | 37.5 | 31.25 | 12.5 | 0 | 15.625 | 1.5625 | 0 | 1.5625 | 100 | 0.00024837 | 2.7242
2024[Co][nan]3[FSR]3 | 9.6671 | 9.2248 | 2833.77 | 1.2898 | 486.33 | 88.6509 | 0.49314 | 0.38234 | 1.0079e-05 | 22.0005 | 24.3696 | 22.4689 | 26.6094 | 40 | 32 | 16 | 8 | 0 | 4 | 0 | 0 | 100 | 1.0079e-05 | 0.78878
2024[Co][pcu]3[ASR]2 | 8.85 | 4.773 | 1717.31 | 1.2375 | 1388.68 | 0 | 0.62026 | 0.50124 | 7.781e-05 | 23.0461 | 25.8739 | 28.5293 | 32.3844 | 33.3333 | 11.1111 | 0 | 44.4444 | 0 | 11.1111 | 0 | 0 | 99.9999 | 7.781e-05 | 4.9812
2024[Ni][fes]2[FSR]1 | 5.9043 | 4.2258 | 2450.61 | 1.2633 | 499.209 | 0 | 0.4579 | 0.36247 | 0.00023985 | 28.9874 | 35.2608 | 37.8506 | 38.1917 | 41.6667 | 35.4167 | 10.4167 | 10.4167 | 0 | 2.0833 | 0 | 0 | 100.0001 | 0.00023985 | 2.8158
2024[Ni][sql]2[FSR]5 | 4.304 | 3.7684 | 451.025 | 1.2996 | 448.36 | 0 | 0.44332 | 0.34111 | 0.0051408 | 38.5726 | 42.5901 | 43.6709 | 39.5174 | 35 | 45 | 5 | 12.5 | 0 | 2.5 | 0 | 0 | 100 | 0.0051408 | 4.0055
2024[Zn][crb]3[ASR]17 | 6.281 | 5.2843 | 5665.36 | 0.93574 | 1827.65 | 0 | 0.65562 | 0.70064 | 7.0782e-05 | 20.8069 | 23.7643 | 26.5718 | 30.7223 | 35.2941 | 35.2941 | 23.5294 | 0 | 0 | 5.8824 | 0 | 0 | 100 | 7.0782e-05 | 4.5233
2024[Zn][crb]3[ASR]18 | 6.2962 | 5.2859 | 5665.36 | 0.93574 | 1829.63 | 0 | 0.65702 | 0.70214 | 7.3366e-05 | 20.9409 | 24.0691 | 26.7542 | 30.1735 | 35.2941 | 35.2941 | 23.5294 | 0 | 0 | 5.8824 | 0 | 0 | 100 | 7.3366e-05 | 4.643
2024[Zn][crb]3[ASR]19 | 6.2956 | 5.2861 | 5665.36 | 0.93574 | 1827.87 | 0 | 0.65658 | 0.70167 | 7.2791e-05 | 20.9138 | 24.0038 | 26.9247 | 30.3741 | 35.2941 | 35.2941 | 23.5294 | 0 | 0 | 5.8824 | 0 | 0 | 100 | 7.2791e-05 | 4.626
2024[Zn][crb]3[ASR]20 | 6.2881 | 5.2848 | 5665.36 | 0.93574 | 1825.95 | 0 | 0.6557 | 0.70073 | 7.1513e-05 | 20.8557 | 23.979 | 26.5872 | 30.3164 | 35.2941 | 35.2941 | 23.5294 | 0 | 0 | 5.8824 | 0 | 0 | 100 | 7.1513e-05 | 4.5481
2024[Zn][crb]3[ASR]21 | 6.2869 | 5.2845 | 5665.36 | 0.93574 | 1827.88 | 0 | 0.65556 | 0.70058 | 7.1325e-05 | 20.8394 | 24.0114 | 26.6338 | 30.5995 | 35.2941 | 35.2941 | 23.5294 | 0 | 0 | 5.8824 | 0 | 0 | 100 | 7.1325e-05 | 4.5529
2024[Zn][crb]3[ASR]22 | 6.3047 | 5.2859 | 5665.36 | 0.93574 | 1828.95 | 0 | 0.65694 | 0.70206 | 7.4268e-05 | 20.9923 | 24.0836 | 26.9104 | 31.3788 | 35.2941 | 35.2941 | 23.5294 | 0 | 0 | 5.8824 | 0 | 0 | 100 | 7.4268e-05 | 4.6615
2024[Zn][crb]3[ASR]23 | 6.3027 | 5.286 | 5665.36 | 0.93574 | 1828.83 | 0 | 0.65688 | 0.70199 | 7.3366e-05 | 20.9337 | 23.9383 | 26.7813 | 30.0467 | 35.2941 | 35.2941 | 23.5294 | 0 | 0 | 5.8824 | 0 | 0 | 100 | 7.3366e-05 | 4.6339
2024[Zn][crb]3[ASR]24 | 6.2967 | 5.2847 | 5665.36 | 0.93574 | 1826.09 | 0 | 0.65584 | 0.70088 | 7.1997e-05 | 20.8806 | 23.9655 | 26.6132 | 30.5225 | 35.2941 | 35.2941 | 23.5294 | 0 | 0 | 5.8824 | 0 | 0 | 100 | 7.1997e-05 | 4.5631
2024[Zn][crb]3[ASR]25 | 6.2944 | 5.2843 | 5665.36 | 0.93574 | 1825.8 | 0 | 0.65566 | 0.70069 | 7.1385e-05 | 20.8397 | 23.9091 | 26.3801 | 29.6995 | 35.2941 | 35.2941 | 23.5294 | 0 | 0 | 5.8824 | 0 | 0 | 100 | 7.1385e-05 | 4.5269
2024[Zn][crb]3[ASR]26 | 6.2954 | 5.2859 | 5665.36 | 0.93574 | 1828.15 | 0 | 0.65688 | 0.70199 | 7.3764e-05 | 20.9847 | 24.0288 | 26.6236 | 30.3359 | 35.2941 | 35.2941 | 23.5294 | 0 | 0 | 5.8824 | 0 | 0 | 100 | 7.3764e-05 | 4.6554
2024[Zn][crb]3[ASR]27 | 6.2906 | 5.2861 | 5665.36 | 0.93574 | 1827.08 | 0 | 0.65648 | 0.70156 | 7.2005e-05 | 20.856 | 23.8909 | 26.5099 | 29.8059 | 35.2941 | 35.2941 | 23.5294 | 0 | 0 | 5.8824 | 0 | 0 | 100 | 7.2005e-05 | 4.5875
2024[Zn][crb]3[ASR]28 | 6.2879 | 5.2849 | 5665.36 | 0.93574 | 1824.7 | 0 | 0.65568 | 0.70071 | 7.142e-05 | 20.8504 | 23.8228 | 26.412 | 29.8134 | 35.2941 | 35.2941 | 23.5294 | 0 | 0 | 5.8824 | 0 | 0 | 100 | 7.142e-05 | 4.534
2024[Zn][crb]3[ASR]29 | 6.1817 | 5.2851 | 5665.36 | 0.93574 | 1833.34 | 0 | 0.65648 | 0.70156 | 7.2878e-05 | 21.0021 | 24.112 | 26.6766 | 30.2523 | 35.2941 | 35.2941 | 23.5294 | 0 | 0 | 5.8824 | 0 | 0 | 100 | 7.2878e-05 | 4.6101
2024[Zn][crb]3[ASR]30 | 6.3632 | 5.3308 | 5665.36 | 0.93574 | 1872.48 | 0 | 0.66426 | 0.70988 | 8.034e-05 | 21.1553 | 24.2811 | 27.1198 | 29.9037 | 35.2941 | 35.2941 | 23.5294 | 0 | 0 | 5.8824 | 0 | 0 | 100 | 8.034e-05 | 4.9326
2024[Zn][crb]3[ASR]31 | 6.3419 | 5.3329 | 5665.36 | 0.93574 | 1881.71 | 0 | 0.6648 | 0.71046 | 7.7784e-05 | 20.9884 | 24.1608 | 27.013 | 30.4345 | 35.2941 | 35.2941 | 23.5294 | 0 | 0 | 5.8824 | 0 | 0 | 100 | 7.7784e-05 | 4.9356
2024[Zn][crb]3[ASR]32 | 6.183 | 5.2846 | 5665.36 | 0.93574 | 1832.59 | 0 | 0.65634 | 0.70141 | 7.2961e-05 | 21.0243 | 24.0108 | 26.7965 | 30.9249 | 35.2941 | 35.2941 | 23.5294 | 0 | 0 | 5.8824 | 0 | 0 | 100 | 7.2961e-05 | 4.6144
2024[Zn][pcu]3[ASR]5 | 10.2917 | 4.8727 | 1779.28 | 1.2574 | 1483.82 | 0 | 0.65188 | 0.51842 | 4.9326e-05 | 19.5722 | 22.6101 | 27.5455 | 32.8713 | 37.5 | 0 | 0 | 37.5 | 12.5 | 12.5 | 0 | 0 | 100 | 4.9326e-05 | 5.012
2024[Zn][sra]3[ASR]2 | 7.0358 | 5.2631 | 6776.61 | 1.0054 | 1259.07 | 0 | 0.55938 | 0.55636 | 0.00013415 | 28.2304 | 26.8004 | 27.5824 | 31.9951 | 40.678 | 42.3729 | 8.4746 | 6.7797 | 0 | 1.6949 | 0 | 0 | 100.0001 | 0.00013415 | 3.67